## UKZUS Lednice
02 Výkaz výměr
Stavba: AREÁL ZKUŠEBNÍ STANICE V LEDNICI
Část: Ústřední vytápění
Zpracoval: Drápal
Datum: 08.2017
Č. | Kód položky | Popis | MJ | Množství celkem | Cena jednotková | Cena celkem | Hmotnost celkem
1 | 2 | 3 | 4 | 5 | 6 | 7 | 8
| PSV | Práce a dodávky PSV |  |  |  |  | 0.72392
| 713 | Izolace tepelné |  |  |  |  | 0.1039
1 | 713411111 | Montáž izolace tepelné potrubí pásy nebo rohožemi bez úpravy staženými drátem 1x | m2 | 90 |  |  | 0.009
2 | NI1510 | Návleková izolace d 15 tl. 10 mm | m | 64 |  |  | 0.0064
3 | NI1810 | Návleková izolace d 18 tl. 10 mm | m | 15 |  |  | 0.00225
4 | NILEP400 | chloroprénové lepidlo 400 ml | BAL | 8 |  |  | 0.0032
5 | 631511510 | trubice izolační kašír. AL folií 15/20mm | m | 35 |  |  | 0.0105
6 | 631511660 | trubice izolační kašír. AL folií 18/30mm | m | 67 |  |  | 0.03015
7 | 631511670 | trubice izolační kašír. AL folií 22/30mm | m | 76 |  |  | 0.0418
8 | 631511680 | trubice izolační kašír. AL folií 28/30mm | m | 1 |  |  | 0.0006
9 | 998713101 | Přesun hmot tonážní pro izolace tepelné v objektech v do 6 m | t | 0.132 |  |  | 0
10 | 998713193 | Příplatek k přesunu hmot tonážní 713 za zvětšený přesun do 500 m | t | 0.132 |  |  | 0
| 732 | Ústřední vytápění - strojovny |  |  |  |  | 0.00575
11 | HZSTOPSK | Topná zkouška | hod | 24 |  |  | 0
12 | 732199100 | Montáž orientačních štítků | soubor | 2 |  |  | 0.00226
13 | 732199101 | Orientační štítek | ks | 2 |  |  | 0.0005
14 | 732421401 | Čerpadlo teplovodní mokroběžné závitové oběhové DN 25 výtlak do 4,0 m průtok 2,0 m3/h pro vytápění | soubor | 1 |  |  | 0.00299
15 | 998732101 | Přesun hmot tonážní pro strojovny v objektech v do 6 m | t | 0.006 |  |  | 0
16 | 998732193 | Příplatek k přesunu hmot tonážní 732 za zvětšený přesun do 500 m | t | 0.006 |  |  | 0
| 733 | Ústřední vytápění - rozvodné potrubí |  |  |  |  | 0.16205
17 | 733223102 | Potrubí měděné tvrdé spojované měkkým pájením D 15x1 | m | 99 |  |  | 0.04455
18 | 733223103 | Potrubí měděné tvrdé spojované měkkým pájením D 18x1 | m | 82 |  |  | 0.0574
19 | 733223104 | Potrubí měděné tvrdé spojované měkkým pájením D 22x1 | m | 76 |  |  | 0.05244
20 | 733223105 | Potrubí měděné tvrdé spojované měkkým pájením D 28x1,5 | m | 1 |  |  | 0.00126
21 | 733224204 | Příplatek k potrubí měděnému za potrubí vedené v kotelnách nebo strojovnách D 22x1 | m | 3 |  |  | 9e-05
22 | 733224205 | Příplatek k potrubí měděnému za potrubí vedené v kotelnách nebo strojovnách D 28x1,5 | m | 1 |  |  | 5e-05
23 | 733224222 | Příplatek k potrubí měděnému za zhotovení přípojky z trubek měděných D 15x1 | kus | 23 |  |  | 0.00023
24 | 733224224 | Příplatek k potrubí měděnému za zhotovení přípojky z trubek měděných D 22x1 | kus | 1 |  |  | 3e-05
25 | 733291101 | Zkouška těsnosti potrubí měděné do D 35x1,5 | m | 258 |  |  | 0
26 | zedvyp | Zednické výpomoci při montáži ÚT | hod | 6 |  |  | 0.006
27 | HZS1nasr | Napojení potrubí na stávající rozvod | hod | 6 |  |  | 0
28 | HZS2uprsr | Úprava stávajícího rozvodu | hod | 4 |  |  | 0
29 | 998733101 | Přesun hmot tonážní pro rozvody potrubí v objektech v do 6 m | t | 0.162 |  |  | 0
30 | 998733193 | Příplatek k přesunu hmot tonážní 733 za zvětšený přesun do 500 m | t | 0.2 |  |  | 0
| 734 | Ústřední vytápění - armatury |  |  |  |  | 0.03309
31 | 734209102 | Montáž armatury závitové s jedním závitem G 3/8 | kus | 4 |  |  | 0.00012
32 | AOV10 | Automatický odvzdušňovací ventil 3/8 " | ks | 4 |  |  | 0.0012
33 | 734209113 | Montáž armatury závitové s dvěma závity G 1/2 | kus | 22 |  |  | 0.00176
34 | 734209114 | Montáž armatury závitové s dvěma závity G 3/4 | kus | 2 |  |  | 0.00022
35 | 734209118 | Montáž armatury závitové s dvěma závity G 2 | kus | 1 |  |  | 0.00035
36 | 734209123 | Montáž armatury závitové s třemi závity G 1/2 | kus | 1 |  |  | 0.00012
37 | 734292713 | Kohout kulový přímý G 1/2 PN 42 do 185°C vnitřní závit | kus | 1 |  |  | 0.00021
38 | 734292714 | Kohout kulový přímý G 3/4 PN 42 do 185°C vnitřní závit | kus | 2 |  |  | 0.00068
39 | KKF20 | Kulový uzávěr s filtrem DN 20 | ks | 1 |  |  | 0.001
40 | ZK25Z | Zpětná klapka DN 25 - závitová | ks | 1 |  |  | 0.0008
41 | ZK50Z | Zpětná klapka DN 50 - závitová | ks | 1 |  |  | 0.002
42 | TASTADBV20 | Vyvažovací ventil STAD 52 151 020 DN 20 | ks | 1 |  |  | 0.0009
43 | 734291122 | Kohout plnící a vypouštěcí G 3/8 PN 10 do 110°C závitový | kus | 6 |  |  | 0.00108
44 | 734291123 | Kohout plnící a vypouštěcí G 1/2 PN 10 do 110°C závitový | kus | 2 |  |  | 0.00044
45 | RVV15R | Radiátorový ventil DN 15 - rohový | ks | 11 |  |  | 0.00385
46 | RŠREG035115P | Regulovatelné šroubení DN 15 - rohové | ks | 11 |  |  | 0.00385
47 | TRHLvp | Hlavice termostatického ovládání pro veřejné prostory | ks | 11 |  |  | 0.0066
48 | OPPO130015170 | Opěrné pouzdro pro měď.a přesné ocel. trubky DN 15 | ks | 22 |  |  | 0.0022
49 | SVSR22015351 | Svorné šroubení pro ventily a šroubení DN 15 | ks | 22 |  |  | 0.0022
50 | TAVYVAZ | Vyvážení topného systému | ks vent | 1 |  |  | 0
51 | 734411113 | Teploměr technický s pevným stonkem a jímkou zadní připojení průměr 80 mm délky 50 mm | kus | 1 |  |  | 0.00057
52 | 734421112 | Tlakoměr s pevným stonkem a zpětnou klapkou tlak 0-16 bar průměr 63 mm zadní připojení | kus | 2 |  |  | 0.00294
53 | 998734101 | Přesun hmot tonážní pro armatury v objektech v do 6 m | t | 0.02 |  |  | 0
54 | 998734193 | Příplatek k přesunu hmot tonážní 734 za zvětšený přesun do 500 m | t | 0.02 |  |  | 0
| 735 | Ústřední vytápění - otopná tělesa |  |  |  |  | 0.25979
55 | 735151252 | Otopné těleso panelové jednodeskové 1 přídavná přestupní plocha výška/délka 500/500 mm výkon 429 W | kus | 1 |  |  | 0.01075
56 | 735151262 | Otopné těleso panelové jednodeskové 1 přídavná přestupní plocha výška/délka 500/1800 mm výkon 1544 W | kus | 2 |  |  | 0.06816
57 | 735151293 | Otopné těleso panelové jednodeskové 1 přídavná přestupní plocha výška/délka 900/600 mm výkon 836 W | kus | 1 |  |  | 0.01246
58 | 735151456 | Otopné těleso panelové dvoudeskové 1 přídavná přestupní plocha výška/délka 500/900 mm výkon 1005 W | kus | 2 |  |  | 0.04742
59 | klas2202012050 | Otopné těleso panelové Korado Radik Klasik typ 22 výška/délka 200/1200 mm | kus | 1 |  |  | 0.013
60 | klas3302020050 | Otopné těleso panelové Korado Radik Klasik typ 33 výška/délka 200/2000 mm | kus | 2 |  |  | 0.06
61 | 735159220 | Montáž otopných těles panelových dvouřadých mimo těles Korado Radik délky do 1500 mm | kus | 1 |  |  | 0
62 | 735159340 | Montáž otopných těles panelových třířadých mimo těles Korado Radik délky do 2820 mm | kus | 2 |  |  | 0
63 | KLC1820450 | Koupelnové trubkové těleso KORALUX LINEAR CLASSIC 1820.450 | ks | 1 |  |  | 0.016
64 | KLC1820600 | Koupelnové trubkové těleso KORALUX LINEAR CLASSIC 1820.600 | ks | 1 |  |  | 0.032
65 | 735164522 | Montáž otopného tělesa trubkového Koralux Linear MAX na stěny výšky tělesa přes 1340 mm | kus | 2 |  |  | 0
66 | 998735101 | Přesun hmot tonážní pro otopná tělesa v objektech v do 6 m | t | 0.26 |  |  | 0
67 | 998735193 | Příplatek k přesunu hmot tonážní 735 za zvětšený přesun do 500 m | t | 0.26 |  |  | 0
| 767 | Konstrukce zámečnické |  |  |  |  | 0.1272
68 | 767995112 | Montáž atypických zámečnických konstrukcí hmotnosti do 10 kg | kg | 120 |  |  | 0.0072
69 | 132310620 | tyč ocelová L rovnoramenná jak.11373 45x45x4 mm | t | 0.1 |  |  | 0.1
70 | 132608450 | drát ocelový válcovaný kruhový jak.11375 D 8 mm | t | 0.02 |  |  | 0.02
71 | 998767101 | Přesun hmot tonážní pro zámečnické konstrukce v objektech v do 6 m | t | 0.12 |  |  | 0
72 | 998767192 | Příplatek k přesunu hmot tonážní 767 za zvětšený přesun do 100 m | t | 0.12 |  |  | 0
| 783 | Dokončovací práce - nátěry |  |  |  |  | 0.00024
73 | 783125130 | Nátěry syntetické OK lehkých "C" barva standardní dvojnásobné | m2 | 1 |  |  | 0.00024
| MAR 736 | Měření a regulace |  |  |  |  | 0.0319
74 | TSV1525 | Trojcestný směšovací ventil DN 15, kv 2.5 | ks | 1 |  |  | 0.0009
75 | SP230 | Servopohon 230 V | ks | 1 |  |  | 0.0005
76 | SV | Sonda pro snímání venkovní teploty | ks | 1 |  |  | 0.002
77 | PRKA | Propojovací kablík k ovl-panelu | ks | 1 |  |  | 0.001
78 | PLAKR | Plastová krytka plošných spojů | ks | 1 |  |  | 0.001
79 | OVLPA | Ovládací panel | ks | 1 |  |  | 0.001
80 | CTP | Čidlo teploty topné vody příložné | ks | 2 |  |  | 0.002
81 | regulator2o | Regulátor ekvitermní pro dva okruhy | ks | 1 |  |  | 0.003
82 | SVS | Sada svorek pro ekvitermní regulátor teploty | ks | 1 |  |  | 0.0005
83 | PLSKRINKA | Plastová skříňka pro montáž regulátoru na stěnu | ks | 1 |  |  | 0.001
84 | UVEDMARPRO | Uvedení měření a regulace do provozu | hod | 3 |  |  | 0
85 | MTZRMAR1 | Montáž prvků měření a regulace | hod | 8 |  |  | 0.008
86 | ELPRPRREG1 | Elektrické propojení prvků regulace dle schématu | kpl | 1 |  |  | 0.011
|  | Celkem |  |  |  |  | 0.72392