## Rekapitulace
REKAPITULACE STAVBY
Kód: |  |  | 15027
Stavba: |  |  | NH Kladruby nad Labem - Oprava ohrazení koňských výběhů v krajině
KSO: |  |  | 815 99 |  |  |  |  | CC-CZ: |  | 24208
Místo: |  |  | Kladruby nad Labem |  |  |  |  | Datum:
CZ-CPV: |  |  | 45000000-7 |  |  |  |  | CZ-CPA: |  | 42.99.29
Zadavatel: | [7 empty] | IČ: | 72048972
| Národní hřebčín Kladruby nad Labem | [6 empty] | DIČ: | CZ72048972
Uchazeč: | [7 empty] | IČ: |  | Vyplň údaj
| Vyplň údaj | [6 empty] | DIČ: |  | Vyplň údaj
Projektant: | [7 empty] | IČ:
DIČ:
Poznámka:
Cena bez DPH | [7 empty] | 0
|  |  |  | Sazba daně |  | Základ daně |  | Výše daně
DPH |  | základní |  | 21% |  | 0 |  | 0
|  | snížená |  | 15% |  | 0 |  | 0
|  | zákl. přenesená |  | 21% |  | 0 |  | 0
|  | sníž. přenesená |  | 15% |  | 0 |  | 0
|  | nulová |  | 0% |  | 0 |  | 0
Cena s DPH |  |  |  |  | v |  | CZK | 0

## Položky
Soupis prací
Stavba: Oprava a doplnění ohrazení v areálu národního hřebčína Kladruby nad Labem
Investor: Národní hřebčín Kladruby nad Labem
č.p. | Název |  | MJ | Počet j. | Cena | Cena celkem
1 Zemní práce
1 | Hloubení šachet v hornině tř. 2 o objemu do 100m3 |  | m3 | 181.2 |  | 0
Předpoklad hloubení vrtákem, hloubka jamky cca 800mm
2 | Vodorovné přemístění do 5000m výkopku/sypaninyz horniny tř.1-4 |  | m3 | 36.74 |  | 0
Odvoz přebytečného materiálu na pozemek investora
2094*(0,15*0,13*0,9)
3 | Zásyp jam, šachet nebo rýh kolem objektů sypaninou se zhutněním |  | m3 | 144.46 |  | 0
Zpětný zásyp okolo sloupků s postupným hutněním
3 Svislé a kompletní konstrukce
4 | Osazení ohradníku pro zvířata s vývrtem jamky a se zadusáním štěrkopískem |  | kus | 2094 |  | 0
nové oplocení
5 | Výroba prefabrikovaného betonového sloupku C16/20- průběžný |  | kus | 2210 |  | 0
0,15*0,13*1,7
Včetně nákladů na vytvoření formy výrobku. Tato forma se po dokončení díla stane majetkem NHK
6 | Výroba prefabrikovaného betonového sloupku C16/20 - rohový |  | kus | 50 |  | 0
0,15*0,13*1,7
Včetně nákladů na vytvoření formy výrobku. Tato forma se po dokončení díla stane majetkem NHK
7 | Demontáž a likvidace ocelového ohradníku |  | m | 384 |  | 0
Odstranění veškerých nadzemních částí, včetně odvozu a likvidace
8 | Oprava stávajícího oplocení- 30% náhrada prvků |  | m | 1754 |  | 0
Stávající oplocení bude vyjmuto a nově usazeno ve stávající stopě. Dožilé prvky budou nahrazeny novými. Nově spotřebovaný materiál je obsažen v příslušných položkách včetně zemních prací a spojovacího materiálu. Obsahuje tedy pouze vyjmutí a usazení sloupků, délka pole 4m
9 | Oprava stávajícího polocení - 10%náhrada prvků |  | m | 1410 |  | 0
Stávající oplocení bude vyjmuto a nově usazeno ve stávající stopě. Dožilé prvky budou nahrazeny novými. Nově spotřebovaný materiál je obsažen v příslušných položkách včetně zemních prací a spojovacího materiálu. Obsahuje tedy pouze vyjmutí a usazení sloupků délka pole 3m
997 Přesun sutě
10 | Odvoz suti a vybouraných hmot |  | t | 12.48 |  | 0
Odvoz znehodnocených sloupků z opravovaných úseků na skládku
11 | Poplatek za uložení stavebního odpadu na skládce |  | t | 12.48 |  | 0
sloupky z opravovaných úseků na skládku
| 998 Přesun hmot | 997 Přesun sutě
| Přesun hmot |  | kpl | 1 |  | 0
762 Konstrukce tesařské
12 | Montáž prostorové vázané kce z hraněného dřeva přuřezové plochy do 120cm2 |  | m | 5299 |  | 0
Oprava oplocení
1754*0,3+1410*0,1
nové oplocení
732+1026+384(Selmice)
630+420+1440(Josefov)
13 | Řezivo jehličnaté, modřín, hranol jakost I-II, délka 4m a 3m |  | m3 | 25.78 |  | 0
vodorovné prvky 0,08*0,06
nové oplocení 4702m
oprava stávajícího 667m
14 | Imrepgnace řeziva proti dřevokaznému hmyzu, houbám a plísním máčením, třída ohrožení I-II |  | m3 | 25.78 |  | 0
15 | Spojovací prostředky pro montáž krovu, bednění, laťování, světlíky |  | m3 | 25.78 |  | 0
Dle detailu součástí dokumentace
783 Dokončovací práce - nátěry
16 | Dvojnásobné bílé vápenné nátěry |  | m2 | 2436 |  | 0
nátěr všech prvků, včetně původních , které byly jen nově usazeny
sloupky((0,13*2+0,15*2)*0,9)*2260
vodorovné prvky (0,08*2+0,06*2)*4632