## sedimenty 2004-2009
Číslo vzorku | Datum odběru | Místo odběru | Upřesnění vzorku | upřes.místa odb. | TN | Hg | Rtuť ORG | As | Cd | Cr | Cu | Ni | P | Pb | Zn | Suš/105°C | ZZ/550°C | Počasí | Ledový úkaz | T-VZDCH | T-VODA
[5 empty] | mg/kg suš. | mg/kg suš. | mg/kg suš. | mg/kg suš. | mg/kg suš. | mg/kg suš. | mg/kg suš. | mg/kg suš. | mg/kg suš. | mg/kg suš. | mg/kg suš. | % | % |  |  | °C | °C
2554\2004 | 2004-04-05 | viz. upřesnění |  | Reslava u Fischernu HMS 02 |  | 19.3 | 136 | [8 empty] | 96.6 | 14.2
8374\2006 | 1989-06-27 | viz. upřesnění |  | Zúžení konec | 5300 |  |  | 15.4 | 3.7 | 67.1 | 68.4 | 379 | 4360 | 77.4 | 338
8375\2006 | 1990-06-26 | viz. upřesnění |  | Pomezí zúžení | 3300 |  |  | 10.3 | 1.95 | 58.4 | 50.9 | 285 | 1840 | 65.9 | 287
8376\2006 | 1991-06-12 | viz. upřesnění |  | Zúžení na Skalce | 5600 |  |  | 14.7 | 3.33 | 63.6 | 69.4 | 329 | 3840 | 71.2 | 315
8377\2006 | 1992-06-16 | viz. upřesnění |  | Zúžení ke hrázi | 6200 |  |  | 14 | 2.84 | 63.2 | 69.2 | 40.8 | 3530 | 71.2 | 309
625\2005 | 2005-01-26 | 90249 Reslava horní bantam |  |  |  | 49.9 | 460 | [8 empty] | 97.2 | 10.9 | 1 | 0 | -4.1
1311\2005 | 2005-02-23 | 90249 Reslava horní bantam |  |  |  | 44.4 | 430 | [8 empty] | 97.2 | 10.3 | 1 | 0 | -1.8 | 1.5
2041\2005 | 2005-03-23 | 90249 Reslava horní bantam |  |  |  | 59.1 | 613 | [8 empty] | 97.2 | 9.6 | 2 | 0 | 8.3 | 5.9
2874\2005 | 2005-04-21 | 90249 Reslava horní bantam |  |  |  | 10.7 | 123 | [8 empty] | 97.7 | 8.7 | 1 | 0 | 6.9 | 9
4090\2005 | 2005-05-25 | 90249 Reslava horní bantam |  |  |  | 11.2 | 97.6 | [8 empty] | 97.1 | 11.5 | 1 | 0 | 21.9 | 13.4
8544\2005 | 2005-09-29 | 90249 Reslava horní bantam |  |  |  | 11.2 | 97.6 | [8 empty] | 56.5 | 11.5 | 2 | 0 | 13 | 12.3
5300\2004 | 2004-06-30 | 9822 Pomezí P | Horní vrstva 5 mm | Pomezí - pravá |  |  |  | Cu: 47.4; P: 2100 | 31.8 |  | 2 | 0 | 19
5309\2004 | 2004-06-30 | 9822 Pomezí P | Vrstva 5-30 mm | Pomezí - pravá |  | 6.02 | 61.8 | [8 empty] | 97.1 | 9.7 | 2 | 0 | 19
8704\2005 | 2005-09-28 | 9822 Pomezí P | horní vrstva 5 mm | 250 ml živiny |  |  |  | 11 | 2.79 | 56 | 51.9 | 33.5 | 2270 | 45.6 | 293 | 41.6 |  | 2 | 0 | 17
8715\2005 | 2005-09-28 | 9822 Pomezí P | Vrstva 5-30 mm | kbelík sediment |  | 9.61 | 101 | [8 empty] | 33.8 | 9.5 | 2 | 0 | 17
8433\2006 | 2006-09-13 | 9822 Pomezí P | 250 ml živiny | horní vrstva 5 mm |  |  |  | 9.1 | 1.14 | 32.2 | 25.7 | 24.1 | 1500 | 30.8 | 148 | 48.2 |  | 0 | 0 | 22
8444\2006 | 2006-09-13 | 9822 Pomezí P | vědro 5l sediment | Vrstva 5-30 mm |  | 6.3 | 103 | [8 empty] | 98 | 6.1 | 0 | 0 | 22
8455\2006 | 2006-09-13 | 9822 Pomezí P | jádra trubková | jádro trub. | [13 empty] | 0 | 0 | 22
6799\2007 | 2007-09-05 | 9822 Pomezí P | vědro 5l sediment | Vrstva 5-30 mm |  | 5.46 | 84.4 | [8 empty] | 98.3 | 6.5 | 1 | 0 | 11.5
6809\2007 | 2007-09-05 | 9822 Pomezí P | 250 ml živiny | horní vrstva 5 mm |  |  |  | 7.4 | 1.01 | 26.2 | 20 | 18.2 | 1280 | 30.5 | 133 | 98.2 |  | 1 | 0 | 11.5
7502\2008 | 2008-10-02 | 9822 Pomezí P | vědro 5l sediment | Vrstva 5-30 mm |  | 6.83 | 76.5 | [8 empty] | 97.6 | 8.9 | 2 | 0 | 15
7513\2008 | 2008-10-02 | 9822 Pomezí P | 250 ml živiny | horní vrstva 5 mm |  |  |  | 10.5 | 1.43 | 53.6 | 34.1 | 36.5 | 1700 | 35.6 | 211 | 97.3 |  | 2 | 0 | 15
5877\2009 | 2009-09-16 | 9822 Pomezí P | vědro 5l sediment | Vrstva 5-30 mm |  | 10.8 | 102 | [8 empty] | 97 | 10.6 | 2 | 0 | 15
5878\2009 | 2009-09-16 | 9822 Pomezí P | 250 ml živiny | horní vrstva 5 mm |  |  |  | 14.1 | 2.01 | 35.3 | 31.1 | 28.3 | 1970 | 34.2 | 189 | 97.6 |  | 2 | 0 | 15
9767\2004 | 2004-11-16 | 9823 Ohře most vtok | Horní vrstva 5 mm |  |  |  |  | Cu: 48.9; P: 2390 | 96.3 |  | 4 | 0 | 2.5
9768\2004 | 2004-11-16 | 9823 Ohře most vtok | Vrstva 5-30 mm |  |  | 6.78 | 46.9 | [8 empty] | 96.5 | 14.4 | 4 | 0 | 2.5
8706\2005 | 2005-09-28 | 9823 Ohře most vtok | horní vrstva 5 mm | 250 ml živiny |  |  |  | 11.9 | 1.31 | 37.6 | 43.1 | 35.7 | 1890 | 37.6 | 220 | 34.7 |  | 2 | 0 | 17
8717\2005 | 2005-09-28 | 9823 Ohře most vtok | Vrstva 5-30 mm | kbelík sediment |  | 7.73 | 64 | [8 empty] | 32 | 12.1 | 2 | 0 | 17
8434\2006 | 2006-09-14 | 9823 Ohře most vtok | 250 ml živiny | horní vrstva 5 mm |  |  |  | 6.3 | 0.4 | 19.7 | 13.2 | 14.7 | 643 | 20.5 | 75 | 72.6 |  | 1 | 0 | 15
8445\2006 | 2006-09-14 | 9823 Ohře most vtok | vědro 5l sediment | Vrstva 5-30 mm |  | 2.74 | 97.4 | [8 empty] | 99.2 | 2.8 | 0 | 1 | 15
6818\2007 | 2007-09-06 | 9823 Ohře most vtok | vědro 5l sediment | Vrstva 5-30 mm |  | 3.87 | 84.9 | [8 empty] | 98.8 | 4.6 | 1 | 0 | 11.5
6819\2007 | 2007-09-06 | 9823 Ohře most vtok | 250 ml živiny | horní vrstva 5 mm |  |  |  | 7.6 | 0.88 | 22.1 | 18.7 | 19.1 | 1140 | 21.2 | 138 | 98.1 |  | 1 | 0 | 11.5
7503\2008 | 2008-10-02 | 9823 Ohře most vtok | vědro 5l sediment | Vrstva 5-30 mm |  | 7.59 | 78.8 | [8 empty] | 97.6 | 9.6 | 2 | 0 | 16
7514\2008 | 2008-10-02 | 9823 Ohře most vtok | 250 ml živiny | horní vrstva 5 mm |  |  |  | 10 | 1.04 | 106 | 30.7 | 60.6 | 1550 | 35.3 | 191 | 97.7 |  | 2 | 0 | 16
5897\2009 | 2009-09-16 | 9823 Ohře most vtok | vědro 5l sediment | Vrstva 5-30 mm |  | 15.3 | 95.9 | [8 empty] | 95.2 | 15.9 | 2 | 0 | 15
5898\2009 | 2009-09-16 | 9823 Ohře most vtok | 250 ml živiny | horní vrstva 5 mm |  |  |  | 8.7 | 1.07 | 23.8 | 21.3 | 21.9 | 1230 | 20.3 | 138 | 98.2 |  | 2 | 0 | 15
2870\2004 | 2004-04-28 | 9825 Reslava dolní bantam |  |  |  | 18.6 | 122 | [8 empty] | 95.8 | 15.3 | 0 | 0 | 18.8 | N
622\2005 | 2005-01-26 | 9825 Reslava dolní bantam |  |  |  | 65.7 | 605 | [8 empty] | 97.1 | 10.9 | 1 | 0 | -4.1
1308\2005 | 2005-02-23 | 9825 Reslava dolní bantam |  |  |  | 47.3 | 527 | [8 empty] | 97.8 | 9 | 1 | 0 | -1.8 | 1.5
2038\2005 | 2005-03-23 | 9825 Reslava dolní bantam |  |  |  | 84.5 | 823 | [8 empty] | 94.7 | 10.3 | 2 | 0 | 8.3 | 5.9
2871\2005 | 2005-04-21 | 9825 Reslava dolní bantam |  |  |  | 27.9 | 262 | [8 empty] | 95.2 | 10.6 | 1 | 0 | 6.9 | 9
4087\2005 | 2005-05-25 | 9825 Reslava dolní bantam |  |  |  | 52.7 | 519 | [8 empty] | 96.9 | 10.2 | 1 | 0 | 21.9 | 13.4
5177\2005 | 2005-06-22 | 9825 Reslava dolní bantam |  |  |  | 16.2 | 127 | [8 empty] | 96.6 | 12.8 | 2 | 0 | 22.4
6250\2005 | 2005-07-27 | 9825 Reslava dolní bantam |  |  |  | 14.3 | 118 | [8 empty] | 96.7 | 12.1 | 1 | 0 | 27.2
8541\2005 | 2005-09-29 | 9825 Reslava dolní bantam |  |  |  | 23.9 | 207 | [8 empty] | 69.5 | 11.6 | 2 | 0 | 13 | 12.3
9777\2005 | 2005-10-26 | 9825 Reslava dolní bantam |  |  |  | 23 | 190 | [8 empty] | 97 | 12.1 | 1 | 0 | 16.5 | 12
10770\2005 | 2005-11-29 | 9825 Reslava dolní bantam |  |  |  | 18 | 168 | [8 empty] | 69.8 | 10.8 | 1 | 0 | 1.3 | 1.7
11397\2005 | 2005-12-15 | 9825 Reslava dolní bantam |  |  |  | 60.3 | 533 | [8 empty] | 63.6 | 11.3 | 2 | 0 | 2.6 | 3.1
5299\2004 | 2004-06-30 | 9829 Pomezí L | Horní vrstva 5 mm | Pomezí - levá |  |  |  | Cu: 59.2; P: 2570 | 30.4 |  | 2 | 0 | 19
5308\2004 | 2004-06-30 | 9829 Pomezí L | Vrstva 5-30 mm | Pomezí - levá |  | 6.89 | 67.5 | [8 empty] | 96.7 | 10.2 | 2 | 0 | 19
8705\2005 | 2005-09-28 | 9829 Pomezí L | horní vrstva 5 mm | 250 ml živiny |  |  |  | 11.5 | 2.27 | 49.3 | 54.3 | 40.2 | 2150 | 41.7 | 247 | 30 |  | 2 | 0 | 17
8716\2005 | 2005-09-28 | 9829 Pomezí L | Vrstva 5-30 mm | kbelík sediment |  | 11.2 | 109 | [8 empty] | 33.2 | 10.3 | 2 | 0 | 17
8378\2006 | 1989-06-27 | 9829 Pomezí L |  |  | 3900 |  |  | 11.8 | 2.99 | 59.4 | 58.5 | 110 | 3000 | 60.1 | 311
8379\2006 | 1991-06-12 | 9829 Pomezí L |  |  | 3600 |  |  | 10.9 | 2.69 | 54.3 | 54.4 | 200 | 2330 | 53.7 | 289
8380\2006 | 1992-06-16 | 9829 Pomezí L | 5 cm |  | 2100 |  |  | 6.8 | 1.79 | 31.4 | 32.8 | 21.2 | 1580 | 34.2 | 174
8432\2006 | 2006-09-13 | 9829 Pomezí L | 250 ml živiny | horní vrstva 5 mm |  |  |  | 10.4 | 2.61 | 53.6 | 54.4 | 42.7 | 2520 | 44.2 | 271 | 96.4 |  | 0 | 0 | 22
8443\2006 | 2006-09-13 | 9829 Pomezí L | vědro 5l sediment | Vrstva 5-30 mm |  | 6.14 | 50.4 | [8 empty] | 96.6 | 12.2 | 0 | 0 | 22
8454\2006 | 2006-09-13 | 9829 Pomezí L | jádra trubková | jádro trub. | [13 empty] | 0 | 0 | 22
6798\2007 | 2007-09-05 | 9829 Pomezí L | vědro 5l sediment | Vrstva 5-30 mm |  | 6.05 | 65.9 | [8 empty] | 97.5 | 9.2 | 1 | 0 | 11.5
6808\2007 | 2007-09-05 | 9829 Pomezí L | 250 ml živiny | horní vrstva 5 mm |  |  |  | 10.4 | 2.14 | 48.1 | 42 | 35.6 | 2210 | 38.7 | 246 | 96 |  | 1 | 0 | 11.5
7501\2008 | 2008-10-02 | 9829 Pomezí L | vědro 5l sediment | Vrstva 5-30 mm |  | 5.49 | 68.6 | [8 empty] | 97.8 | 8 | 2 | 0 | 15
7512\2008 | 2008-10-02 | 9829 Pomezí L | 250 ml živiny | horní vrstva 5 mm |  |  |  | 10.4 | 1.84 | 58.2 | 39 | 41.8 | 1960 | 41.2 | 239 | 97.1 |  | 2 | 0 | 15
5879\2009 | 2009-09-16 | 9829 Pomezí L | vědro 5l sediment | Vrstva 5-30 mm |  | 5.98 | 54.7 | [8 empty] | 97.1 | 10.9 | 2 | 0 | 15
5880\2009 | 2009-09-16 | 9829 Pomezí L | 250 ml živiny | horní vrstva 5 mm |  |  |  | 14.5 | 2.43 | 46.5 | 43.1 | 38.7 | 1940 | 40.2 | 216 | 96.7 |  | 2 | 0 | 15
5297\2004 | 2004-06-30 | 9830 Cetnov L | Horní vrstva 5 mm | Cetnov - levá |  |  |  | Cu: 53.6; P: 2180 | 27.1 |  | 2 | 0 | 19
5306\2004 | 2004-06-30 | 9830 Cetnov L | Vrstva 5-30 mm | Cetnov - levá |  | 7.09 | 75.6 | [8 empty] | 97 | 9.4 | 2 | 0 | 19
8702\2005 | 2005-09-28 | 9830 Cetnov L | horní vrstva 5 mm | 250 ml živiny |  |  |  | 12.6 | 1.57 | 46.3 | 46.3 | 39.2 | 2000 | 39 | 228 | 40.8 |  | 2 | 0 | 17
8713\2005 | 2005-09-28 | 9830 Cetnov L | Vrstva 5-30 mm | kbelík sediment |  | 8.36 | 77.3 | [8 empty] | 33.4 | 10.8 | 2 | 0 | 17
8430\2006 | 2006-09-13 | 9830 Cetnov L | 250 ml živiny | horní vrstva 5 mm |  |  |  | 11.9 | 1.63 | 45.7 | 38.8 | 35.6 | 1970 | 36.1 | 208 | 95.2 |  | 0 | 0 | 22
8441\2006 | 2006-09-13 | 9830 Cetnov L | vědro 5l sediment | Vrstva 5-30 mm |  | 6.07 | 59.1 | [8 empty] | 96.9 | 10.3 | 0 | 0 | 22
8452\2006 | 2006-09-13 | 9830 Cetnov L | jádra trubková | jádro trub. | [13 empty] | 0 | 0 | 22
6800\2007 | 2007-09-05 | 9830 Cetnov L | vědro 5l sediment | Vrstva 5-30 mm |  | 6.68 | 72.9 | [8 empty] | 97.4 | 9.2 | 1 | 0 | 11.5
6810\2007 | 2007-09-05 | 9830 Cetnov L | 250 ml živiny | horní vrstva 5 mm |  |  |  | 12.8 | 2.02 | 50.9 | 43 | 37.6 | 2350 | 40.7 | 246 | 95.9 |  | 1 | 0 | 11.5
7499\2008 | 2008-10-02 | 9830 Cetnov L | vědro 5l sediment | Vrstva 5-30 mm |  | 6.32 | 64.7 | [8 empty] | 97.2 | 9.8 | 2 | 0 | 15
7510\2008 | 2008-10-02 | 9830 Cetnov L | 250 ml živiny | horní vrstva 5 mm |  |  |  | 11.4 | 1.57 | 54.8 | 38.7 | 40.1 | 2030 | 42.6 | 223 | 96.8 |  | 2 | 0 | 15
5881\2009 | 2009-09-16 | 9830 Cetnov L | vědro 5l sediment | Vrstva 5-30 mm |  | 7.89 | 73.5 | [8 empty] | 96.7 | 10.7 | 2 | 0 | 15
5882\2009 | 2009-09-16 | 9830 Cetnov L | 250 ml živiny | horní vrstva 5 mm |  |  |  | 11.1 | 1.01 | 29.9 | 20.5 | 21.8 | 1080 | 27.3 | 104 | 98.2 |  | 2 | 0 | 15
5298\2004 | 2004-06-30 | 9831 Cetnov P | Horní vrstva 5 mm | Cetnov - pravá |  |  |  | Cu: 35.1; P: 1580 | 28 |  | 2 | 0 | 19
5307\2004 | 2004-06-30 | 9831 Cetnov P | Vrstva 5-30 mm | Cetnov - pravá |  | 4.97 | 55.2 | [8 empty] | 97.2 | 9 | 2 | 0 | 19
8703\2005 | 2005-09-28 | 9831 Cetnov P | horní vrstva 5 mm | 250 ml živiny |  |  |  | 12.6 | 1.97 | 50.1 | 55.1 | 42.1 | 2290 | 41.9 | 258 | 32.8 |  | 2 | 0 | 17
8714\2005 | 2005-09-28 | 9831 Cetnov P | Vrstva 5-30 mm | kbelík sediment |  | 10.1 | 88.6 | [8 empty] | 28.4 | 11.5 | 2 | 0 | 17
8431\2006 | 2006-09-13 | 9831 Cetnov P | 250 ml živiny | horní vrstva 5 mm |  |  |  | 11.6 | 2.34 | 50 | 51.8 | 40.2 | 2380 | 43.4 | 255 | 88.9 |  | 0 | 0 | 22
8442\2006 | 2006-09-13 | 9831 Cetnov P | vědro 5l sediment | Vrstva 5-30 mm |  | 6.54 | 67.3 | [8 empty] | 96.9 | 9.7 | 0 | 0 | 22
8453\2006 | 2006-09-13 | 9831 Cetnov P | jádra trubková | jádro trub. | [13 empty] | 0 | 0 | 22
6801\2007 | 2007-09-05 | 9831 Cetnov P | vědro 5l sediment | Vrstva 5-30 mm |  | 7.38 | 62.6 | [8 empty] | 96.7 | 11.8 | 1 | 0 | 11.5
6811\2007 | 2007-09-05 | 9831 Cetnov P | 250 ml živiny | horní vrstva 5 mm |  |  |  | 15 | 2.36 | 56.2 | 50.2 | 41.8 | 2780 | 45.9 | 279 | 95.6 |  | 1 | 0 | 11.5
7500\2008 | 2008-10-02 | 9831 Cetnov P | vědro 5l sediment | Vrstva 5-30 mm |  | 8.15 | 73.1 | [8 empty] | 96.3 | 11.2 | 2 | 0 | 15
7511\2008 | 2008-10-02 | 9831 Cetnov P | 250 ml živiny | horní vrstva 5 mm |  |  |  | 13.1 | 2.03 | 57.5 | 46.5 | 42.5 | 2300 | 46.9 | 265 | 96.4 |  | 2 | 0 | 15
5883\2009 | 2009-09-16 | 9831 Cetnov P | vědro 5l sediment | Vrstva 5-30 mm |  | 8.46 | 74.1 | [8 empty] | 96.6 | 11.4 | 2 | 0 | 15
5884\2009 | 2009-09-16 | 9831 Cetnov P | 250 ml živiny | horní vrstva 5 mm |  |  |  | 18.7 | 2.78 | 55 | 50.4 | 43.8 | 2620 | 49.9 | 260 | 95.8 |  | 2 | 0 | 15
8701\2005 | 2005-09-28 | 9832 Velká zátoka P | horní vrstva 5 mm | 250 ml živiny |  |  |  | 12.4 | 1.75 | 40.7 | 44.4 | 34.6 | 1990 | 38.5 | 215 | 24.8 |  | 2 | 0 | 17
8712\2005 | 2005-09-28 | 9832 Velká zátoka P | Vrstva 5-30 mm | kbelík sediment |  | 6.01 | 68.7 | [8 empty] | 35 | 8.8 | 2 | 0 | 17
8429\2006 | 2006-09-13 | 9832 Velká zátoka P | 250 ml živiny | horní vrstva 5 mm |  |  |  | 6.2 | 1.38 | 32.1 | 31.8 | 31.8 | 1470 | 27.6 | 149 | 72.3 |  | 0 | 0 | 21
8440\2006 | 2006-09-13 | 9832 Velká zátoka P | vědro 5l sediment | Vrstva 5-30 mm |  | 1.8 | 27.6 | [8 empty] | 98.2 | 6.5 | 0 | 0 | 21
8451\2006 | 2006-09-13 | 9832 Velká zátoka P | jádra trubková | jádro trub. | [13 empty] | 0 | 0 | 21
6804\2007 | 2007-09-05 | 9832 Velká zátoka P | vědro 5l sediment | Vrstva 5-30 mm |  | 2.41 | 44 | [8 empty] | 98.4 | 5.5 | 1 | 0 | 11.5
6814\2007 | 2007-09-05 | 9832 Velká zátoka P | 250 ml živiny | horní vrstva 5 mm |  |  |  | 7.3 | 0.88 | 29.7 | 23.4 | 21 | 1290 | 26.7 | 123 | 97.8 |  | 1 | 0 | 11.5
7498\2008 | 2008-10-02 | 9832 Velká zátoka P | vědro 5l sediment | Vrstva 5-30 mm |  | 5.37 | 47.3 | [8 empty] | 96.4 | 11.3 | 2 | 0 | 15
7509\2008 | 2008-10-02 | 9832 Velká zátoka P | 250 ml živiny | horní vrstva 5 mm |  |  |  | 9.6 | 1.69 | 59.5 | 44.6 | 42 | 2480 | 50.2 | 235 | 96.7 |  | 2 | 0 | 15
5885\2009 | 2009-09-16 | 9832 Velká zátoka P | vědro 5l sediment | Vrstva 5-30 mm |  | 4.83 | 47.6 | [8 empty] | 96.9 | 10.2 | 2 | 0 | 15
5886\2009 | 2009-09-16 | 9832 Velká zátoka P | 250 ml živiny | horní vrstva 5 mm |  |  |  | 15.8 | 2.24 | 50.7 | 47.9 | 39.7 | 2520 | 48.1 | 218 | 96 |  | 2 | 0 | 15
5296\2004 | 2004-06-30 | 9833 Velká zátoka L | Horní vrstva 5 mm | Skalka Velká zátoka - levá |  |  |  | Cu: 74.1; P: 3050 | 17.2 |  | 2 | 0 | 19
5305\2004 | 2004-06-30 | 9833 Velká zátoka L | Vrstva 5-30 mm | Skalka Velká zátoka - levá |  | 7.57 | 63 | [8 empty] | 95.8 | 12 | 2 | 0 | 19
8699\2005 | 2005-09-28 | 9833 Velká zátoka L | horní vrstva 5 mm | 250 ml živiny |  |  |  | 10.8 | 2.2 | 54.2 | 62.9 | 45.1 | 2600 | 50.3 | 270 | 22.4 |  | 2 | 0 | 17
8710\2005 | 2005-09-28 | 9833 Velká zátoka L | Vrstva 5-30 mm | kbelík sediment |  | 5.29 | 53.3 | [8 empty] | 28.4 | 9.9 | 2 | 0 | 17
8427\2006 | 2006-09-13 | 9833 Velká zátoka L | 250 ml živiny | horní vrstva 5 mm |  |  |  | 12.3 | 2.57 | 56.3 | 62 | 43 | 2850 | 49.3 | 265 | 22.7 |  | 0 | 0 | 20
8438\2006 | 2006-09-13 | 9833 Velká zátoka L | vědro 5l sediment | Vrstva 5-30 mm |  | 5.98 | 49.9 | [8 empty] | 95.7 | 12 | 0 | 0 | 20
8449\2006 | 2006-09-13 | 9833 Velká zátoka L | jádra trubková | jádro trub. | [13 empty] | 0 | 0 | 20
6802\2007 | 2007-09-05 | 9833 Velká zátoka L | vědro 5l sediment | Vrstva 5-30 mm |  | 4.65 | 47.7 | [8 empty] | 97.4 | 9.7 | 1 | 0 | 11.5
6812\2007 | 2007-09-05 | 9833 Velká zátoka L | 250 ml živiny | horní vrstva 5 mm |  |  |  | 12.3 | 1.95 | 51 | 45.3 | 33.8 | 2190 | 42.3 | 215 | 96.4 |  | 1 | 0 | 11.5
7496\2008 | 2008-10-02 | 9833 Velká zátoka L | vědro 5l sediment | Vrstva 5-30 mm |  | 5.84 | 56.7 | [8 empty] | 96.2 | 10.3 | 2 | 0 | 15
7507\2008 | 2008-10-02 | 9833 Velká zátoka L | 250 ml živiny | horní vrstva 5 mm |  |  |  | 13 | 1.96 | 61.5 | 49.7 | 41.4 | 2590 | 52.5 | 253 | 96.6 |  | 2 | 0 | 15
5889\2009 | 2009-09-16 | 9833 Velká zátoka L | vědro 5l sediment | Vrstva 5-30 mm |  | 3.45 | 46.6 | [8 empty] | 97.1 | 7.4 | 2 | 0 | 15
5890\2009 | 2009-09-16 | 9833 Velká zátoka L | 250 ml živiny | horní vrstva 5 mm |  |  |  | 14.9 | 1.18 | 28.1 | 22.6 | 17.5 | 1140 | 21.6 | 109 | 98.2 |  | 2 | 0 | 15
5295\2004 | 2004-06-30 | 9834 Velká zátoka S | Horní vrstva 5 mm | Skalka Velká zátoka střed |  |  |  | Cu: 70.3; P: 3150 | 19.2 |  | 2 | 0 | 19
5304\2004 | 2004-06-30 | 9834 Velká zátoka S | Vrstva 5-30 mm | Skalka Velká zátoka střed |  | 7.32 | 58.3 | [8 empty] | 95.6 | 12.6 | 2 | 0 | 19
8700\2005 | 2005-09-28 | 9834 Velká zátoka S | horní vrstva 5 mm | 250 ml živiny |  |  |  | 18.6 | 3.24 | 88.9 | 99 | 74.3 | 4630 | 81.3 | 435 | 31.7 |  | 2 | 0 | 17
8711\2005 | 2005-09-28 | 9834 Velká zátoka S | Vrstva 5-30 mm | kbelík sediment |  | 8.86 | 70.1 | [8 empty] | 20.4 | 12.6 | 2 | 0 | 17
8370\2006 | 1989-06-27 | 9834 Velká zátoka S |  |  | 4800 |  |  | 12.7 | 3.48 | 70.6 | 80.2 | NPM | 4450 | 70.6 | 353
8371\2006 | 1990-06-27 | 9834 Velká zátoka S |  |  | 4800 |  |  | 14.6 | 4.53 | 70 | 76.7 | 134 | 3670 | 71.8 | 353
8372\2006 | 1991-06-12 | 9834 Velká zátoka S |  |  | 4900 |  |  | 12.9 | 3.62 | 68.7 | 70.5 | 389 | 3700 | 69.5 | 331
8373\2006 | 1992-06-16 | 9834 Velká zátoka S | 5 cm |  | 5000 |  |  | 13.3 | 3.71 | 65.6 | 72 | 50.4 | 3500 | 69.2 | 335
8428\2006 | 2006-09-13 | 9834 Velká zátoka S | 250 ml živiny | horní vrstva 5 mm |  |  |  | 13.5 | 2.64 | 57.7 | 62.4 | 45.2 | 3140 | 51.8 | 275 | 22.2 |  | 0 | 0 | 21
8439\2006 | 2006-09-13 | 9834 Velká zátoka S | vědro 5l sediment | Vrstva 5-30 mm |  | 6.4 | 51.6 | [8 empty] | 96.2 | 12.4 | 0 | 0 | 21
8450\2006 | 2006-09-13 | 9834 Velká zátoka S | jádra trubková | jádro trub. | [13 empty] | 0 | 0 | 21
6803\2007 | 2007-09-05 | 9834 Velká zátoka S | vědro 5l sediment | Vrstva 5-30 mm |  | 7.96 | 63.7 | [8 empty] | 96.1 | 12.5 | 1 | 0 | 11.5
6813\2007 | 2007-09-05 | 9834 Velká zátoka S | 250 ml živiny | horní vrstva 5 mm |  |  |  | 13.2 | 2.59 | 58 | 58.9 | 43.9 | 3220 | 51.6 | 288 | 98.2 |  | 1 | 0 | 11.5
7497\2008 | 2008-10-02 | 9834 Velká zátoka S | vědro 5l sediment | Vrstva 5-30 mm |  | 8.27 | 62.7 | [8 empty] | 95.5 | 13.2 | 2 | 0 | 15
7508\2008 | 2008-10-02 | 9834 Velká zátoka S | 250 ml živiny | horní vrstva 5 mm |  |  |  | 14 | 2.39 | 69.3 | 58.2 | 49.5 | 3000 | 60.2 | 303 | 95.6 |  | 2 | 0 | 15
5887\2009 | 2009-09-16 | 9834 Velká zátoka S | vědro 5l sediment | Vrstva 5-30 mm |  | 7.62 | 63.2 | [8 empty] | 96.1 | 12.1 | 2 | 0 | 15
5888\2009 | 2009-09-16 | 9834 Velká zátoka S | 250 ml živiny | horní vrstva 5 mm |  |  |  | 12.7 | 2.94 | 55 | 53.5 | 42.4 | 2860 | 43.6 | 273 | 95.8 |  | 2 | 0 | 15
5301\2004 | 2004-06-30 | 9854 Skalka jez L | Horní vrstva 5 mm | Skalka jez - levá |  |  |  | Cu: 32.3; P: 1470 | 53 |  | 2 | 0 | 19
5310\2004 | 2004-06-30 | 9854 Skalka jez L | Vrstva 5-30 mm | Skalka jez - levá |  | 8.84 | 94.4 | [8 empty] | 97.1 | 9.4 | 2 | 0 | 19
5303\2004 | 2004-06-30 | 9859 Skalka hráz | Horní vrstva 5 mm | Skalka - hráz |  |  |  | Cu: 72.6; P: 3760 | 10.9 |  | 2 | 0 | 19
5312\2004 | 2004-06-30 | 9859 Skalka hráz | Vrstva 5-30 mm | Skalka - hráz |  | 5.71 | 36.3 | [8 empty] | 94.9 | 15.7 | 2 | 0 | 19
8696\2005 | 2005-09-28 | 9859 Skalka hráz | horní vrstva 5 mm | 250 ml živiny |  |  |  | 12.9 | 2 | 60.4 | 70 | 53.5 | 3230 | 62.5 | 310 | 17 |  | 2 | 0 | 17
8707\2005 | 2005-09-28 | 9859 Skalka hráz | Vrstva 5-30 mm | kbelík sediment |  | 6.81 | 52.2 | [8 empty] | 18.9 | 13.1 | 2 | 0 | 17
8367\2006 | 1989-06-27 | 9859 Skalka hráz |  |  | 4800 |  |  | 13.1 | 2.9 | 52.8 | 59.6 | 646 | 3620 | 64.4 | 284
8368\2006 | 1990-06-27 | 9859 Skalka hráz |  |  | 6700 |  |  | 13.7 | 2.86 | 60 | 67.7 | 893 | 4070 | 86.5 | 315
8369\2006 | 1991-06-12 | 9859 Skalka hráz |  |  | 7800 |  |  | 13.9 | 3.13 | 60.9 | 74.4 | 795 | 4160 | 78.7 | 330
8424\2006 | 2006-09-13 | 9859 Skalka hráz | 250 ml živiny | horní vrstva 5 mm |  |  |  | 14.6 | 2.39 | 59 | 67.7 | 49.1 | 3460 | 63.2 | 291 | 27.7 |  | 0 | 0 | 19
8435\2006 | 2006-09-13 | 9859 Skalka hráz | vědro 5l sediment | Vrstva 5-30 mm |  | 4.95 | 35.3 | [8 empty] | 95.4 | 14 | 0 | 0 | 19
8446\2006 | 2006-09-13 | 9859 Skalka hráz | jádra trubková | jádro trub. | [13 empty] | 0 | 0 | 19
6807\2007 | 2007-09-05 | 9859 Skalka hráz | vědro 5l sediment | Vrstva 5-30 mm |  | 7.08 | 48.2 | [8 empty] | 96 | 14.7 | 1 | 0 | 11.5
6817\2007 | 2007-09-05 | 9859 Skalka hráz | 250 ml živiny | horní vrstva 5 mm |  |  |  | 14.2 | 2.18 | 60.8 | 59.4 | 45 | 3880 | 58.2 | 281 | 93.8 |  | 1 | 0 | 11.5
7493\2008 | 2008-10-02 | 9859 Skalka hráz | vědro 5l sediment | Vrstva 5-30 mm |  | 6.64 | 46.9 | [8 empty] | 95.5 | 14.2 | 2 | 0 | 15
7504\2008 | 2008-10-02 | 9859 Skalka hráz | 250 ml živiny | horní vrstva 5 mm |  |  |  | 12.1 | 1.76 | 66 | 54.6 | 48.5 | 3260 | 61.9 | 283 | 95.5 |  | 2 | 0 | 15
5895\2009 | 2009-09-16 | 9859 Skalka hráz | vědro 5l sediment | Vrstva 5-30 mm |  | 6.53 | 50.9 | [8 empty] | 96 | 12.8 | 2 | 0 | 15
5896\2009 | 2009-09-16 | 9859 Skalka hráz | 250 ml živiny | horní vrstva 5 mm |  |  |  | 13.6 | 2.7 | 60.7 | 58.1 | 47 | 3540 | 50.9 | 286 | 95.2 |  | 2 | 0 | 15
8697\2005 | 2005-09-28 | 9860 Skalka koupaliště | horní vrstva 5 mm | 250 ml živiny |  |  |  | 12.8 | 1.74 | 55.8 | 61.8 | 48.5 | 3080 | 56.6 | 271 | 17.1 |  | 2 | 0 | 17
8708\2005 | 2005-09-28 | 9860 Skalka koupaliště | Vrstva 5-30 mm | kbelík sediment |  | 6.47 | 55.7 | [8 empty] | 24.2 | 11.6 | 2 | 0 | 17
8363\2006 | 1989-06-27 | 9860 Skalka koupaliště |  |  | 6000 |  |  | 16.5 | 3.51 | 68.2 | 70 | 1270 | 4980 | 80.2 | 352
8364\2006 | 1990-06-25 | 9860 Skalka koupaliště |  |  | 6500 |  |  | 14.5 | 3.14 | 65.6 | 66.6 | 703 | 3850 | 75.2 | 326
8365\2006 | 1991-06-12 | 9860 Skalka koupaliště |  |  | 6300 |  |  | 14.7 | 3.29 | 66.9 | 71.1 | 1230 | 4420 | 76.3 | 333
8366\2006 | 1992-06-16 | 9860 Skalka koupaliště | 5 cm |  | 6300 |  |  | 16.6 | 3.32 | 67.9 | 70.7 | 57 | 4180 | 81.3 | 341
8425\2006 | 2006-09-13 | 9860 Skalka koupaliště | 250 ml živiny | horní vrstva 5 mm |  |  |  | 11.9 | 1.15 | 34.9 | 32.5 | 27.7 | 2120 | 34 | 151 | 45.1 |  | 0 | 0 | 19
8436\2006 | 2006-09-13 | 9860 Skalka koupaliště | vědro 5l sediment | Vrstva 5-30 mm |  | 1.78 | 37.4 | [8 empty] | 98.5 | 4.8 | 0 | 0 | 19
8447\2006 | 2006-09-13 | 9860 Skalka koupaliště | jádra trubková | jádro trub. | [13 empty] | 0 | 0 | 19
6806\2007 | 2007-09-05 | 9860 Skalka koupaliště | vědro 5l sediment | Vrstva 5-30 mm |  | 6.46 | 51.4 | [8 empty] | 96.2 | 12.6 | 1 | 0 | 11.5
6816\2007 | 2007-09-05 | 9860 Skalka koupaliště | 250 ml živiny | horní vrstva 5 mm |  |  |  | 12.5 | 2.33 | 62.1 | 58.6 | 46.1 | 3550 | 56.9 | 293 | 94.5 |  | 1 | 0 | 11.5
7494\2008 | 2008-10-02 | 9860 Skalka koupaliště | vědro 5l sediment | Vrstva 5-30 mm |  | 2.92 | 40.3 | [8 empty] | 98 | 7.3 | 2 | 0 | 15
7505\2008 | 2008-10-02 | 9860 Skalka koupaliště | 250 ml živiny | horní vrstva 5 mm |  |  |  | 11.6 | 1.23 | 72.5 | 33.6 | 45.1 | 1920 | 40.4 | 175 | 97.3 |  | 2 | 0 | 15
5893\2009 | 2009-09-16 | 9860 Skalka koupaliště | vědro 5l sediment | Vrstva 5-30 mm |  | 6.12 | 42.9 | [8 empty] | 95.8 | 14.3 | 2 | 0 | 15
5894\2009 | 2009-09-16 | 9860 Skalka koupaliště | 250 ml živiny | horní vrstva 5 mm |  |  |  | 18.3 | 2.45 | 55.4 | 51.3 | 42.4 | 3880 | 46.9 | 255 | 95.1 |  | 2 | 0 | 15
5302\2004 | 2004-06-30 | 9862 Skalka ústí do velké zátoky | Horní vrstva 5 mm | Skalka ústí do Velké zátoky |  |  |  | Cu: 68.3; P: 3470 | 12 |  | 2 | 0 | 19
5311\2004 | 2004-06-30 | 9862 Skalka ústí do velké zátoky | Vrstva 5-30 mm | Skalka ústí do Velké zátoky |  | 6.27 | 42.3 | [8 empty] | 95.4 | 14.8 | 2 | 0 | 19
8698\2005 | 2005-09-28 | 9862 Skalka ústí do velké zátoky | horní vrstva 5 mm | 250 ml živiny |  |  |  | 15 | 1.59 | 59.5 | 62.1 | 49.2 | 3500 | 56.9 | 267 | 14.6 |  | 2 | 0 | 17
8709\2005 | 2005-09-28 | 9862 Skalka ústí do velké zátoky | Vrstva 5-30 mm | kbelík sediment |  | 7.36 | 55.3 | [8 empty] | 20.5 | 13.3 | 2 | 0 | 17
8426\2006 | 2006-09-13 | 9862 Skalka ústí do velké zátoky | 250 ml živiny | horní vrstva 5 mm |  |  |  | 14.6 | 1.8 | 53.5 | 54 | 41.5 | 3380 | 49.8 | 236 | 19.1 |  | 0 | 0 | 20
8437\2006 | 2006-09-13 | 9862 Skalka ústí do velké zátoky | vědro 5l sediment | Vrstva 5-30 mm |  | 4.44 | 34.8 | [8 empty] | 95.6 | 12.8 | 0 | 0 | 20
8448\2006 | 2006-09-13 | 9862 Skalka ústí do velké zátoky | jádra trubková | jádro trub. | [13 empty] | 0 | 0 | 20
6805\2007 | 2007-09-05 | 9862 Skalka ústí do velké zátoky | vědro 5l sediment | Vrstva 5-30 mm |  | 6.4 | 51 | [8 empty] | 96.3 | 12.6 | 1 | 0 | 11.5
6815\2007 | 2007-09-05 | 9862 Skalka ústí do velké zátoky | 250 ml živiny | horní vrstva 5 mm |  |  |  | 16.2 | 2.38 | 60.9 | 59 | 43.4 | 3590 | 54.5 | 282 | 94.7 |  | 1 | 0 | 11.5
7495\2008 | 2008-10-02 | 9862 Skalka ústí do velké zátoky | vědro 5l sediment | Vrstva 5-30 mm |  | 6.06 | 43.8 | [8 empty] | 96 | 13.9 | 2 | 0 | 15
7506\2008 | 2008-10-02 | 9862 Skalka ústí do velké zátoky | 250 ml živiny | horní vrstva 5 mm |  |  |  | 12.5 | 1.79 | 65.4 | 51.2 | 46 | 2990 | 58.6 | 270 | 95.9 |  | 2 | 0 | 15
5891\2009 | 2009-09-16 | 9862 Skalka ústí do velké zátoky | vědro 5l sediment | Vrstva 5-30 mm |  | 6.1 | 43.7 | [8 empty] | 95.9 | 14 | 2 | 0 | 15
5892\2009 | 2009-09-16 | 9862 Skalka ústí do velké zátoky | 250 ml živiny | horní vrstva 5 mm |  |  |  | 15.5 | 2.46 | 57.2 | 52 | 43.3 | 3260 | 47.4 | 265 | 95.3 |  | 2 | 0 | 15

## Seznam s výsledky
|  |  |  | ř. km | Hg (mg/kg suš) | Hg (mg/kg org. Suš) | ZZ (%) |  | P (mg/kg v sušině) | N (mg/kg v sušině)
Cetnov -levá | 117 | Cetnov -levá | 1989-06-27 | 247 | 12 | 106 | 11 |  | 2390 | 3870
Cetnov -levá | 118 |  | 16.6.92- 0cm |  | 6.7 | 74 | 9.1 |  | 1730 | 3280
Cetnov -levá | 119 |  | 16.6.92- 5cm |  | 7.6 | 83 | 9.1 |  | 1900 | 3030
Cetnov -pravá | 120 | Cetnov -pravá | 1989-06-27 | 247 | 12.5 | 113 | 11.3 |  | 2380 | 2960
Cetnov -pravá | 121 |  | 1990-06-01 | 247 | 11.5 | 106 | 10.9 |  | 2330 | 3500
Cetnov -pravá | 122 |  | 16.6.92- 0cm |  | 6.7 | 72 | 9.3 |  | 1750 | 3140
Cetnov -pravá | 123 |  | 16.6.92- 5cm |  | 6.7 | 76 | 8.8 |  | 1600 | 2680
Jindřichov | 42 | Jindřichov | 1989-06-26 | 235.8 | 6.5 | 33 | 19.4 |  | 4650 | 7730
Jindřichov | 43 |  | 1990-06-27 | 235.8 | 5.9 | 40 | 14.6 |  | 4540 | 8510
Jindřichov | 44 |  | 1990-11-29 |  | 3.7 | 47 | 7.8 |  | 1630 | 3480
Mostov | 48 | Mostov | 1989-06-26 | 223.5 | 2.7 | 17 | 15.5 |  | 3460 | 5050
Mostov | 49 |  | 1990-06-27 | 223.5 | 3.41 | 20 | 17.1 |  | 4340 | 7940
Mostov | 50 |  | 1992-08-01 |  | 1.25 | 6.4 | 19.5 | 33834 | 5190 | 5970
Mostov -horní | 51 | Mostov -horní | 1990-06-27 | 223.5 | 3.41 | 20 | 17.1 |  | 3960 | 7060
Ohře most | 84 | Ohře most | 1989-06-01 |  | 12.2 | 74 | 16.4 |  | 3510 | 5850
Ohře most | 85 |  | 1989-08-24 |  | 16.5 | 105 | 15.3 |  | 3240 | 5240
Ohře most | 86 |  | 1990-03-08 |  | 15.5 | 121 | 12.7 |  | 2510 | 4320
Ohře nad mostem | 83 | Ohře nad mostem | 1990-11-27 |  | 19.6 | 148 | 13.2 | x | 1320 | 3810
Pískovna -klec | 93 | Pískovna -klec | 1990-06-26 | 251.3 | 15 | 164 | 9.4 |  | 1750 | 2680
Pískovna m.zátoka | 130 | Pískovna m.zátoka | 0-0,5 |  | 6.46 | 92 | 7 | bláto/šedá | 1660 | 2220
Pískovna m.zátoka | 131 |  | 5 |  | 5.89 | 90 | 6.6 | bláto/béžová | 1740 | 2220
Pískovna m.zátoka | 132 |  | 15 |  | 0.21 | 3.3 | 6.4 | písek | 655 | 1750
Pískovna m.zátoka | 133 |  | 30 |  | 0.05 | 1.1 | 4.7 | písek | 1160 | 1610
Pískovna m.zátoka | 134 |  | 45 |  | 0.08 | 2.2 | 3.7 | písek | 1130 | 1920
Pískovna m.zátoka | 135 |  | 60 |  | 0.05 | 0.9 | 5.6 | písek | 1030 | 1800
Pískovna m.zátoka | 136 |  | 1990-06-26 | 251.4 | 15.7 | 185 | 8.5 |  | 1750 | 3030
Pískovna m.zátoka | 137 |  | 3.4.1991-vz.2x |  | 11.4 | 97.5 | 12.65 |  | 2420 | 4780
Pískovna-proud | 61 | Pískovna-proud | 0-0,5 |  | 1.44 | 32 | 4.6 | bláto/béžová | 826 | 2040
Pískovna-proud | 62 |  | 5 |  | 0.14 | 4.6 | 3 | bláto | 467 | 1190
Pískovna-proud | 63 |  | 15 |  | 0.06 | 1.3 | 4.6 | bláto | 417 | 1260
Pískovna-proud | 64 |  | 30 |  | 0.05 | 1.7 | 3 | bláto | 427 | 1190
Pískovna-proud | 65 |  | 45 |  | 0.05 | 1.1 | 4.7 | písek | 785 | 1000
Pískovna-proud | 66 |  | 55 |  | 0.03 | 0.8 | 3.7 | bláto/šedá | 392 | 1030
Pískovna-proud | 67 |  | 60 |  | 0.02 | 2.4 | 0.84 | písek | 1030 | 1220
Pískovna-proud | 68 |  | 65 |  | 0.01 | 1.2 | 0.85 | písek | 880 | 1270
Pomezí Z1 | 103 | Pomezí Z1 | 16.1.92-0-0,5cm |  | 12.9 | 122 | 10.9 | bláto/šedá | 2230 | 3180
Pomezí Z1 | 104 |  | 16.1.92 - 5cm |  | 24.1 | 231 | 10.5 | bláto/šedá | 2880 | 3060
Pomezí Z1 | 105 |  | 16.1.92 - 15cm |  | 37.1 | 345 | 10.8 | bláto/šedá | 3930 | 2920
Pomezí Z1 | 106 |  | 16.1.92-30cm |  | 74.2 | 679 | 10.9 | bláto/šedá | 3350 | 2900
Pomezí Z1 | 107 |  | 16.1.92-40cm |  | 16.9 | 256 | 6.6 | bláto/béžová | 676 | 2140
Pomezí Z1 | 108 |  | 16.1.92 - 50cm |  | 0.21 | 4 | 5.1 | bláto/světle béžová | 426 | 1300
Pomezí Z3 | 109 | Pomezí Z3 | 16.1.92- průměr |  | 7.76 | 58 | 13.3 |  | 1000 | 3810
Pomezí Z3 | 110 |  | 16.1.92- 0cm |  | 14.9 | 168 | 8.9 | bláto/šedá | 1700 | 4170
Pomezí Z3 | 111 |  | 16.1.92 - 5cm |  | 29 | 176 | 16.5 | bláto/šedá | 906 | 5100
Pomezí Z3 | 112 |  | 16.1.92-15 cm |  | 1 | 7.7 | 13 | bláto/šedá | 565 | 3990
Pomezí Z3 | 113 |  | 16.1.92- 30 cm |  | 0.3 | 2.2 | 13.2 | bláto/šedá | 844 | 4250
Pomezí Z3 | 114 |  | 16.1.92- 40 cm |  | 0.1 | 0.8 | 13.1 | bláto/šedá | 756 | 3080
Pomezí Z3 | 115 |  | 16.1.92- 60 cm |  | 0.08 | 0.6 | 14.4 | bláto/šedá | 624 | 4200
Pomezí Z3 | 116 |  | 16.1.1992- 80cm |  | 0.08 | 0.9 | 9.2 | bláto/béžová | 1060 | 1750
Pomezí Cetnov | 100 | Pomezí Cetnov | 1991-06-12 |  | není |  |  |  | 1840 | 2550
Pomezí jez | 97 | Pomezí jez | 1991-04-03 |  | 9.8 | 96 | 10.2 |  | 1800 | 2990
Pomezí jez | 98 |  | 1991-06-12 |  | 4.99 | 69.07 | 7.2 |  | 926 | 2600
Pomezí lodě | 99 | Pomezí lodě | 1989-06-27 |  | není |  |  |  | 1360 | 2430
Pomezí rozšíření zátoka | 96 | Pomezí rozšíření zátoka | 1991-06-12 |  | 13.97 | 180.14 | 7.7 |  | 1960 | 2900
Pomezí za silnicí | 124 | Pomezí za silnicí (23.1.1992) | 0-0,5 |  | 10.18 | 109 | 9.3 | bláto/šedá | 2240 | 2990
Pomezí za silnicí | 125 |  | 5 |  | 11.31 | 121 | 9.3 | bláto/šedá | 2660 | 3210
Pomezí za silnicí | 126 |  | 15 |  | 15.32 | 199 | 7.7 | bláto/šedá | 1970 | 3490
Pomezí za silnicí | 127 |  | 30 |  | 0.32 | 4.3 | 7.4 | bláto/rezatá | 790 | 2550
Pomezí za silnicí | 128 |  | 45 |  | 0.04 | 0.7 | 5.6 | bláto/rezatá | 569 | 1900
Pomezí za silnicí | 129 |  | 60 |  | 0.03 | 0.8 | 3.8 | bláto/rezatá | 534 | 1540
Pomezí-L | 88 | Pomezí-L | 16.6.92 -0 cm |  | 7.25 | 93.13 | 7.8 |  | 1630 | 2940
Pomezí-L | 87 |  | 16.1.92 -0-0,5 |  | 11.91 | 166 | 7.2 | bláto/šedá | 1730 | 3310
Pomezí-L | 89 |  | 16.6.92 -5 cm |  | 6.35 | 78.26 | 8.1 |  | 1380 | 2540
Pomezí-m. zátoka | 101 | Pomezí-m. zátoka | 1989-06-27 | 249 | 24 | 197 | 12.4 |  | 2000 | 3420
Pomezí-m. zátoka | 102 |  | 1991-04-03 |  | 3.4 | 37 | 9.1 |  | 1040 | 2920
Pomezí-S | 90 | Pomezí-S | 16.1.92 -0-0,5 |  | 11.05 | 175 | 6.3 | bláto/šedá | 1690 | 2840
Pomezí-S | 92 |  | 16.1.92 -15 cm |  | 0.28 | 9 | 3.1 | bláto/šedá | 789 | 1190
Pomezí-S | 91 |  | 16.1.92 -5 cm |  | 12.32 | 163 | 7.6 | písek/šedá | 1670 | 2690
Reslava - bantam | 38 | Reslava - bantam | 1990-08-13 |  | 16.8 | 134 | 12.5 |  | 2870 | 4300
Reslava - bantam | 39 |  | 1991-04-03 |  | 19.5 | 136 | 14.3 |  | 2970 | 6060
Reslava - bantam | 40 |  | 1992-09-07 |  | 10.7 | 97 | 10.9 |  | 2200 | 4000
Reslava - bantam | 41 |  | 16.1. | [5 empty] | 2970 | 4610
Reslava - h. bantam | 5 | Reslava - h. bantam | 1990-03-21 |  | 20.9 | 186 | 11.2 |  | 2060 | 3850
Reslava - h. bantam | 6 |  | 1990-11-27 |  | 17.7 | 130 | 13.6 |  | 2770 | 4830
Reslava - h. bantam | 7 |  | 1991-02-26 |  | 29 | 244 | 11.9 |  | 2340 | 3990
Reslava - h. bantam | 8 |  | 1991-06-13 |  | 20.2 | 219 | 9.2 |  | 2310 | 4150
Reslava - h. bantam | 9 |  | 1992-01-16 |  | 21.4 | 159 | 13.5 | vyšší průtok | 2710 | 4740
Reslava -dolní bantam | 10 | Reslava -dolní bantam | 1989-03-23 |  | 20.8 | 144 | 14.4 |  | 3210 | 4720
Reslava -dolní bantam | 20 | Reslava | 1989-06-01 |  | 18.9 | 134 | 14.1 |  | 2480 | 4580
Reslava -dolní bantam | 21 |  | 1989-06-26 |  | 22.1 | 130 | 17 | 32675 | 2970 | 6010
Reslava -dolní bantam | 22 |  | 1989-09-12 |  | 19.2 | 135 | 14.2 |  | 2720 | 4580
Reslava -dolní bantam | 23 |  | 1989-11-27 |  | 18.4 | 134 | 13.7 |  | 2840 | 5000
Reslava -dolní bantam | 11 |  | 1990-03-21 |  | 30 | 250 | 12 |  | 2350 | 3790
Reslava -dolní bantam | 24 |  | 1990-04-24 |  | 22.3 | 176 | 12.7 |  | 2370 | 4160
Reslava -dolní bantam | 25 |  | 1990-05-22 |  | 18.7 | 138 | 13.5 |  | 2670 | 4580
Reslava -dolní bantam | 26 |  | 1990-06-14 |  | 18.5 | 135 | 13.7 |  | 2990 | 4510
Reslava -dolní bantam | 27 |  | 1990-07-12 |  | 9.8 | 89 | 11.1 |  | 2070 | 3480
Reslava -dolní bantam | 28 |  | 1990-09-17 |  | 19.9 | 152 | 13.4 |  | 3120 | 4580
Reslava -dolní bantam | 12 |  | 1990-11-27 |  | 16.7 | 128 | 13.1
Reslava -dolní bantam | 13 |  | 1991-02-26 |  | 29.5 | 231 | 12.8 |  | 2810 | 4380
Reslava -dolní bantam | 14 |  | 1991-05-28 |  | 12.8 | 72 | 17.7 |  | 3250 | 7140
Reslava -dolní bantam | 15 |  | 1991-06-13 |  | 1900-01-12 09:36 | 1900-04-12 | 1900-01-12 |  | 3990 | 3390
Reslava -dolní bantam | 29 |  | 1991-08-27 |  | 15 | 118 | 12.7 |  | 2730 | 4130
Reslava -dolní bantam | 30 |  | 1991-08-27 |  | 1900-01-14 | 1900-04-27 | 1900-01-11 16:48 |  | 2650 | 4000
Reslava -dolní bantam | 36 |  | 1991-10-01 |  | 20.2 | 143 | 14.1 |  | 3210 | 4910
Reslava -dolní bantam | 31 |  | 1991-10-30 |  | 20.2 | 132 | 15.3 |  | 3390 | 5450
Reslava -dolní bantam | 32 |  | 1991-11-19 |  | není |  |  |  | 2850 | 5020
Reslava -dolní bantam | 16 |  | 1992-01-16 |  | 1900-01-26 04:48 | 1900-06-30 | 1900-01-13 21:36 | vyšší průtok | 3380 | 5810
Reslava -dolní bantam | 17 |  | 1992-02-25 |  | 20.1 | 171 | 11.8 |  | 2720 | 4000
Reslava -dolní bantam | 18 |  | 1992-05-20 |  | 13.9 | 106 | 13.2 |  | 2390 | 4500
Reslava -dolní bantam | 33 |  | 1992-06-15 |  | 14.6 | 116 | 12.7 |  | 2500 | 3790
Reslava -dolní bantam | 19 |  | 1992-07-28 |  | 12.9 | 110 | 11.7 |  | 1930 | 3930
Reslava -dolní bantam | 34 |  | 1992-08-26 |  | 8.8 | 80 | 11 |  | 1880 | 3280
Reslava -dolní bantam | 35 |  | 1992-10-05 |  | 13.4 | 100 | 13.4 |  | 2700 | 4480
Reslava -koryto | 37 | Reslava -koryto | 1989-08-24 |  | 17.2 | 131 | 13.2 |  | 2770 | 4160
Skalka - věžička | 45 | Skalka - věžička | 1989-06-27 | 244 | 9.5 | 65 | 14.6 |  | 3960 | 4370
Skalka - věžička | 46 |  | 1990-06-25 | 244 | 9.2 | 71 | 12.9 |  | 3160 | 5380
Skalka - věžička | 47 |  | 1991-06-12 |  | 6.3 | 59.56 | 10.7 |  | 2900 | 4500
Skalka odtok | 2 | Skalka odtok | 1987-02-20 | 242.3 | 5.6 | 38 | 14.8 | průměr ze 2 vzorků | 3390 | 3390
Skalka odtok | 3 |  | 1987-05-06 |  | 5.6 | 38 | 14.8 | průměr r. 1987 ze 2 vzorků | 2370 | 5980
Skalka odtok | 4 |  | 1988-02-02 |  | 8.7 | 46 | 18.9 | průměr r. 1988 ze 4 vzorků | 3850 | 7530
Skalka-bantam | 1 | Skalka-bantam | 1988-06-27 | [5 empty] | 2850 | 6370
Starý jez Pomezí levá | 95 | Starý jez Pomezí levá | 1990-06-25 | 248.7 | 14.5 | 145 | 10 |  | 1780 | 33600
Starý jez Pomezí pravá | 94 | Starý jez Pomezí pravá | 1990-06-01 | 248.7 | 7.9 | 108 | 7.3 |  | 1550 | 25200
Velká zátoka | 69 | Velká zátoka | 16.6.1992 S |  | 9.6 | 89 | 11.1 | 0 cm | 2820 | 4180
Velká zátoka | 70 | 1992-01-23 | 0-0,5 |  | 1900-01-07 03:36 | 1900-06-19 | 1900-01-03 19:12 |  | 1210 | 1810
Velká zátoka | 71 | 1992-01-23 | 5 |  | 1900-01-08 21:36 | 1900-05-25 | 1900-01-05 19:12 |  | 1170 | 2330
Velká zátoka | 72 | 1992-01-23 | 15 |  | 1900-01-04 04:48 | 1900-03-20 | 1900-01-05 12:00 |  | 581 | 2350
Velká zátoka | 73 | 1992-01-23 | 30 |  | 0.62 | 1900-01-08 07:12 | 1900-01-05 16:48 |  | 513 | 2080
Velká zátoka | 74 | 1992-01-23 | 45 |  | 0.18 | 1900-01-02 02:24 | 1900-01-04 21:36 |  | 470 | 1780
Velká zátoka | 75 | 1992-01-23 | 60 |  | 0.23 | 1900-01-02 16:48 | 1900-01-05 07:12 |  | 449 | 1570
Velká zátoka | 76 | 1992-01-23 | 90 |  | 0.17 | 1900-01-02 16:48 | 1900-01-03 14:24 |  | 476 | 1350
Velká zátoka-levá | 80 | Velká zátoka-levá | 1989-06-27 | 245.6 | 9.9 | 72 | 13.7 |  | 3170 | 4210
Velká zátoka-levá | 81 |  | 1990-06-01 |  | 10.8 | 97 | 11 |  | 2280 | 3870
Velká zátoka-levá | 82 |  | 1991-06-12 |  | 8.57 | 92.64 | 9.2 |  | 2530 | 3950
Velká zátoka-levá |  |  | 16.6.92-0cm |  | 8.5 | 70 | 12.1 |  | 2510 | 4230
Velká zátoka-levá |  |  | 16.6.92-5cm |  | 8.6 | 73 | 11.8 |  | 2890 | 3940
Velká zátoka-pravá | 77 | Velká zátoka-pravá | 1989-06-27 | 245.6 | 11.6 | 86 | 14 |  | 3650 | 3850
Velká zátoka-pravá | 78 |  | 1990-06-01 | 245.6 | 12.2 | 90 | 13.5 |  | 3150 | 3970
Velká zátoka-pravá | 79 |  | 1991-06-12 |  | 11.3 | 109.59 | 10.3 |  | 3450 | 4150
Velká zátoka-pravá |  |  | 16.6.92-0cm |  | 9.4 | 77 | 12.2 |  | 2700 | 3750
Velká zátoka-pravá |  |  | 16.6.92-5cm |  | 8.8 | 72 | 12.2 |  | 2880 | 3960
Zúžení 16.1.92 | 53 | Zúžení 16.1.92 | 16.1.92- 0cm |  | 16.6 | 169 | 9.8 | bláto/šedá | 2570 | 3880
|  |  | 30 cm | [5 empty] | 697 | 1760
Zúžení 16.1.92 | 54 |  | 16.1.92 - 5cm |  | 20 | 200 | 10.3 | bláto/šedá | 2740 | 4000
Zúžení 16.1.92 | 55 |  | 16.1.92 - 10 cm |  | 32.1 | 247 | 13 | bláto/šedá | 3730 | 3930
Zúžení 16.1.92 | 56 |  | 16.1.92-15 cm |  | 58 | 448 | 12.9 | bláto/tmavě šedá
Zúžení 16.1.92 | 57 |  | 16.1.92- 30 cm |  | 0.9 | 21 | 4.4 | rezavá | 1190 | 4490
Zúžení 16.1.92 | 58 |  | 16.1.92- 40 cm |  | 0.6 | 7.6 | 8.2 | sv. rezavá | 898 | 1940
Zúžení 16.1.92 | 59 |  | 16.1.92 50-70 cm |  | 1.3 | 27.7 | 4.8 | béžová | 588 | 1530
Zúžení 16.1.92 | 60 |  | 16.1.92 - průměr Z2 |  | 22 | 275 | 8 |  | 1080 | 2640
Zúžení ke hrázi | 52 | Zúžení ke hrázi | 1992-06-16 |  | 7 | 49 | 14.4 | 0 cm | 3190 | 5370

## Seznam k předání
Dotační titul: Operační program přeshraniční spolupráce Česká republika – Svobodný stát Bavorsko 2007-2013
Název projektu: Rtuť na přítoku do VD Skalka – vyhodnocení a návrhy opatření
Číslo projektu : 170
Vzorky sedimentů předané VHL Povodí Ohře firmě AQUATEST
Skalka-bantam | Skalka odtok | Reslava - h. bantam | Reslava - dolní bantam | Reslava | Reslava -koryto | Reslava - bantam
1988-06-27 | 1987-02-20 | 1990-03-21 | 1989-03-23 | 1989-06-01 | 1989-08-24 | 1990-08-13
| 1987-05-06 | 1990-11-27 | 1990-03-21 | 1989-06-26 |  | 1991-04-03
| 1988-02-02 | 1991-02-26 | 1990-11-27 | 1989-09-12 |  | 1992-09-07
|  | 1991-06-13 | 1991-02-26 | 1989-11-27 |  | 16.1.
|  | 1992-01-16 | 1991-05-28 | 1990-04-24
|  |  | 1991-06-13 | 1990-05-22
|  |  | 1992-01-16 | 1990-06-14
|  |  | 1992-02-25 | 1990-07-12
|  |  | 1992-05-20 | 1990-09-17
|  |  | 1992-07-28 | 1991-08-27
1991-08-27
1991-10-30
1991-11-19
1992-06-15
1992-08-26
1992-10-05
1991-10-01
Jindřichov | Skalka - věžička | Mostov | Mostov -horní | Zúžení ke hrázi | Zúžení 16.1.92 | Pískovna-proud
1989-06-26 | 1989-06-27 | 1989-06-26 | 1990-06-27 | 1992-06-16 | 16.1.92- 0cm | 0-0,5
1990-06-27 | 1990-06-01 | 1990-06-27 |  |  | 16.1.92 - 5cm | 5
1990-11-29 | 1991-06-12 | 1992-08-01 |  |  | 16.1.92 - 10 cm | 15
[5 empty] | 16.1.92-15 cm | 30
[5 empty] | 16.1.92- 30 cm | 45
[5 empty] | 16.1.92- 40 cm | 55
[5 empty] | 16.1.92 50-70 cm | 60
[5 empty] | 16.1.92 - průměr Z2 | 65
Velká zátoka | Velká zátoka-pravá | Velká zátoka-levá | Ohře nad mostem | Ohře most | Pomezí-L | Pomezí-S
16.6.1992 S | 1989-06-27 | 1989-06-27 | 1990-11-27 | 1989-06-01 | 16.1.92 -0-0,5 | 16.1.92 -0-0,5
0-0,5 | 1990-06-01 | 1990-06-01 |  | 1989-08-24 | 16.6.92 -0 cm | 16.1.92 -5 cm
5 | 1991-06-12 | 1991-06-12 |  | 1990-03-08 | 16.6.92 -5 cm | 16.1.92 -15 cm
15 | 16.6.92- 0 cm | 16.6.92-0cm |  | 1990-03-21 | 16.1.92 -15 cm | 16.1.92 - 30cm
30 | 16.6.92- 5cm | 16.6.92-5cm |  | 24.4.1990- vz.2krát | 16.1.92 -30cm
45 |  |  |  | 1990-06-27
60
90
Pískovna -klec | Starý jez Pomezí pravá | Starý jez Pomezí levá | Pomezí rozšíření zátoka | Pomezí jez | Pomezí lodě | Pomezí Cetnov
1990-06-26 | 1990-06-01 | 1990-06-25 | 1991-06-12 | 1991-04-03 | 1989-06-27 | 1991-06-12
1991-06-12
Pomezí-m. zátoka | Pomezí Z1 | Pomezí Z3 | Cetnov -levá | Cetnov -pravá | Pomezí za silnicí | Pískovna m.zátoka
1989-06-27 | 16.1.92-0-0,5cm | 16.1.92- průměr | 1989-06-27 | 1989-06-27 | 0-0,5 | 0-0,5
1991-04-03 | 16.1.92 - 5cm | 16.1.92- 0cm | 16.6.92- 0cm | 1990-06-01 | 5 | 5
| 16.1.92 - 15cm | 16.1.92 - 5cm | 16.6.92- 5cm | 16.6.92- 0cm | 15 | 15
| 16.1.92-30cm | 16.1.92-15 cm |  | 16.6.92- 5cm | 30 | 30
| 16.1.92-40cm | 16.1.92- 30 cm |  |  | 45 | 45
| 16.1.92 - 50cm | 16.1.92- 40 cm |  |  | 60 | 60
|  | 16.1.92- 60 cm |  |  |  | 1990-06-26
|  | 16.1.1992- 80cm |  |  |  | 3.4.1991-vz.2x
Za VHL předal: | Ing. Jan Bednárek |  |  |  | Za AQUATEST převzal: | Ing. František Titl
V Teplicích 20.1.2011

## probrané
Skalka | Skalka odtok | Reslava - h. bantam | Reslava - dolní bantam | Reslava | Reslava -koryto | Reslava - bantam | Jindřichov |  |  | Egerwarte | málo vzorku
27.6.1988-vz.2krát | 1987-02-20 | 1989-06-01 | 1989-03-23 | 1989-06-01 | 1989-08-24 | 1990-08-13 | 1989-06-26 |  |  | 1992-06-16
| 1987-05-06 | 1990-03-21 | 1990-03-21 | 1989-06-26 |  | 1991-04-03 | 1990-06-27
1992-04-15 | 1988-02-02 | 1990-11-27 | 1990-11-27 |  |  | 1992-06-15 | 1990-11-29
|  | 1991-02-26 | 1991-02-26 | 1989-09-12 |  | 1992-09-07
| 1990-11-27 | 1991-04-03 | 1991-05-28 |  |  | 16.1.
|  | 1991-06-13 | 1991-06-13 | 1989-10-09
|  | 1992-01-16 | 1992-01-16 | 1989-11-27
|  |  | 1992-02-25 | 1990-04-24
1990-05-22
|  |  | 1992-05-20 | 1990-06-14
|  |  | 1992-07-28 | 1990-07-12
1990-09-17
1991-08-27
1991-08-27
1991-10-30
1991-11-19
1992-06-15
1992-08-26
1992-10-05
1.10.
2 | 4 | 7 | 10 | 18 | 1 | 5 | 3 |  | 50
Skalka bantam pod nádobou | Skalka bantam pod hrází | Skalka vývar | Skalka - věžička | Mostov | Mostov -horní | Zúžení ke hrázi | Zúžení 16.1.92
|  |  | 1989-06-27 | 1989-06-26 | 1990-06-27 | 1992-06-16 | 16.1.92- 0cm
|  |  | 1990-06-01 | 1990-06-27 |  |  | 16.1.92 - 5cm
|  |  | 1991-06-12 | 1992-08-01 |  |  | 16.1.92 - 10 cm
16.1.92-15 cm
16.1.92- 30 cm
16.1.92- 40 cm
16.1.92 50-70 cm
16.1.92 - průměr Z2
0 | 0 | 0 | 3 | 3 | 1 | 1 | 8 |  | 16
Velká zátoka | Velká zátoka-pravá | Velká zátoka-levá | Velká zátoka-břicho | Velká zátoka-zúžení | Ohře most | Ohře hraniční | Ohře -hráz | Ohře nad mostem
1992-06-16 | 1989-06-27 | 1989-06-27 |  |  | 1989-06-01 |  |  | 1990-11-27
0-0,5 | 1990-06-01 | 1990-06-01
5 | 1991-06-12 | 1991-06-12 |  |  | 1989-08-24
15 | 16.6.92- | 16.6.92-0cm
30 | 16.6.92- 0 cm | 16.6.92-5cm |  |  | 1990-03-08
45 | 16.6.92- 5cm |  |  |  | 1990-03-08
90 |  |  |  |  | 1990-03-21
24.4.1990- vz.2krát
1990-06-27
1991-11-19
7 | 6 | 5 | 0 | 0 | 8 | 0 | 0 | 1 | 27
Pomezí za silnicí | Pomezí pod Cetnovem-střed | Starý jez Pomezí levá | Pomezí roz.zátoka | Pomezí jez | Pomezí Z1 | Pomezí Z3 | Pomezí-L | Pomezí-S
0-0,5 |  | 1990-06-25 | 1990-06-01 | 1991-04-03 | 16.1.92-0-0,5cm | 16.1.92- průměr | 16.1.92 -0-0,5 | 16.1.92 -0-0,5
5 |  |  | 1991-06-12 | 1991-06-12 | 16.1.92 - 5cm | 16.1.92- 0cm | 16.1.92 -0 cm | 16.1.92 -5 cm
15 |  |  |  |  | 16.1.92 - 15cm | 16.1.92 - 5cm | 16.1.92 -5 cm | 16.1.92 -15 cm
30 |  |  |  |  | 16.1.92-30cm | 16.1.92-15 cm | 16.1.92 -15 cm | 16.1.92 - 30cm
45 |  |  |  |  | 16.1.92-40cm | 16.1.92- 30 cm | 16.1.92 -30cm
60 |  |  |  |  | 16.1.92 - 50cm | 16.1.92- 40 cm
16.1.92- 60 cm
6 | 0 | 1 | 2 | 2 | 6 | 7 | 5 | 4 | 33
Pomezí-m. zátoka | Pomezí lodě | Pomezí Cetnov | Cetnov -levá | Cetnov -pravá | Pískovna -klec | Pískovna m.zátoka | Pískovna-proud | Pískovna v.zátoka
1989-06-27 | 1989-06-27 |  | 1989-06-27 | 1989-06-27 | 1990-06-26 | 0-0,5 | 0-0,5
3.4.1991-vzorek 2krát |  |  | 16.6.92- 0cm | 1990-06-01 |  | 5 | 5
|  |  | 16.6.92- 5cm |  |  | 15 | 15
|  |  |  | 16.6.92- 0cm |  | 30 | 30
|  |  |  | 16.6.92- 5cm |  | 45 | 45
[6 empty] | 60 | 55
[6 empty] | 1990-06-26 | 60
[6 empty] | 1991-04-03 | 65
2 | 1 | 0 | 3 | 4 | 1 | 8 | 8 | 0 | 27
153

## komplet seznam
Skalka | Skalka odtok | Reslava - h. bantam | Reslava - dolní bantam | Reslava | Reslava -koryto | Reslava - bantam | Jindřichov |  |  | Egerwarte
27.6.1988-vz.2krát | 1987-02-20 | 1989-06-01 | 1989-03-23 | 1989-06-01 | 1989-08-24 | 1990-08-13 | 1989-06-26 |  |  | 1992-06-16
16.1.1992-málo vz. | 1987-05-06 | 1990-03-21 | 1990-03-21 | 1989-06-26 |  | 1991-04-03 | 1990-06-27
1992-04-15 | 1988-02-02 | 1990-11-27 | 1990-11-27 | 24.8.89-málo vz. |  | 1992-06-15 | 1990-11-29
| 25.6.90-málo vz. | 1991-02-26 | 1991-02-26 | 1989-09-12 |  | 1992-09-07
| 1990-11-27 | 1991-04-03 | 1991-05-28 | 18.9.89-málo.vz |  | 16.1.
|  | 1991-06-13 | 1991-06-13 | 1989-10-09
|  | 1992-01-16 | 1992-01-16 | 1989-11-27
|  |  | 1992-02-25 | 1990-04-24
|  |  | 15.4.1992 málo vz. | 1990-05-22
|  |  | 1992-05-20 | 1990-06-14
|  |  | 1992-07-28 | 1990-07-12
1990-09-17
11.3.91-málo vz.
1991-08-27
1991-08-27
1991-10-30
1991-11-19
1992-06-15
1992-08-26
1992-10-05
1.10.
3 | 5 | 7 | 11 | 21 | 1 | 5 | 3 |  | 56
Skalka bantam pod nádobou | Skalka bantam pod hrází | Skalka vývar | Skalka - věžička | Mostov | Mostov -horní | Zúžení ke hrázi | Zúžení 16.1.92
16.6.1992-málo vz. | 20.5.1992-málo vz. | 18.4.88 60-250 málo vz. | 1989-06-27 | 1989-06-26 | 1990-06-27 | 1992-06-16 | 16.1.92- 0cm
|  | 18.4.88seškrab -m.vz. | 1990-06-01 | 1990-06-27 |  |  | 16.1.92 - 5cm
|  |  | 1991-06-12 | 1992-08-01 |  |  | 16.1.92 - 10 cm
|  |  |  | 16.6.1992 -málo vz. |  |  | 16.1.92-15 cm
16.1.92- 30 cm
16.1.92- 40 cm
16.1.92 50-70 cm
16.1.92 - průměr Z2
1 | 1 | 2 | 3 | 4 | 1 | 1 | 8 |  | 21
Velká zátoka | Velká zátoka-pravá | Velká zátoka-levá | Velká zátoka-břicho | Velká zátoka-zúžení | Ohře most | Ohře hraniční | Ohře -hráz | Ohře nad mostem
1992-06-16 | 1989-06-27 | 1989-06-27 | červen 90 - málo vz. | červen 90 - málo vz. | 1989-06-01 | 21.3.1990- málo vz. |  | 1990-11-27
0-0,5 | 1990-06-01 | 1990-06-01 |  |  | 26.6.1989 -málo vz. | 30.10.- málo vz.
5 | 1991-06-12 | 1991-06-12 |  |  | 1989-08-24
15 | 16.6.92- | 16.6.92-0cm |  |  | 27.11.89- málo vz.
30 | 16.6.92- 0 cm | 16.6.92-5cm |  |  | 1990-03-08
45 | 16.6.92- 5cm |  |  |  | 1990-03-08
90 |  |  |  |  | 1990-03-21
24.4.1990- vz.2krát
1990-06-27
4.3.91-málo vz.
1991-11-19
7 | 6 | 5 | 1 | 1 | 11 | 2 | 0 | 1 | 34
Pomezí za silnicí | Pomezí pod Cetnovem-střed | Starý jez Pomezí levá | Pomezí roz.zátoka | Pomezí jez | Pomezí Z1 | Pomezí Z3 | Pomezí-L | Pomezí-S
0-0,5 | 12.6.1991-málo vz. | 1990-06-25 | 1990-06-01 | 1991-04-03 | 16.1.92-0-0,5cm | 16.1.92- průměr | 16.1.92 -0-0,5 | 16.1.92 -0-0,5
5 |  |  | 1991-06-12 | 1991-06-12 | 16.1.92 - 5cm | 16.1.92- 0cm | 16.1.92 -0 cm | 16.1.92 -5 cm
15 |  |  |  |  | 16.1.92 - 15cm | 16.1.92 - 5cm | 16.1.92 -5 cm | 16.1.92 -15 cm
30 |  |  |  |  | 16.1.92-30cm | 16.1.92-15 cm | 16.1.92 -15 cm | 16.1.92 - 30cm
45 |  |  |  |  | 16.1.92-40cm | 16.1.92- 30 cm | 16.1.92 -30cm
60 |  |  |  |  | 16.1.92 - 50cm | 16.1.92- 40 cm
16.1.92- 60 cm
6 | 1 | 1 | 2 | 2 | 6 | 7 | 5 | 4 | 34
Pomezí-m. zátoka | Pomezí lodě | Pomezí Cetnov | Cetnov -levá | Cetnov -pravá | Pískovna -klec | Pískovna m.zátoka | Pískovna-proud | Pískovna v.zátoka
1989-06-27 | 1989-06-27 | 12.6.91-málo vz. | 1989-06-27 | 1989-06-27 | 1990-06-26 | 0-0,5 | 0-0,5 | 26.6.1990 - málo vz.
3.4.1991-vzorek 2krát |  |  | 16.6.92- 0cm | 1990-06-01 |  | 5 | 5
|  |  | 16.6.92- 5cm | 12.6.91-málo vz. |  | 15 | 15
|  |  |  | 16.6.92- 0cm |  | 30 | 30
|  |  |  | 16.6.92- 5cm |  | 45 | 45
[6 empty] | 60 | 55
[6 empty] | 1990-06-26 | 60
[6 empty] | 1991-04-03 | 65
2 | 1 | 1 | 3 | 5 | 1 | 8 | 8 | 1 | 30
175