## Výkaz výměr
poř.č. | kód výrobku | kód | název | výrobce | typ | popis | množstevní jednotka | Kč/jednotka bez_DPH | počet | cena celkem / Kč bez DPH
SVÚ Jihlava - velká zasedací místnost - výkaz neoceněný AV technika
1 |  |  | Zobrazování
2 |  |  | Projektor |  |  | Projektor s laserovým světelným zdrojem (bezlampový) se svítivostí minimálně 5400 lm(center), DLP systém. Optický shift lens. Životnost světelného zdroje min 20 000h. DICOM mód, HDBT vstup pro připojení projektoru skrze jeden UTP kabel. 360-stupňový úhel natočení a vertikální i horizontální instalace. Objektiv s projekčním poměrem minimálně 1.46–2.94:1, kontrast 20,000:1. Nativní rozlišení 1920 x 1200px. Konektivita HDBT, HDMI, DVI-D, VGA, audio IN/OUT, LAN, RS232. Váha do 17 kg. Hlučnost max. 33 dB. | ks |  | 2 | 0
3 |  |  | Držák |  |  | Stropní držák projektoru, komplet vč. universálního adaptéru pro možnost natočení projektoru do šech stran s možností přesného nastavení. Bílý komaxit. Nosnost min. 20 kg. | ks |  | 2 | 0
4 |  |  | Rámové plátno |  |  | Rámová projekční plocha s min. ziskem 2.3 a pozorovacím úhlem 46°. Formát 16:9, rozměr obrazu 266x149cm. Černý hliníkový rámeček 8 cm. Hmotnost do 15kg. | ks |  | 2 | 0
5 |  |  | LCD Displej |  |  | Profesionální displej s minimální konfigurací: úhlopříčka 48", rozlišení 1920x1080px, Jas 350cd/m2, kontrast 4000:1, odezva 8 ms, Rozměry do (šxvxh): 1100x650x70 mm Konektivita: 2xHDMI, DVI-D, PC IN, RS232, LAN, Audio OUT, USB. Bez TV tunneru. Zabudované min. 2 x 10 W reproduktory. LAN správa | ks |  | 2 | 0
6 |  |  | LCD Displej |  |  | Profesionální displej s minimální konfigurací: úhlopříčka 55", rozlišení 1920x1080px, Jas 350cd/m2, kontrast 1200:1, odezva 9 ms, Rozměry do (šxvxh): 1250x750x70 mm Konektivita: 2xHDMI, DVI-D, PC IN, RS232, LAN, Audio OUT, USB. Bez TV tunneru. Zabudované min. 2 x 10 W reproduktory. LAN správa | ks |  | 2 | 0
7 |  |  | LCD Displej |  |  | Profesionální displej s minimální konfigurací: úhlopříčka 65", rozlišení 1920x1080px, Jas 350cd/m2, kontrast 4000:1, odezva 8 ms, Rozměry do (šxvxh): 1500x850x70 mm Konektivita: 2xHDMI, DVI-D, PC IN, RS232, LAN, Audio OUT, USB. Bez TV tunneru. Zabudované min. 2 x 10 W reproduktory. LAN správa | ks |  | 2 | 0
8 |  |  | Držák |  |  | Stropní držák pro plazmy/LCD 42"-70". Nosnost min 50 kg. Náklon +5/-20 st. Barva černá. Prodlužovací tyč 1500 mm pro stropní držáky plazmy/LCD, s možností zakrácení na přesnou délku. Kotvící patka. Dekorativní kroužek na podhled pro stropní držáky. | ks |  | 6 | 0
9 |  |  | Ozvučení
10 |  |  | Zesilovač |  |  | Koncový zesilovač s minimálními parametry: 4x 300W_70/100V a 8/4Ω, 4x 150W_2/16Ω, DSP 96kHz, 32bit = vstupní router, zpoždění na vstupu 0-1000ms, zpoždění na výstupu 0-100ms, parametrický EQ na vstupu i výstupu, výhybka, limiter/, max. hluk chlazení 51 dBA SPL@1m, odstup signál/šum >104 dB, GPIO/AUX port - vzd. vypínání a dohled, TCP/IQ - síťové nastavení a dohled | ks |  | 1 | 0
11 |  |  | Reproduktorová soustava |  |  | Dvoupásmová podhledová reprosoustava, vč. zadního krytu, 6,5", 60;30;15W / 100V, 70V, 75Hz–20kHz, 89dB, 110° pokrytí, ø 252x210 mm, rozměr pro montáž ø 220 mm, max. 4,5 kg | ks |  | 12 | 0
12 |  |  | Mixážní systém |  |  | Mixážní matice s digitálním signálovým processingem, 12 symetrických vstupů / 8 symetrických výstupů, min. 10 vstupů s automatickou eliminací ozvěny (AEC), digitální sběrnice s min. 42 zvukovými kanály s latencí max 0,25ms, min. 6 kontrolních vstupů a 4 logické výstupy, indikační LED pro každý kanál, ethernet pro nastavení, kontrolu a monitoring, RS-232 pro řízení | ks |  | 1 | 0
13 |  |  | Mixážní systém |  |  | Rozšíření mix matice 8 symetrických výstupů, digitální sběrnice s min. 42 zvukovými kanály s latencí max 0,25ms, vč. externího napájecího zdroje | ks |  | 1 | 0
14 |  |  | UHF digitální dvojitý přijímač bezdrátových mikrofonů |  |  | UHF digitální dvojitý přijímač bezdrátových mikrofonů s minimální konfigurací: modulace SeDAC nebo FSK, přenosné přeladitelné pásmo min. 590 - 630 MHz, latence max. 3,8 ms, systémová spektrální analýza, frekvenční rozsah 30 Hz-19 kHz, diverzitní příjem, kódování přenosu min. 448 bit nebo AES 256, 2x XLR symetrický výstup, 1x Dante výstup (48kHz), celkové harmonické zkreslení ≤ 0.03%, min. 3500 přeladitelných freq. v jednom zařízení, filtr nízkých frekvencí, IR nastavení vysílač -> přijímač, 19" rack uchycení | ks |  | 1 | 0
15 |  |  | Mikrofon bezdrátový ruční |  |  | Dynamická mikrofonní vložka (superkardioida) pro systémové vysílače s minimální konfigurací: zpěv, mluvené slovo, 70Hz-20kHz, citlivost 2,6mV/Pa, vyrovnaná frekvenční odezva a vysoká odolnost proti zpětné vazbě. | ks |  | 1 | 0
16 |  |  | Mikrofon bezdrátový ruční |  |  | UHF digitální ruční vysílač bez mikrofonní vložky s minimální konfigurací: modulace FSK, přenosné pásmo 548,1 - 697,9MHz, frekvenční rozsah 25Hz-20kHz, výkon 10 - 50mW, kódování přenosu 512 bit, celkové harmonické zkreslení ≤ 0.02%, odstup signál/šum 120dB-A, více než 6000 přeladitelných freq., optimálně pro 40 systémových kanálů, provoz více jak 8 hodin, vč. mikrofonní klipsny, 2x AA baterie, max 130g | ks |  | 1 | 0
17 |  |  | Mikrofon bezdrátový náhlavní |  |  | UHF digitální kapesní vysílač s minimální konfigurací:, modulace FSK, přenosné pásmo 548,1 - 697,9MHz, frekvenční rozsah 25Hz-20kHz, výkon 10 - 50 mW, kódování přenosu 512 bit, anténa λ/4, celkové harmonické zkreslení ≤ 0.02%, odstup signál/šum 120dB-A, více než 6000 přeladitelných freq., optimálně pro 40 systémových kanálů, provoz více jak 8 hodin, 2x AA baterie, konektor mini-XLR, max 90g bez baterií | ks |  | 1 | 0
18 |  |  | Mikrofon bezdrátový náhlavní |  |  | Tenký náhlavní kondenzátorový mikrofon pro bezdrátový set, uchycení na jedno ucho, kardioidní charakteristika, 500 Hz - 18 kHz, váha max. 5g, tzv. větrná ochrana, taštička pro uložení, klipsna kabelu, béžová barva | ks |  | 1 | 0
19 |  |  | Mikrofoní stojan |  |  | Mikrofonní stativ s ramenem, hmotnost max. 3,5 kg, výška 950-1600 mm, rameno 500-700 mm, černý | ks |  | 1 | 0
20 |  |  | Mikrofon |  |  | Kondenzátorový mikrofon se směrovatelným držákem pro stropní instalaci, superkardioidní charakteristika, 500 - 18 kHz, bílá barva | ks |  | 2 | 0
21 |  |  | Mikrofon |  |  | Mikrofonní modul kondenzátorový, úzce směrová (laloková) superkardioidní charakteristika, 40 Hz - 20 kHz, průměr 18-23 mm, max. SPL / 1 kHz - 124 - 125 dB | ks |  | 2 | 0
22 |  |  | Mikrofon |  |  | Napájecí část pro mikrofonní modul, Phantom 12-48V, 40 Hz - 20 kHz, průměr 18-23 mm, výstup M3XLR, vč. upevňovací klipsny. | ks |  | 2 | 0
23 |  |  | Držák mikrofonu |  |  | Držák pro stropní upevnění mikrofonní klipsny, závit 3/8". Barva černá. | ks |  | 2 | 0
24 |  |  | Anténní rozbočovač |  |  | Anténní rozbočovač s minimální konfigurací:, 2x 1:5, aktivní, vč. napájení přijímačů po ant. kabelu, 470 - 952 MHz, impedance 50 Ω, vč. kabelů k přijímači a k čelním anténám, 19" úchyty. | ks |  | 1 | 0
25 |  |  | Pasivní všesměrová anténa |  |  | Pasivní všesměrová anténa UHF, 500 - 865 MHz, zisk 1dB, výstup BNC, 50 ohm, dodávka vč. klipsny pro připevnění na držák. | ks |  | 2 | 0
26 |  |  | Držák antény |  |  | Držák antény pro stropní upevnění externí antény, závit 3/8". Barva černá. | ks |  | 2 | 0
27 |  |  | Ostatní audio technika |  |  | Jednokanálový eliminátor zpětné vazby s fázovým posunem, digitální zpracování signálu, vhodné pro akusticky náročné prostředí, směšovač pro dva mikrofony na řeč. pultu, záruka min. 36 měsíců | ks |  | 1 | 0
28 |  |  | Příslušenství audio technika |  |  | Dvojitá inteligentní rychlonabíječka pro vysílače bezdrátových mikrofonů, nabíjí bez vyjmutí baterií z vysílačů, set vč. síť. zdroje a NiMH akumulátorových baterií | ks |  | 1 | 0
29 |  |  | Zesilovač |  |  | Set koncový zesilovač + DSP procesor, s minimální konfigurací: 2x 2050W - 4Ω, presety pro sloupové reprosoustavy, nastavení EQ, propustí, limitace a zpoždění, LCD panel, LED indikace stavu, symetrické vstupy, symetrické preamp. výstupy, výstupní konektory Speakon, spínaný zesilovač a zdroj, výška každého zařízení max 2U | ks |  | 1 | 0
30 |  |  | Reproduktorová soustava |  |  | Pasivní sloupová line-array reprosoustava pro nízké kmitočty, min. 6x LF měnič, programový výkon min. 1400W / min. 8Ω, frekvenční rozsah min. 200 Hz - 600 Hz , citlivost min. 90 dB, výška v rozmezí 1000-1150mm, šířka max. 250mm, systémová ochrana měničů, vč. systémového držáku, vnitřní / venkovní použití, váha max. 22 kg, bílá barva | ks |  | 2 | 0
31 |  |  | Interface
32 |  |  | Kombinovaný přepínač |  |  | HDMI přepínač 8x8 s minimální konfigurací: Podprora rozlišení 4K/UHD (30Hz RGB 4:4:4, 60Hz YCbCr 4:2:0). Podporar 3D formátů. Vstupy: 8x HDMI. Výstupy: 8x HDMI. Audio: 4x stereo audio In, 2x strereo audio Out. Ovládání: RS232, IP, webové rozhraní, tlačítka na předním panelu. EDID management. | ks |  | 1 | 0
33 |  |  | Distrib. zes. - DVI, HDMI, SDI |  |  | 1x4 HDMI rozbočovač s minimální konfigurací: Podpora standardů HDMI 1.4 a HDCP 1.4. Podpora rozlišení 1080p/60, 1920x1200 a 4K/UHD @ 60 Hz 4:2:0, HDCP kompatibilní. Automatické řízení bitové hloubky barev. Automatická kabelová equalizace do délky kabelu 15 m na vstupu. | set |  | 1 | 0
34 |  |  | Distrib. zes. - DVI, HDMI, SDI |  |  | 1x6 HDMI rozbočovač s minimální konfigurací: Podpora standardů HDMI 1.4 a HDCP 1.4. Podpora rozlišení 1080p/60, 1920x1200 a 4K/UHD @ 60 Hz 4:2:0. HDCP kompatibilní. Automatické řízení bitové hloubky barev. Automatická kabelová equalizace do délky kabelu 15 m na vstupu. | ks |  | 1 | 0
35 |  |  | Přenos signálu po CAT 5/6 |  |  | Extender pro přenos HDMI po kabelu CATx - Vysílač. Minimální konfigurace: Podpora standardů HDBase-T, HDMI 1.4a, HDCP 2.2. Podpora 4K/UHD@60Hz 4:2:0. Kompatibilní s CAT5e/6/7 twisted pair kabely. Přenos 1920x1200 a 1080p/60 na max. 100 m, přenos 4K/UHD na 70 m (obojí při použití kabelu CAT6/7). Přenos RS-232 (obousměrně) a IR příkazů, HDCP kompatibilní. Podpora přenosu EDID, CEC, 3D. PoCc napájení přijímače po CATx kabelu. Kompatibilní s přijímačem. | ks |  | 4 | 0
36 |  |  | Přenos signálu po CAT 5/6 - vysílač |  |  | Extender pro přenos HDMI+VGA+audio signálu po kabelu CATx kompatibilní s výše uvedenou maticí s minimální konfigurací: Vysílač: Podpora standardů HDBase-T, HDMI 1.4a, VGA+audio, HDCP 2.2. Podpora 4K/UHD@60Hz 4:2:0. Kompatibilní s CAT5e/6/7 twisted pair kabely. Přenos 1920x1200 a 1080p/60 na max. 100 m, přenos 4K/UHD na 70m (obojí při použití kabelu CAT6/7). Přenos RS-232 (obousměrně) a IR příkazů. HDCP kompatibilní. Podpora přenosu EDID, CEC, 3D. PoCc napájení přijímače po CATx kabelu. | ks |  | 1 | 0
37 |  |  | Přenos signálu po CAT 5/6 |  |  | Extender pro přenos HDMI po kabelu CATx - Přijímač. Minimální konfigurace: Podpora standardů HDBase-T, HDMI 1.4a, HDCP 2.2. Podpora 4K/UHD@60Hz 4:2:0. Kompatibilní s CAT5e/6/7 twisted pair kabely - DOPORUČENY STÍNĚNÉ. Přenos 1920x1200 a 1080p/60 na max. 100 m, přenos 4K/UHD na max. 70 m (obojí při použití kabelu CAT6/7). Přenos RS-232 (obousměrně) a IR příkazů. HDCP kompatibilní. Podpora přenosu EDID, CEC, 3D. PoCc napájení přijímače po CATx kabelu. Kompatibilní s vysílačem. | ks |  | 3 | 0
38 |  |  | Videokonference
39 |  |  | Skupinové videokonference |  |  | Videokonferenční jednotka s možností připojení dvou zobrazovačů a volitelnou funkcí MultiSite. Minimální technické parametry : H.323 a SIP, šířka pásma do 6Mbps, podpora přenosu obrazu v rozlišení až do 1080p60, 3x video IN (HDCI, HDMI, VGA), 2x video OUT (HDMI), 4x audio IN (Walta, HDCI, HDMI, mini jack), 2x audio OUT (HDMI, mini jack), H.239, BFCP, AES, API (IP,RS-232), AEC, AGC, Automatic Noise Suppression, NoiseBlock technology . | ks |  | 1 | 0
40 |  |  | Maintenance Service |  |  | Povinný servis pro videokonferenční systém. SW upgrade zdarma, on-line podpora, 1 rok | ks |  | 1 | 0
41 |  |  | SW a licence |  |  | Licence pro integraci skupinové videokonference s SfB. | ks |  | 1 | 0
42 |  |  | Kabelový adaptér |  |  | Kabelový adaptér pro možnost připojení HDMI externí kamery na kamerový vstup codecu. HDCI input do HDMI. | ks |  | 1 | 0
43 |  |  | Zdroje signálu
44 |  |  | Záznam prezentací |  |  | HD rekordér a stream enkodér. Minimální konfigurace: Záznam na interní SSD nebo USB. Interní úložiště typu SSD min. 80 GB, možnost připojení externího úložiště přes rozhraní USB nebo LAN, možnost záznamu až ze 2 zdrojů obrazu najednou s výsledným spojením obou obrazů formou, simultální zpracování záznamu + streamu najednou,rozlišení vstupního obrazu 1920 x 1200, rozlišení záznamu a streamu 1920 x 1080p, formát záznamu v souboru M4V, možnost ovládání tlačítky na čelním panelu nebo přes webové rozhraní, externí řízení přes LAN nebo RS232. Vstupy: 3x HDMI, 1x analogové video (Y, R-Y, B-Y + C-Video), audio (embed.HDMI + 2x stereo IN), 1x LAN, Výstupy: 1x HDMI, audio (embed.HDMI + 1x stereo) | ks |  | 1 | 0
45 |  |  | Videokamera |  |  | Motorizovaná profersionální otočná kamera. Minimální konfigurace: TV systém HD: 1080: 59.94p/50p,1080: 59.94i/50i,1080: 29.97p/25p,1080: 29.97PsF/25PsF, 720: 59.94p/50p. Obrazový senzor 1/2.3-type MOS, objektiv: optický 30x zoom, F1.6 to F4.7 (f=4.3 mm - 129 mm), 35 mm (ekvivalent: 31.6 mm - 962.0 mm), ostření automatické nebo manuální, minimální osvětlení 0.7 lx (50 IRE, F1.6, 48 dB, 1/60), minimální vzdálenost objektu: 1,2m, horizontální rozlišení: 1000 TV řádků, řízení zisku: Auto, 0 dB to 48 dB (3 dB step), závěrka: 1/100 (1/120 50 Hz), 1/250, 1/500, 1/1000, 1/2000, 1/4000, 1/10000, vyvážení bílé: ATW, AWB A, AWB B, 3200K, 5600K, VAR (2400K to 9900K), elektronická stabilizace obrazu, rychlost Pan-tilt v režimu presetů: 300°/s, rychlost Pan-tilt v režimu manual: 90°/s, Pan range ±175°, Tilt range: –30° to 90°, podporované IP protokoly IPv4: TCP/IP, UDP/IP, HTTP, DHCP, DNS, podporované mobilní platformy: Apple i-OS, Android s podporou JPEG image display. Video výstupy: HDMI. Audio vstupy: 3,5mm phono jack (Line/Mic). Konektivita: 1x LAN, 1x RS232 (miniDIN in/out), USB, slot pro SD kartu. Napájení DC 12 V nebo DC 42 - 57 V (PoE+) | ks |  | 1 | 0
46 |  |  | Příslušenství videotechnika |  |  | Řídicí pult ke kameře. Minimální konfigurace: Řízení prostřednitvím IP / Ethernet rozhraní nebo 5 kamer přes RS422/232 rozhraní. Možnost nastavování parametrů kamer a až 100 pozičních předvoleb. Napájecí adaptér 230VAC/12VDC součástí. Kompatibilní s videokamerou. | ks |  | 1 | 0
47 |  |  | PC sestava |  |  | PC case s minimálními parametry: procesor i7-7700, RAM 1x8 GB, SSD 256 GB M.2 NVMe TLC, grafika Intel HD, WiFi a/b/g/n/ac + BT Vpro, Mini desktop,chipset Q270, DDR4-2400, 2x DP + 1x VGA, USB-C. | ks |  | 1 | 0
48 |  |  | Monitor |  |  | Monitor s minimálními parametry: uhlopříčka 27", s LED podsvícením, formát 16:9, rozlišení 1920x1080 @60Hz, odezva 7ms, kontrastní poměr 1000:1, jas 250cd/m2, 1xVGA, 2xHDMI | ks |  | 1 | 0
49 |  |  | WIFI |  |  | Bezdrátový přepínač pro sdílení obrazu a zvuku z až 16 zařízení typu notebook, smartphone, tablet na displej nebo projektor. Sdílení lze spustit z USB tlačítka nebo mobilní aplikace prostřednictvím integrovaného WiFi access pointu v přepínači. Obraz z mobilních zařízení je sdílen pomocí aplikace nebo zrcadlení plochy (AirPlay, MirrorOp). Sdílení až 2 zařízení na despleji nebo projektoru najednou. Vzdálená správa přes webové rozhraní nebo aplikace. Minimální technické parametry: podporované rozlišení pro bedrátové sdílení 1920 x 1080 @ 30 fps, integrovaný WiFi access point 2,4 nebo 5 GHz, 2x USB tlačítko v balení, podporované OS Windows 7 a vyšší (64bit), MacOS 10.10 a vyšší, Android 4.1 a vyšší , iOS 5.0 a vyšší. Výstupy: 1x HDMI. 1x audio mini jack, 1x audio S/PDIF, 1x Ethernet RJ45. Audio kabel (2 m, M-M) | ks |  | 1 | 0
50 |  |  | Přípojné místo |  |  | Přípojné místo stolu v hliníkovém provedení. Zapuštěná montáž, zakulacené rohy. 3x 230V. Vytahovací kabely na kladkovém systému HDMI, VGA, Audio, LAN Cat.6 kabel, USB. Barevné provedení stríbrná, černá nebo bílá. | ks |  | 1 | 0
51 |  |  | Řídicí systém
52 |  |  | Ovládací panely |  |  | Dotykový panel drátový vestavný. Technické parametry panelu: Technické parametry panelu: úhlopříčka 7" 16:9, rozlišení 1280x800, 32-bitové barvy, kapacitní dotykový IPS displej s 216ppi, vestavěné reproduktory a mikrofon, vestavěný světelný a pohybový senzor, IP komunikace, napájení přes PoE (adaptér je součástí balení), provedení v masivním hliníkovém šasi. Instalace do běžné elektro krabice KU68. | ks |  | 1 | 0
53 |  |  | Řídicí jednotky |  |  | Kontrolér řídicího systému. Minimální technické parametry kontroléru: CPU Arm, 256MB RAM, 6x RS232, 8x IR, 8x IO, 4x relé, audio in/out, 1x LAN, slot pro SD kartu (min. 4GB), programování v jazyce XPL2, vestavěný webový server. | ks |  | 1 | 0
54 |  |  | Příslušenství řídicí systémy |  |  | Rozšiřující modul pro řídicí systém 3 x RS232, 8 x multifunkční port, připojení do LAN, napájení PoE | ks |  | 1 | 0
55 |  |  | Softwarové produkty |  |  | Aplikace pro emulaci dotykového panelu a kontroléru. Kompatibilní s operačním systémem Apple iOS 7.0 a vyšší, Android OS 4.1 a vyšší, Windows PC OS 7 a vyšší. 1 licence přísluší každému jednotlivému zařízení. | ks |  | 1 | 0
56 |  |  | Síťové prvky - Switch |  |  | 10-port switch: 8x Gigabit metal + 2x SFP, IPv6, 802.3az, PoE 802.3at , fanless | ks |  | 1 | 0
57 |  |  | Tablet |  |  | Tablet s minimálními parametry: 7,9 palcový displej, rozlišení 2048 × 1536, čip A8 s 64bitovou architekturou, paměť 128 GB, WiFi 802.11a/b/g/n/ac (2,4 GHz a 5 GHz) MIMO, Bluetooth 4.2, fotoaparát 8 Mpix, operační systém iOS, G-senzor, senzor okolního světla, digitální kompas, gyroskopický senzor, čtečka otisku prstů | ks |  | 1 | 0
58 |  |  | Síťové prvky - AP |  |  | stropní / nástěnné Dual Radio AP, 802.11a/c, 2x2 embedded antény, Dual band, 16 SSID, PoE 9W, montáž na stěnu i strop,WPA, WPA2, support VLAN, DHCP | ks |  | 1 | 0
59 |  |  | Příslušenství řídicí systémy |  |  | Jednotka pro řízení elektronických předřadníků zářivek, možnost rozdělení 64 stmívatelných předřadníků zářivek na jedné sběrnici až na 15 nezávislých skupin, kompatibilní s předřadníky ,řízení všech skupin po sběrnici a dvou z nich i externími tlačítky, testovací tlačítka na čelním panelu, programovatelné parametry (odezva na vstupy, min., max. hodnota výstupního napětí, rychlost stmívání), indikace výstupní úrovně, a zkratované sběrnice k zářivkám. Rozměry (4 moduly po 17.5 mm) | ks |  | 1 | 0
60 |  |  | Vybavení silového rozvaděč |  |  | Šestikanálové relé jednotka pro spínání zátěží do 10A, 6 nezávislých bezpotenciálových přepínacích výstupů, řízení po sběrnici a externími tlačítky, testovací tlačítka na čelním panelu, programovatelné parametry pro každé relé (odezva na vstup, zpožděné zapnutí/vypnutí, paměť, sekvence pro ovládání motorů), indikace napájení a stavu relé. Minimální technická specifikace: Napájecí napětí: 230V / 50/60Hz, 50 mA, Počet spínaných výstupů: 6, Maximální zátěž: 230V/10A každý výstup při odporové zátěži. Rozměry (6 modulů po 17.5 mm). | ks |  | 2 | 0
61 |  |  | Příslušenství řídicí systémy |  |  | Tříkanálová jednotka pro potlačení elektromagnetického rušení pro napětí do 275V, 3 RC odrušovací členy pro spínání motorů. Minimální technická specifikace: Počet odrušovaných okruhů: 3, Maximální odrušované napětí: 275V AC, Maximální odrušovaný proud: 10 A. Rozměry (2 moduly po 17.5 mm) | ks |  | 1 | 0
62 |  |  | Příslušenství řídicí systémy |  |  | Převodník RS-232/485, automatický poloduplexní provoz, indikace směru přenosu. Minimální technická specifikace: Napájení: Z modulů po PEXbusu nebo externě 7.5 - 24 V DC/100mA, Přenosová rychlost: 19200 bitů/s. Rozměry (2 moduly po 17.5 mm) | ks |  | 1 | 0
63 |  |  | AV technologický stojan
64 |  |  | Datové rozvaděče (Rack) |  |  | 19" rozvaděč stojanový 27U/600x600 skleněné dveře, šedý | ks |  | 1 | 0
65 |  |  | Datové rozvaděče (Rack) |  |  | 19" rozvodný panel 1U 8x230V UTE, přívod černý - 2m, podsvícený vypínač | ks |  | 3 | 0
66 |  |  | Datové rozvaděče (Rack) |  |  | Ventilační jednotka spodní (horní) 220V/60W, 4 ventilátory, termostat | ks |  | 1 | 0
67 |  |  | Datové rozvaděče (Rack) |  |  | Polička výsuvná 1U/450mm | ks |  | 3 | 0
68 |  |  | Datové rozvaděče (Rack) |  |  | Záslepka 1U | ks |  | 6 | 0
69 |  |  | Datové rozvaděče (Rack) |  |  | Soubor drobného příslušenství pro montáž a cabel management | ks |  | 1 | 0
70 |  |  | Záložní zdroj - UPS |  |  | Záložní zdroj pro ochranu napájení pro servery a síťová zařízení. Minimální technické parametry: rackové provedení o výšce 4U, hloubka 483mm, technologie Line-interaktivní, s účinnosti 98%/96% při plném/polovičním zatížení, vstupní napětí 230V 50/60 Hz, výkon napájení 1980 W/2200 VA s výstupním napětím 230V s frekvencí 57 -63 Hz. 8 výstupních zásuvek IEC 320 C13, pro správu komunikační rozhraní SmartSlot, USB. Alfanumerický LCD displej, 36 měsíců záruka | ks |  | 1 | 0
71 |  |  | Kabeláž
72 |  |  | HDMI kabel |  |  | HDMI kabel 1m pro rozlišení 4K*2K @ 60Hz. 99.9% měděný vodič. | ks |  | 8 | 0
73 |  |  | HDMI kabel |  |  | HDMI kabel 2m pro rozlišení 4K*2K @ 60Hz. 99.9% měděný vodič. | ks |  | 1 | 0
74 |  |  | HDMI kabel |  |  | HDMI kabel 5m pro rozlišení 4K*2K @ 60Hz. 99.9% měděný vodič. | ks |  | 2 | 0
75 |  |  | HDMI kabel |  |  | HDMI kabel 10m pro rozlišení 4K*2K @ 60Hz. 99.9% měděný vodič. | ks |  | 2 | 0
76 |  |  | HDMI kabel |  |  | HDMI kabel 12,5m pro rozlišení 4K*2K @ 60Hz. 99.9% měděný vodič. | ks |  | 5 | 0
77 |  |  | kabely hotové |  |  | DP/HDMI kabel 2m, vysoká flexibilita,max. rozlišení 1920*1080P@60Hz | ks |  | 2 | 0
78 |  |  | Audio kabel |  |  | Symetrický stíněný audio mono kabel, průměr 6,0 mm, instalační | m |  | 120 | 0
79 |  |  | RF kabel |  |  | Koaxialní kabel pro RF signály. Impedance 50 ohm. Vnější průměr 5,0 mm. Útlum 21dB/100m/800MHz | m |  | 50 | 0
80 |  |  | Audio kabel |  |  | Nesymetrický stíněný stero kabel. 2x 0,14 mm2 ( 2,9 x 5,8 mm ), instalační pro konektory jack 3.5 mm | m |  | 3 | 0
81 |  |  | Repro kabel |  |  | Kabel pro reproduktory - 2x 2,5 mm2. | m |  | 60 | 0
82 |  |  | HDBT kabel |  |  | Stíněný kabel CAT6 s LSOH pláštěm. Nejvyšší podporovaný protokol - 1000BaseT, 1000BaseTX. Stínění - fólie kolem všech 4 párů. Šířka pásma - 250 MHz. Jednotlivé páry odděleny plastovým křížem. | m |  | 100 | 0
83 |  |  | RS232 kabel |  |  | Datový UTP cat.5 kabel BEZHALOGENOVÝ pro RS232 signály. | m |  | 280 | 0
84 |  |  | kabely metráž |  |  | Kabel pro 100V rozvod ozvučení, pro pohyblivé přívody ( ohebný ) 230 V, <500W, H05VV-F 3Gx1,5 | m |  | 100 | 0
85 |  |  | Patch kabel |  |  | Patch kabel UTP RJ45-RJ45 Cat.6, délka 2 m | ks |  | 12 | 0
86 |  |  | Ostatní materiál |  |  | Ostatní drobný montážní materiál + konektory, příchytky, hmoždinky, šrouby, atd. | kpl |  | 1 | 0
87 |  |  | Instalace a služby
88 |  |  | Instalace |  |  | Instalace video techniky (Displeje včetně držáků, Projektory včetně držáků, Projekční plochy, Videotechnika) | kpl |  | 1 | 0
89 |  |  | Instalace |  |  | Instalace audio techniky (Reproduktory, Mixážní pult, Mikrofony, Digitální audiomatice, vzdálená zpráva pro audio matici) | kpl |  | 1 | 0
90 |  |  | Instalace |  |  | Instalace kabeláže včetně konektorů (Příprava a pokládka kabelového svazku. Konektory: audio, video, řízení, napájení.) | kpl |  | 1 | 0
91 |  |  | Instalace |  |  | Instalace interfacové techniky (Instalace interfacové techniky, přístrojové skříně a rozvaděče. Vyvázání kabeláže a zapojení napájení) | kpl |  | 1 | 0
92 |  |  | Instalace |  |  | Instalace řídícího systému (Řídící jednotka, Ovládací prvky, Silové vypínače ovládané z ŘS) | kpl |  | 1 | 0
93 |  |  | Instalace |  |  | Další práce (Vykládka/nakládka. Úklid materiálu, nářadí, likvidace obalů) | kpl |  | 1 | 0
94 |  |  | Programování |  |  | Programování a SW práce (Režimy a předvolby na dotykovém panelu, Tvorba manuálu pro systém, další jazyková verze na touch panelu) | h |  | 33 | 0
95 |  |  | Programování |  |  | Programování a SW práce (Řídící systém, Programování silových okruhů) | h |  | 27 | 0
96 |  |  | Instalace |  |  | IT služby (Instalace a nastavení PC, Instalace a konfigurace SW pro interaktivní zařízení, Konfigurace WiFi, Konzultace) | h |  | 10 | 0
97 |  |  | Projektový managment |  |  | Projektový managment (Obhlídky na místě, Konzultace, Kontrolní dny) | kpl |  | 1 | 0
98 |  |  | Projektová dokumentace |  |  | Projektová dokumentace skutečného stavu, příprava, inženýring, předání, školení (Doplnění projektové dokumentace před akcí. Přejímka stavební připravenosti, převzetí místa instalace. Projektová dokumentace skutečného stavu. Předání díla. Zaškolení uživatele. Inženýring - vedení instalace. Systémové testy.) | kpl |  | 1 | 0
99 |  |  | Doprava |  |  | Doprava, ubytování | kpl |  | 1 | 0
100
101 | [5 empty] | MEZISOUČET VELKÁ ZASEDACÍ MÍSTNOST, CENA BEZ DPH ZA AV TECHNIKU: |  |  |  | 0
102
103 |  |  | SVÚ Jihlava - malá zasedací místnost - výkaz neoceněný AV technika
104
105 |  |  | Zobrazování
106 |  | SMA-SBID-7286P | Interaktivní displej |  |  | Interaktivní displej s minimální konfigurací: 86" LED multifunkční displej umožňující okamžitý zápis poznámek na bílou tabuli, jejich sdílení pomocí mobilní aplikace a uložení v mobilní aplikaci i na flash disk. Další funkce – webový browser a bezdrátové sdílení obrazu z mobilních zařízení, včetně možnosti zápisu poznámek nad zobrazeným obsahem. Širokoúhlý displej s UHD rozlišením podporuje detailní zobrazení map, grafických návrhů a zápis poznámek 4 různobarevnými pery. 2x HDMI, 1x Display port a další video vstupy, možnost jejich výběru dotykem obrazovky. | ks |  | 1 | 0
107 |  | SMA-SVC-SP-B1YR-M | Licence |  |  | První rok SW Maintenance pro SW SMART Meeting Pro Room Edition na prezentační počítač. | ks |  | 1 | 0
108 |  | CHIXSM1U | Držáky |  |  | Nástěnný fixní držák pro displeje 55"-82". Min. nosnost 100 kg.Možnost horizontálního posunu po instalaci +/- 220 mm doleva a doprava. Možnost doladění výšky a vodováhy pro instalaci pomocí nastavovacích šroubů. | ks |  | 1 | 0
109 |  |  | Zdroje signálu, videokonference
110 |  | HP_PRODESK 600 DM | PC sestava |  |  | case Desktop mini s min. 65W zdrojem s účinnosti 89%, výkon CPU min. 7100 bodu dle nezávislého testu cpubenchmark.net, operační paměť 8GB DDR3, SSD disk s kapacitou 256GB, Gbit síťová karta, Wifi standardu 802.11ac (2x2), Bluetooth 4.2, min. 1x video výstup HDMI a 2x DisplayPort, 1x USB Type-C, 6x USB 3.1, 2x M.2 PCIe x1-2230, klávesnici a myš stejného výrobce, operační systém s podporu AD (domény), záruka 3 roky, oprava u zákazníka s odezvou do následujícího pracovního dne od nahlášení servisní události | ks |  | 1 | 0
111 |  | HP_SLESECDM | Příslušenství |  |  | Držák pro bezpečné připevnění počítače za displej, uzamknutí pomocí volitelného kabelového zámku. | ks |  | 1 | 0
112 |  | HP_C6020V2 | PC příslušenství |  |  | Bezdrátový set myš a klávesnice, bezdrátové připojení myši a klávesnice na frekvenci 2,4 GHz. | ks |  | 1 | 0
113 |  | BARCSE200 | WIFI |  |  | Bezdrátový přepínač pro sdílení obrazu a zvuku z až 16 zařízení typu notebook, smartphone, tablet na displej nebo projektor. Sdílení lze spustit z USB tlačítka nebo mobilní aplikace prostřednictvím integrovaného WiFi access pointu v přepínači. Obraz z mobilních zařízení je sdílen pomocí aplikace nebo zrcadlení plochy (AirPlay, MirrorOp). Sdílení až 2 zařízení na despleji nebo projektoru najednou. Vzdálená správa přes webové rozhraní nebo aplikace. Minimální technické parametry: podporované rozlišení pro bedrátové sdílení 1920 x 1080 @ 30 fps, integrovaný WiFi access point 2,4 nebo 5 GHz, 2x USB tlačítko v balení, podporované OS Windows 7 a vyšší (64bit), MacOS 10.10 a vyšší, Android 4.1 a vyšší , iOS 5.0 a vyšší. Výstupy: 1x HDMI. 1x audio mini jack, 1x audio S/PDIF, 1x Ethernet RJ45. Audio kabel (2 m, M-M) | ks |  | 1 | 0
114 |  | POL-CX5500-UNIT | Skupinové videokonference |  |  | Automatická 360° kamera s integrovanými mikrofony a reproduktorem pro MS Lync / Skype for Business řešení, funkce VoIP telefonu Popis : Samostatně stojící řešení kamery, mikrofonu a reproduktoru pro umístění na stůl v malých zasedacích místnostech. Kompatibilní i s dalšími videokonferenčními SW klienty, integrované řešení VoIP/S4B telefonu. Technické parametry : Rozlišení až do 1920x1080, automatické 360° snímání místnosti, tři integrované mikrofony, integrovaný reproduktor, připojení k PC přes USB, plug-and-play, integrovaný VoIP telefon, integrovaný S4B audio klient, dotykový ovládací 4,3” LCD | sestava |  | 1 | 0
115 |  | POL-CX5500-SER1 | Maintenance Service |  |  | Servisní podpora pro videokonferenci, SW upgrade, on-line podpora, výměna vadného zboží, 1 rok | ks |  | 1 | 0
116 |  | POLCX5100EXTMIC | Příslušenství |  |  | Sada externích mikrofonů pro videokonferenci. | ks |  | 1 | 0
117 |  | UNIVERZALNI_PRIP_MIS | Přípojné místo |  |  | Přípojné místo stolu v hliníkovém provedení. Zapuštěná montáž, zakulacené rohy. 3x 230V. Vytahovací kabely na kladkovém systému HDMI, LAN Cat.6 kabel, USB. Barevné provedení stríbrná, černá nebo bílá. | ks |  | 1 | 0
118 |  |  | Řídicí systém
119 |  | NTS3100150 (bílá) NTS3100151 (černá) | Malé řídicí systémy |  |  | Malý řídicí systém integrovaný do vestavného panelu. Čelní panel obsahuje 8 programovatelných tlačítek s LED indikátorem. Technická specifikace: 1x RS232, 1x RS/IR, 3x I/O. Možnost integrace do přípojného místa. Dostupný v černém (NTS3100151) a bílém (NTS3100150) plastu. Doporučená instalační krabice KU68. | ks |  | 1 | 0
120 |  |  | Akustický obklad
121 |  | BUZTILE3DL | Akustický panel |  |  | Akustický panel pro zvýšení zvukové absorpce, akustická pohltivost αw 0,55 / ISO 11654, povrch 4SQ nebo 25SQ, výplň - akustická pěna, barevné provedení vzorník CAT-A, bez prošívaného okraje, zadní strana plstěná, samolepicí úprava, 600x600x25mm | ks |  | 20 | 0
122 |  |  | Kabeláž
123 |  | VIVPROHDMIHD1 | HDMI kabel |  |  | HDMI kabel 1m pro rozlišení 4K*2K @ 60Hz. 99.9% měděný vodič. | ks |  | 1 | 0
124 |  | VIVPROHDMIHD5 | HDMI kabel |  |  | HDMI kabel 5m pro rozlišení 4K*2K @ 60Hz. 99.9% měděný vodič. | ks |  | 1 | 0
125 |  | UNIVERZALNI_KAB_HOT | USB kabel |  |  | USB 2.0 kabel propojovací A-B, délka 1-2m | ks |  | 1 | 0
126 |  | VIVPROHDMIHD12.5 | USB kabel |  |  | USB 2.0 kabel propojovací A-B, délka 5m | ks |  | 2 | 0
127 |  | VIVPRODP2 | kabely hotové |  |  | DP kabel 1.5m, vysoká flexibilita,max rozlišení 4K*2K@60Hz | ks |  | 1 | 0
128 |  | BEL1583ENH | RS232 kabel |  |  | Datový UTP cat.5 kabel BEZHALOGENOVÝ pro RS232 signály. | m |  | 5 | 0
129 |  | UNIVERZALNI_KAB_HOT | Patch kabel |  |  | Patch kabel UTP RJ45-RJ45 Cat.6, délka 1-2 m | ks |  | 4 | 0
130 |  | UNIVERZALNI_INSTAL_M | Ostatní materiál |  |  | Ostatní drobný montážní materiál + konektory, příchytky, hmoždinky, šrouby, atd. | kpl |  | 1 | 0
131 |  |  | Instalace a služby
132 |  |  | Instalace |  |  | Instalace video techniky (Displeje včetně držáků) | kpl |  | 1 | 0
133 |  |  | Instalace |  |  | Instalace kabeláže včetně konektorů (Příprava a pokládka kabelového svazku. Konektory: video, řízení, napájení.) | kpl |  | 1 | 0
134 |  |  | Instalace |  |  | Instalace řídícího systému (Řídící jednotka) | kpl |  | 1 | 0
135 |  |  | Instalace |  |  | Instalace speciální techniky ( Videokonference) | kpl |  | 1 | 0
136 |  |  | Instalace |  |  | Instalace ostatní zařízení (Akustické panely) | kpl |  | 1 | 0
137 |  |  | Instalace |  |  | Další práce (Úklid materiálu, nářadí, likvidace obalů) | kpl |  | 1 | 0
138 |  |  | Programování |  |  | Programování a SW práce (Řídící systém, Režimy a předvolby na dotykovém panelu, Tvorba manuálu pro systém) | kpl |  | 6 | 0
139 |  |  | Programování |  |  | IT služby (Instalace a nastavení PC, Instalace a konfigurace SW pro interaktivní zařízení, Konzultace) | kpl |  | 3 | 0
140 |  |  | Projektový managment |  |  | Projektový managment (Obhlídky na místě, Konzultace, Kontrolní dny) | kpl |  | 1 | 0
141 |  |  | Projektová dokumentace |  |  | Projektová dokumentace skutečného stavu, příprava, inženýring, předání, školení (Doplnění projektové dokumentace před akcí. Přejímka stavební připravenosti, převzetí místa instalace. Projektová dokumentace skutečného stavu. Předání díla. Zaškolení uživatele. Inženýring - vedení instalace. Systémové testy.) | kpl |  | 1 | 0
142 |  |  | Doprava |  |  | Doprava, ubytování | kpl |  | 1 | 0
[6 empty] | MEZISOUČET MALÁ ZASEDACÍ MÍSTNOST, CENA BEZ DPH ZA AV TECHNIKU: |  |  |  | 0
[6 empty] | CELKOVÝ SOUČET, CENA BEZ DPH ZA AV TECHNIKU: |  |  |  | 0
[6 empty] | DPH 21% | 0
[6 empty] | CELKOVÝ SOUČET, CENA S DPH ZA AT TECHNIKU | 0
Poznámka: U položek, kde není uvedeno jinak, platí standardní dvouletá záruka. V případě odchylného požadavku zadavatele je potřeba uvažovat náklady za rozšíření takové záruky.
V případě že výrobce na daný produkt poskytuje záruku delší než dva roky, bude uplatněna délka záruky stanovená výrobcem.
Uchazeč vyplní sloupce "výrobce", "typ", Kč/jednotka bez DPH