## List1
Kalkulace předpokládaných RN
Název akce:
P.Č. | Popis | MJ | Množství celkem | Cena jednotková | Cena celkem
Výroba nových česlí před oba nátoky do SV
1 | práce na výrobě nových česlí | ks | 2 | 15000 | 30000
2 | ocel pásová 8 x 80 | m | 80 | 120.6 | 9648
3 | nosník ocelový "U" 140 | m | 27.5 | 320.4 | 8811
4 | žárové zinkování s min. tlouťkou 80 µ, práce, doprava | kg | 80 | 45 | 3600
5 | odstranění sedimentů z prostoru před česlemi u obou nátoků do SV,pro jejich bezpečnější demontáž a zpětnou montáž | m3 | 0.5 | 25000 | 50000
6 | demontáž stávajících česlí před oběma nátoky do Svza pomoci potápěčské techniky a jeřábu | ks | 2 | 50000 | 100000
7 | zpětná montáž nových česlí před oba nátoky do SV za pomoci potápěčské techniky a jeřábu vcetně ukotvení vodočetných latí | ks | 2 | 50000 | 100000
Sanace 2 ks kaveren u levého nátoku do SV
8 | Sanace 2 ks kaveren u obou vodících drážek "U" profilu vedení česlí levého nátoku do SV (levá+pravá strana) | m3 | 0.5 | 15000 | 30000
9 | práce potápěčské techniky | ks | 2 | 50000 | 100000
10 | ostatní náklady(zařízení staveniště, doprava, skládkovné, ostatní RN |  | 1 | 25000 | 25000
Kalkulace předpokládaných RN na akci celkem |  |  |  |  | 457059