## Uchazeč
Vyplňte následující údaje o Vaší společnosti
Obchodní název | BRINGSTAV, s.r.o.
Ulice a č.p. | Křehlíkova 74
Místo | Brno
PSČ | 627 00
IČO | 25512111
DIČ | CZ25512111
Kontaktní osoba | Petr Brzobohatý
telefon, fax | 602 507 087
e-mail | bringstav@seznam.cz
Poznámka :
Ve všech listech tohoto souboru můžete měnit pouze buňky s modrým pozadím. Jedná se o tyto údaje : - údaje o firmě - jednotkové ceny položek zadané na maximálně dvě desetinná místa

## Stavba
-1
Soupis stavebních prací, dodávek a služeb
| Stavba : |  | 17126
Zkušební stanice ÚKZUZ v Lednici
| Zadavatel : |  |  |  |  | IČO :
DIČ :
| Projektant : |  |  |  |  | IČO :
DIČ :
Rekapitulace stavebních objektů a provozních souborů
| Číslo a název objektu / provozního souboru |  |  |  |  | JKSO | Počet | Cena
| Stavební objekt | [5 empty] | 1
| 01 | Zkušební stanice ÚKZUZ v Lednici |  |  |  |  | 1 | 2742214.53 | 0 | 2742214.53
| Celkem za stavbu | [6 empty] | 2742214.53
| Rekapitulace DPH | [6 empty] | Cena
| Základ pro DPH |  |  | 15 | % |  |  | 0
| DPH |  |  | 15 | % |  |  | 0
| Základ pro DPH |  |  | 21 | % |  |  | 2742214.53
| DPH |  |  | 21 | % |  |  | 575865.0513
| Celkem za stavbu s DPH | [6 empty] | 3318079.5813
Rekapitulace dílů
| Číslo | Název | [5 empty] | Celkem
| 1 | Zemní práce | [5 empty] | 532.8
| 3 | Svislé a kompletní konstrukce | [5 empty] | 240536.58
| 4 | Vodorovné konstrukce | [5 empty] | 76079.96
| 5 | Komunikace | [5 empty] | 1886.4
| 61 | Úpravy povrchů vnitřní | [5 empty] | 1011.33
| 62 | Úpravy povrchů vnější | [5 empty] | 252760.22
| 64 | Výplně otvorů | [5 empty] | 17080
| 8 | Trubní vedení | [5 empty] | 9806
| 94 | Lešení a stavební výtahy | [5 empty] | 67842.8
| 95 | Dokončovací konstrukce na pozemních stavbách | [5 empty] | 12853.73
| 96 | Bourání konstrukcí | [5 empty] | 104442.32
| 97 | Prorážení otvorů | [5 empty] | 417.6
| 99 | Staveništní přesun hmot | [5 empty] | 5716.5
| 712 | Povlakové krytiny | [5 empty] | 176601.29
| 713 | Izolace tepelné | [5 empty] | 227477.09
| 720 | Zdravotechnická instalace | [5 empty] | 216391.14
| 725 | Zařizovací předměty | [5 empty] | 32254.47
| 730 | Ústřední vytápění | [5 empty] | 263490.79
| 762 | Konstrukce tesařské | [5 empty] | 10674.2
| 763 | Dřevostavby | [5 empty] | 68204.31
| 764 | Konstrukce klempířské | [5 empty] | 33132.54
| 766 | Konstrukce truhlářské | [5 empty] | 80467.71
| 767 | Konstrukce zámečnické | [5 empty] | 278291.08
| 771 | Podlahy z dlaždic a obklady | [5 empty] | 16824.71
| 776 | Podlahy povlakové | [5 empty] | 70055.55
| 777 | Podlahy ze syntetických hmot | [5 empty] | 37699.85
| 781 | Obklady keramické | [5 empty] | 126112.77
| 782 | Konstrukce z přírodního kamene | [5 empty] | 3422
| 783 | Nátěry | [5 empty] | 3630
| 784 | Malby | [5 empty] | 21865.76
| M21 | Elektromontáže | [5 empty] | 221803.65
| M24 | Montáže vzduchotechnických zařízení | [5 empty] | 7260
| D96 | Přesuny suti a vybouraných hmot | [5 empty] | 50589.38
| VN | Vedlejší náklady | [5 empty] | 5000
| Cena celkem | [6 empty] | 2742214.53

## VzorObjekt (hidden)
Stavba : | 17126 | Zkušební stanice ÚKZUZ v Lednici
Objekt : |  |  | JKSO : | 800.122
Rekapitulace stavebního objektu
Zákl. údaje | 0
0
Třídník stavebních objektů:

## VzorPolozky (hidden)
Položkový rozpočet
S:
O:
R:
P.č. | Číslo položky | Název položky | MJ | množství | cena / MJ | celkem

## Rekapitulace Objekt 01
Stavba : | 17126 | Zkušební stanice ÚKZUZ v Lednici
Objekt : | 01 | Zkušební stanice ÚKZUZ v Lednici |  |  | JKSO : | 800.122 | STA
Rekapitulace stavebního objektu
Zákl. údaje | 01
Zkušební stanice ÚKZUZ v Lednici
Třídník stavebních objektů:
Rozsah:
Rekapitulace soupisů náležejících k objektu
Soupis | [5 empty] | Cena (Kč)
01 | Zkušební stanice ÚKZUZ v Lednici |  |  |  |  | 2742214.53 | 0 | 2742214.53
| Celkem objekt |  | 01 |  |  | 2742214.53
[6 empty] | Rekapitulace DPH | 0 | 2742214.53
Základ pro DPH |  |  | 15 | % |  | 0
DPH |  |  | 15 | % |  | 0
Základ pro DPH |  |  | 21 | % |  | 2742214.53
DPH |  |  | 21 | % |  | 575865.0513
Celkem za objekt s DPH | [5 empty] | 3318079.5813
Rekapitulace soupisu |  |  | 01 | Zkušební stanice ÚKZUZ v Lednici |  |  |  |  | Zkušební stanice ÚKZUZ v Lednici
Stavební díl | [5 empty] | Cena (Kč)
1 | Zemní práce |  |  |  |  | 532.8
3 | Svislé a kompletní konstrukce |  |  |  |  | 240536.58
4 | Vodorovné konstrukce |  |  |  |  | 76079.96
5 | Komunikace |  |  |  |  | 1886.4
61 | Úpravy povrchů vnitřní |  |  |  |  | 1011.33
62 | Úpravy povrchů vnější |  |  |  |  | 252760.22
64 | Výplně otvorů |  |  |  |  | 17080
8 | Trubní vedení |  |  |  |  | 9806
94 | Lešení a stavební výtahy |  |  |  |  | 67842.8
95 | Dokončovací konstrukce na pozemních stavbách |  |  |  |  | 12853.73
96 | Bourání konstrukcí |  |  |  |  | 104442.32
97 | Prorážení otvorů |  |  |  |  | 417.6
99 | Staveništní přesun hmot |  |  |  |  | 5716.5
712 | Povlakové krytiny |  |  |  |  | 176601.29
713 | Izolace tepelné |  |  |  |  | 227477.09
720 | Zdravotechnická instalace |  |  |  |  | 216391.14
725 | Zařizovací předměty |  |  |  |  | 32254.47
730 | Ústřední vytápění |  |  |  |  | 263490.79
762 | Konstrukce tesařské |  |  |  |  | 10674.2
763 | Dřevostavby |  |  |  |  | 68204.31
764 | Konstrukce klempířské |  |  |  |  | 33132.54
766 | Konstrukce truhlářské |  |  |  |  | 80467.71
767 | Konstrukce zámečnické |  |  |  |  | 278291.08
771 | Podlahy z dlaždic a obklady |  |  |  |  | 16824.71
776 | Podlahy povlakové |  |  |  |  | 70055.55
777 | Podlahy ze syntetických hmot |  |  |  |  | 37699.85
781 | Obklady keramické |  |  |  |  | 126112.77
782 | Konstrukce z přírodního kamene |  |  |  |  | 3422
783 | Nátěry |  |  |  |  | 3630
784 | Malby |  |  |  |  | 21865.76
M21 | Elektromontáže |  |  |  |  | 221803.65
M24 | Montáže vzduchotechnických zařízení |  |  |  |  | 7260
D96 | Přesuny suti a vybouraných hmot |  |  |  |  | 50589.38
VN | Vedlejší náklady |  |  |  |  | 5000
| Celkem soupis |  | 01 |  |  | 2742214.53

## 01 01 Pol
Položkový soupis prací a dodávek | [12 empty] | #LevelZatrideniCeniku#
S: | 17126 | Zkušební stanice ÚKZUZ v Lednici
O: | 01 | Zkušební stanice ÚKZUZ v Lednici | [10 empty] | STA
R: | 01 | Zkušební stanice ÚKZUZ v Lednici
P.č. | Číslo položky | Název položky | MJ | množství | cena / MJ | celkem | hmotnost / MJ | hmotnost celk.(t) | dem. hmotnost / MJ | dem. hmotnost celk.(t) | Ceník | Cen. soustava
| Ceník, kapitola | Poznámka uchazeče
Díl: | 1 | Zemní práce |  |  | 532.8 |  |  | 0 |  | 0 |  |  |  | DIL
| 113 10-6 Rozebrání dlažeb, panelů | [11 empty] | 0
| s přemístěním hmot na skládku na vzdálenost do 3 m nebo s naložením na dopravní prostředek | [12 empty] | SPX
| 113 10-61 komunikací pro pěší s jakýmkoliv ložem a výplní spár | [11 empty] | 1
1 | 113106121R00 | ...z betonových nebo kameninových dlaždic nebo tvarovek | m2 | 14.4 | 37 | 532.8 | 0 | 0 | 0 | 0 | 822-1 | RTS |  | POL | 21
|  | vstup : 14,4 |  | 14.4
Díl: | 3 | Svislé a kompletní konstrukce |  |  | 240536.58 |  |  | 7.64 |  | 0 |  |  |  | DIL
| 311 41-9 Izolace soklů perimetrickými deskami | [11 empty] | 0
| soklových a podzemních konstrukcí z pěnového polystyrenu (30-35 kg/m3) s povrchovou úpravou stěrkou (pro obklad), omítkou nebo nopovou fólií (podzemní konstrukce) | [12 empty] | SPX |  |  |  | soklových a podzemních konstrukcí z pěnového polystyrenu (30-35 kg/m3) s povrchovou úpravou stěrkou (pro obklad), omítkou nebo nopovou fólií (podzemní konstrukce)
2 | 311419112R00 | ...tloušťky 10 cm, povrchová úprava stěrka, síť | m2 | 34.888 | 642 | 22398.1 | 0.01054 | 0.37 | 0 | 0 | 801-1 | RTS |  | POL | 21
|  | 0,8*(12,5+13,7+6+7,1+4,31) |  | 34.888
| 342 01 Příčky z desek sádrokartonových | [11 empty] | 0
| zřízení nosné konstrukce příčky, vložení tepelné izolace tl. do 5 cm, dodávka a montáž desek, přebroušení a tmelení spár a úprava rohů | [12 empty] | SPX
| 342 01-22 jednoduché opláštění, jednoduchá konstrukce CW 75 | [11 empty] | 1
3 | 342012223R00 | ...tloušťka příčky 100 mm, desky impregnované, tloušťky 12,5 mm, tloušťka izolace 50 mm, požární odolnost EI 30 | m2 | 101.2307 | 719 | 72784.87 | 0.02599 | 2.63 | 0 | 0 | 801-1 | RTS |  | POL | 21
|  | 4,06*( : 4,06*(5,875+2,235*2+1,7+4,6*2+3,225+0,15+3,225)-0,8*1,97*4-0,7*1,97*4 |  | 101.2307
| 342 01 Příčky z desek sádrokartonových | [11 empty] | 0
| zřízení nosné konstrukce příčky, vložení tepelné izolace tl. do 5 cm, dodávka a montáž desek, přebroušení a tmelení spár a úprava rohů | [12 empty] | SPX
| 342 01-23 jednoduché opláštění, jednoduchá konstrukce CW 100 | [11 empty] | 1
4 | 342012321RT1 | ...tloušťka příčky 125 mm, desky standard, tloušťky 12,5 mm, tloušťka izolace 50 mm, požární odolnost EI 30 | m2 | 74.433 | 694 | 51656.5 | 0.02612 | 1.94 | 0 | 0 | 801-1 | RTS |  | POL | 21
|  | 4,06*(6,225+6,225+0,7+0,9+0,625+4,75)-1,45*1,97-0,8*1,97 |  | 74.433
| 347 01 Předstěny opláštěné sádrokartonovými deskami | [11 empty] | 0
| 347 01-5 předsazené stěny volně stojící s minerální izolací tl. 40 mm | [11 empty] | 1
5 | 347015131R00 | ...1x ocelová konstrukce CW 100, tloušťka stěny 115 mm, tloušťka desky 12,5, standard, tl. izolace 40 mm, | m2 | 173.5075 | 522 | 90570.92 | 0.01405 | 2.44 | 0 | 0 | 801-1 | RTS |  | POL | 21
|  | Včetně: | [16 empty] | Včetně:
|  | - nezbytné úpravy desek na příslušný rozměr | [16 empty] | - nezbytné úpravy desek na příslušný rozměr
|  | - úpravy rohů, koutů a hran konstrukcí ze sádrokartonu | [16 empty] | - úpravy rohů, koutů a hran konstrukcí ze sádrokartonu
|  | - standardního tmelení Q2, to je: základní tmelení Q1+ dodatečné tmelení (tmelení najemno) a případné přebroušení. | [16 empty] | - standardního tmelení Q2, to je: základní tmelení Q1+ dodatečné tmelení (tmelení najemno) a případné přebroušení.
|  | obvod stěny vnitřní : 4,06*(3,9+4,6)-1,65*2 |  | 31.21
|  | 4,06*(5,875+6,25+6,225+3,225+6+3,6+3,225*2+4,75) |  | 172.0425
|  | otvory : -(1,5*3+1,5*2,6*3+1,075*2,1*6) |  | -29.745
6 | 63150896R | deska izolační minerální vlákno; tl. 50,0 mm; součinitel tepelné vodivosti 0,039 W/mK; R = 1,250 m2K/W; obj. hmotnost 14,00 kg/m3; hydrofobizováno | m2 | 74.433 | 42 | 3126.19 | 0.0035 | 0.26 | 0 | 0 | SPCM | RTS |  | POL_NEZ | 21
|  | 4,06*(6,225+6,225+0,7+0,9+0,625+4,75)-1,45*1,97-0,8*1,97 |  | 74.433
Díl: | 4 | Vodorovné konstrukce |  |  | 76079.96 |  |  | 1.73 |  | 0 |  |  |  | DIL
| 416 02 Podhledy na kovové konstrukci opláštěné deskami sádrokartonovými | [11 empty] | 0
| 416 02-2 dvouúrovňový křížový rošt z profilů CD zavěšený | [11 empty] | 1
7 | 416022121R00 | ...1x deska, tloušťky 12,5 mm, standard, | m2 | 130.5125 | 525 | 68519.06 | 0.01236 | 1.61 | 0 | 0 | 801-1 | RTS |  | POL | 21
|  | s úpravou rohů, koutů a hran konstrukcí, přebroušení a tmelení spár, | [16 empty] | s úpravou rohů, koutů a hran konstrukcí, přebroušení a tmelení spár,
|  | 01-01 : 23,6 |  | 23.6
|  | 01-02 : 38,75 |  | 38.75
|  | 01-03 : 11,4 |  | 11.4
|  | 01-06 : 14,5 |  | 14.5
|  | 01-07 : 8 |  | 8
|  | 01-10 : 3,225*4,5 |  | 14.5125
|  | 01-11 : 19,75 |  | 19.75
| 416 02 Podhledy na kovové konstrukci opláštěné deskami sádrokartonovými | [11 empty] | 0
| 416 02-2 dvouúrovňový křížový rošt z profilů CD zavěšený | [11 empty] | 1
8 | 416022123R00 | ...1x deska, tloušťky 12,5 mm, impregnovaná, | m2 | 9.7 | 559 | 5422.3 | 0.01247 | 0.12 | 0 | 0 | 801-1 | RTS |  | POL | 21
|  | s úpravou rohů, koutů a hran konstrukcí, přebroušení a tmelení spár, | [16 empty] | s úpravou rohů, koutů a hran konstrukcí, přebroušení a tmelení spár,
|  | 01-04 : 3 |  | 3
|  | 01-05 : 1,85 |  | 1.85
|  | 01-08 : 1,85 |  | 1.85
|  | 01-09 : 3 |  | 3
| 416 09 Příplatky k podhledům sádrokartonovým | [11 empty] | 0
9 | 416091081R00 | ...Příplatek k podhledu sádrokart. za plochu do 2 m2 | m2 | 3.7 | 178 | 658.6 | 0 | 0 | 0 | 0 | 801-1 | RTS |  | POL | 21
|  | 01-05 : 1,85 |  | 1.85
|  | 01-08 : 1,85 |  | 1.85
10 | 416091082R00 | ...Příplatek k podhledu sádrokart. za plochu do 5 m2 | m2 | 6 | 132 | 792 | 0 | 0 | 0 | 0 | 801-1 | RTS |  | POL | 21
|  | 01-04 : 3 |  | 3
|  | 01-09 : 3 |  | 3
11 | 416091083R00 | ...Příplatek k podhledu sádrokart. za plochu do 10 m2 | m2 | 8 | 86 | 688 | 0 | 0 | 0 | 0 | 801-1 | RTS |  | POL | 21
|  | 01-07 : 8 |  | 8
Díl: | 5 | Komunikace |  |  | 1886.4 |  |  | 1.04 |  | 0 |  |  |  | DIL
| 596 8 Kladení dlažby z betonových nebo kameninových dlaždic | [11 empty] | 0
| komunikací pro pěší do velikosti dlaždic 0,25 m2 s provedením lože do tl. 30 mm, s vyplněním spár a se smetením přebytečného materiálu na vzdálenost do 3 m | [12 empty] | SPX |  |  |  | komunikací pro pěší do velikosti dlaždic 0,25 m2 s provedením lože do tl. 30 mm, s vyplněním spár a se smetením přebytečného materiálu na vzdálenost do 3 m
12 | 596811111R00 | ...do lože z kameniva těženého tloušťky do 30 mm | m2 | 14.4 | 131 | 1886.4 | 0.072 | 1.04 | 0 | 0 | 822-1 | RTS |  | POL | 21
|  | vstup : 14,4 |  | 14.4
Díl: | 61 | Úpravy povrchů vnitřní |  |  | 1011.33 |  |  | 0 |  | 0 |  |  |  | DIL
| 610 99 Zakrývání výplní vnitřních otvorů, předmětů apod. | [11 empty] | 0
| které se zřizují před úpravami povrchu, a obalení osazených dveřních zárubní před znečištěním při úpravách povrchu nástřikem plastických maltovin včetně pozdějšího odkrytí, | [12 empty] | SPX |  |  |  | které se zřizují před úpravami povrchu, a obalení osazených dveřních zárubní před znečištěním při úpravách povrchu nástřikem plastických maltovin včetně pozdějšího odkrytí,
13 | 610991111R00 | ...fólií Pe 0,05-0,2 mm | m2 | 29.745 | 34 | 1011.33 | 4e-05 | 0 | 0 | 0 | 801-1 | RTS |  | POL | 21
|  | otvory : (1,5*3+1,5*2,6*3+1,075*2,1*6) |  | 29.745
Díl: | 62 | Úpravy povrchů vnější |  |  | 252760.22 |  |  | 5.94 |  | 0 |  |  |  | DIL
| 602 01 Omítky stěn z hotových směsí | [11 empty] | 0
| po jednotlivých vrstvách | [12 empty] | SPX
14 | 602015185RT8 | ...omítka vrchní tenkovrstvá, silikonsilikátová, zatřená, tloušťka vrstvy 3 mm, | m2 | 181.147 | 356 | 64488.33 | 0.00483 | 0.87 | 0 | 0 | 801-1 | RTS |  | POL | 21
|  | fasáda : 4,7*(12,5+13,7+6+7,1+4,31) |  | 204.967
|  | otvory : -(1,5*3+1,5*2,6*3+1,075*2,1*6) |  | -29.745
|  | ostění : 0,1*(1,5+3*2+1,5*3+2,6*2*3+1,075*6+2,1*2*6) |  | 5.925
| 602 01-1 Doplňkové práce pro omítky stěn z hotových směsí | [11 empty] | 1
15 | 602015191R00 | ...podkladní nátěr pod tenkovrstvé omítky | m2 | 181.147 | 32 | 5796.7 | 0.00019 | 0.03 | 0 | 0 | 801-1 | RTS |  | POL | 21
|  | fasáda : 4,7*(12,5+13,7+6+7,1+4,31) |  | 204.967
|  | otvory : -(1,5*3+1,5*2,6*3+1,075*2,1*6) |  | -29.745
|  | ostění : 0,1*(1,5+3*2+1,5*3+2,6*2*3+1,075*6+2,1*2*6) |  | 5.925
| 620 99-2 Zakrývání výplní vnějších otvorů | [11 empty] | 0
| s rámy a zárubněmi, zábradlí, předmětů oplechování apod., které se zřizují ještě před úpravami povrchu, před jejich znečištěním při úpravách povrchu nástřikem plastických (lepivých) maltovin | [12 empty] | SPX |  |  |  | s rámy a zárubněmi, zábradlí, předmětů oplechování apod., které se zřizují ještě před úpravami povrchu, před jejich znečištěním při úpravách povrchu nástřikem plastických (lepivých) maltovin
16 | 620991121R00 | ...z postaveného lešení | m2 | 29.745 | 34 | 1011.33 | 4e-05 | 0 | 0 | 0 | 801-1 | RTS |  | POL | 21
|  | otvory : (1,5*3+1,5*2,6*3+1,075*2,1*6) |  | 29.745
| 622 31-3 Zateplení fasády | [11 empty] | 0
| nanesení lepicího tmelu na izolační desky, nalepení desek, zajištění talířovými hmoždinkami (6 ks/m2), přebroušení desek, natažení stěrky, vtlačení výztužné tkaniny (1,15 m2/m2), přehlazení stěrky. Další vrstvy podle popisu položky. | [16 empty] | nanesení lepicího tmelu na izolační desky, nalepení desek, zajištění talířovými hmoždinkami (6 ks/m2), přebroušení desek, natažení stěrky, vtlačení výztužné tkaniny (1,15 m2/m2), přehlazení stěrky. Další vrstvy podle popisu položky.
| K ochraně hran na rozích budovy je zahrnuto 0,14 m rohových lišt na m2. | [12 empty] | SPX
17 | 622311734RV1 | ... , minerálními deskami s kolmým vláknem, tloušťky 140 mm, zakončené stěrkou s výztužnou tkaninou, | m2 | 175.222 | 960 | 168213.12 | 0.02843 | 4.98 | 0 | 0 | 801-1 | RTS |  | POL | 21
|  | Položka neobsahuje kontaktní nátěr a povrchovou úpravu omítkou. | [16 empty] | Položka neobsahuje kontaktní nátěr a povrchovou úpravu omítkou.
|  | fasáda : 4,7*(12,5+13,7+6+7,1+4,31) |  | 204.967
|  | otvory : -(1,5*3+1,5*2,6*3+1,075*2,1*6) |  | -29.745
| 622 31-7 Povrchová úprava ostění zateplovacího systému | [11 empty] | 0
| okenní a rohové lišty, výztužná stěrka | [12 empty] | SPX
18 | 622311750RV1 | ... , stěrka s výztužnou tkaninou | m2 | 5.925 | 1125 | 6665.63 | 0.00845 | 0.05 | 0 | 0 | 801-1 | RTS |  | POL | 21
|  | Položka obsahuje okenní a rohové lišty a výztužnou stěrku. | [16 empty] | Položka obsahuje okenní a rohové lišty a výztužnou stěrku.
|  | ostění : 0,1*(1,5+3*2+1,5*3+2,6*2*3+1,075*6+2,1*2*6) |  | 5.925
| 622 33 Profily zakládací | [11 empty] | 0
19 | 622311014R00 | ...hliníkové, pro izolaci tl. 140 mm | m | 43.61 | 151 | 6585.11 | 0.00028 | 0.01 | 0 | 0 | 801-1 | RTS |  | POL | 21
|  | fasáda : (12,5+13,7+6+7,1+4,31) |  | 43.61
Díl: | 64 | Výplně otvorů |  |  | 17080 |  |  | 0.26 |  | 0 |  |  |  | DIL
| 642 94-2 Osazení zárubní dveřních ocelových | [11 empty] | 0
| 642 94-21 bez dveřních křídel, do zdiva včetně kotvení, na jakoukoliv cementovou maltu, s vybetonováním prahu v zárubni a s osazením špalíků nebo latí pro dřevěný práh | [11 empty] | 1 |  |  |  |  | 642 94-21 bez dveřních křídel, do zdiva včetně kotvení, na jakoukoliv cementovou maltu, s vybetonováním prahu v zárubni a s osazením špalíků nebo latí pro dřevěný práh
20 | 642942221R00 | ...plocha přes 2,5 do 4,5 m | kus | 2 | 697 | 1394 | 0.03772 | 0.08 | 0 | 0 | 801-1 | RTS |  | POL | 21
|  | D3 155 EW : 1 |  | 1
|  | D4 145 EW : 1 |  | 1
| 642 94-2 Osazení zárubní dveřních ocelových | [11 empty] | 0
| 642 94-22 do sádrokartonové příčky | [11 empty] | 1
| 642 94-223 tloušťky 100 mm | [11 empty] | 2
21 | 642942212R00 | ...šířky 700 mm, bez dodávky zárubně | kus | 8 | 587 | 4696 | 0.00238 | 0.02 | 0 | 0 | 801-1 | RTS |  | POL | 21
|  | Včetně kotvení rámů do zdiva a platí pro jakýkoliv způsob provádění (např. bodovým přivařením k obnažené výztuži, uklínováním, zalitím pracen apod.). | [16 empty] | Včetně kotvení rámů do zdiva a platí pro jakýkoliv způsob provádění (např. bodovým přivařením k obnažené výztuži, uklínováním, zalitím pracen apod.).
|  | D1 80 : 1 |  | 1
|  | D2 80 : 1 |  | 1
|  | D5 80 EW : 1 |  | 1
|  | D6 80 EW : 1 |  | 1
|  | D8 70 : 4 |  | 4
| 642 94-2 Osazení zárubní dveřních ocelových | [11 empty] | 0
| 642 94-22 do sádrokartonové příčky | [11 empty] | 1
| 642 94-226 tloušťky 150 mm | [11 empty] | 2
22 | 642942214R00 | ...šířky 700 mm, bez dodávky zárubně | kus | 1 | 587 | 587 | 0.00292 | 0 | 0 | 0 | 801-1 | RTS |  | POL | 21
|  | Včetně kotvení rámů do zdiva a platí pro jakýkoliv způsob provádění (např. bodovým přivařením k obnažené výztuži, uklínováním, zalitím pracen apod.). | [16 empty] | Včetně kotvení rámů do zdiva a platí pro jakýkoliv způsob provádění (např. bodovým přivařením k obnažené výztuži, uklínováním, zalitím pracen apod.).
|  | D7 80 : 1 |  | 1
23 | 55330327R | zárubeň kovová hranatá; pro klasické zdění; š profilu 110 mm; š průchodu 1 600 mm; h průchodu 1 970 mm; dvoukřídlá; závěsy pevné | kus | 1 | 1562 | 1562 | 0.01562 | 0.02 | 0 | 0 | SPCM | RTS |  | POL_NEZ | 21
|  | D3 155 EW : 1 |  | 1
24 | 55330447R | zárubeň kovová pro sádrokarton; š profilu 100 mm; š průchodu 700 mm; h průchodu 1 970 mm; L; závěsy pevné | kus | 4 | 789 | 3156 | 0.01248 | 0.05 | 0 | 0 | SPCM | RTS |  | POL_NEZ | 21
|  | D8 70 : 4 |  | 4
25 | 55330449R | zárubeň kovová pro sádrokarton; š profilu 100 mm; š průchodu 800 mm; h průchodu 1 970 mm; L; závěsy pevné | kus | 4 | 801 | 3204 | 0.0128 | 0.05 | 0 | 0 | SPCM | RTS |  | POL_NEZ | 21
|  | D1 80 : 1 |  | 1
|  | D2 80 : 1 |  | 1
|  | D5 80 EW : 1 |  | 1
|  | D6 80 EW : 1 |  | 1
26 | 55330475R | zárubeň kovová pro sádrokarton; š profilu 150 mm; š průchodu 800 mm; h průchodu 1 970 mm; L; závěsy pevné | kus | 1 | 948 | 948 | 0.01607 | 0.02 | 0 | 0 | SPCM | RTS |  | POL_NEZ | 21
|  | D7 80 : 1 |  | 1
27 | 55330482R | zárubeň kovová pro sádrokarton; š profilu 150 mm; š průchodu 1 450 mm; h průchodu 1 970 mm; dvoukřídlá; závěsy pevné | kus | 1 | 1533 | 1533 | 0.01899 | 0.02 | 0 | 0 | SPCM | RTS |  | POL_NEZ | 21
|  | D4 145 EW : 1 |  | 1
Díl: | 8 | Trubní vedení |  |  | 9806 |  |  | 0.04 |  | 0 |  |  |  | DIL
| 899 10 Osazení poklopů litinových a ocelových | [11 empty] | 0
28 | 899102111R00 | ...o hmotnost jednotlivě přes 50 do 100 kg | kus | 1 | 549 | 549 | 0.00702 | 0.01 | 0 | 0 | 827-1 | RTS |  | POL | 21
|  | Z2 : 1 |  | 1
29 | 28697443R | poklop inspekční šachty světlost 600 x 900 mm; výška rámu 40 mm; nosnost 1,5 t; PES pryskyřice+skleněná vlákna | kus | 1 | 9257 | 9257 | 0.025 | 0.03 | 0 | 0 | SPCM | RTS |  | POL_NEZ | 21
|  | Z2 : 1 |  | 1
Díl: | 94 | Lešení a stavební výtahy |  |  | 67842.8 |  |  | 9.35 |  | 0 |  |  |  | DIL
| 941 94-1 Montáž lešení lehkého pracovního řadového s podlahami | [11 empty] | 0
30 | 941941051R00 | ...šířky od 1,20 do 1,50 m, výšky do 10 m | m2 | 322.355 | 51 | 16440.11 | 0.02426 | 7.82 | 0 | 0 | 800-3 | RTS |  | POL | 21
|  | Včetně kotvení lešení. | [16 empty] | Včetně kotvení lešení.
|  | fasáda : (4,6+0,9)*(12,5+13,7+6+7,1+4,31+1,5*10) |  | 322.355
| 941 94-19 příplatek za každý další i započatý měsíc použití lešení | [11 empty] | 1
31 | 941941391R00 | ...šířky od 1,20 do 1,50 m a výšky do 10 m | m2 | 644.71 | 32 | 20630.72 | 0.00109 | 0.7 | 0 | 0 | 800-3 | RTS |  | POL | 21
|  | fasáda : (4,6+0,9)*(12,5+13,7+6+7,1+4,31+1,5*10)*2 |  | 644.71
| 941 94-18 Demontáž lešení lehkého řadového s podlahami | [11 empty] | 0
32 | 941941851R00 | ...šířky přes 1,2 do 1,5 m, výšky do 10 m | m2 | 322.355 | 35 | 11282.43 | 0 | 0 | 0 | 0 | 800-3 | RTS |  | POL | 21
|  | fasáda : (4,6+0,9)*(12,5+13,7+6+7,1+4,31+1,5*10) |  | 322.355
| 941 95-5 Lešení lehké pracovní pomocné | [11 empty] | 0
33 | 941955003R00 | ...pomocné, o výšce lešeňové podlahy přes 1,9 do 2,5 m | m2 | 140.2125 | 139 | 19489.54 | 0.00592 | 0.83 | 0 | 0 | 800-3 | RTS |  | POL | 21
|  | 01-01 : 23,6 |  | 23.6
|  | 01-02 : 38,75 |  | 38.75
|  | 01-03 : 11,4 |  | 11.4
|  | 01-04 : 3 |  | 3
|  | 01-05 : 1,85 |  | 1.85
|  | 01-06 : 14,5 |  | 14.5
|  | 01-07 : 8 |  | 8
|  | 01-08 : 1,85 |  | 1.85
|  | 01-09 : 3 |  | 3
|  | 01-10 : 3,225*4,5 |  | 14.5125
|  | 01-11 : 19,75 |  | 19.75
Díl: | 95 | Dokončovací konstrukce na pozemních stavbách |  |  | 12853.73 |  |  | 0.01 |  | 0 |  |  |  | DIL
| 952 90 Vyčištění budov a ostatních objektů | [11 empty] | 0
| 952 90-11 budov bytové nebo občanské výstavby - zametení a umytí podlah, dlažeb, obkladů, schodů v místnostech, chodbách a schodištích, vyčištění a umytí oken, dveří s rámy, zárubněmi, umytí a vyčištění jiných zasklených a natíraných ploch a zařizovacích předmětů před předáním do užívání | [11 empty] | 1 |  |  |  |  | 952 90-11 budov bytové nebo občanské výstavby - zametení a umytí podlah, dlažeb, obkladů, schodů v místnostech, chodbách a schodištích, vyčištění a umytí oken, dveří s rámy, zárubněmi, umytí a vyčištění jiných zasklených a natíraných ploch a zařizovacích předmětů před předáním do užívání
34 | 952901111R00 | ...světlá výška podlaží do 4 m | m2 | 140.2125 | 74 | 10375.73 | 4e-05 | 0.01 | 0 | 0 | 801-1 | RTS |  | POL | 21
|  | 01-01 : 23,6 |  | 23.6
|  | 01-02 : 38,75 |  | 38.75
|  | 01-03 : 11,4 |  | 11.4
|  | 01-04 : 3 |  | 3
|  | 01-05 : 1,85 |  | 1.85
|  | 01-06 : 14,5 |  | 14.5
|  | 01-07 : 8 |  | 8
|  | 01-08 : 1,85 |  | 1.85
|  | 01-09 : 3 |  | 3
|  | 01-10 : 3,225*4,5 |  | 14.5125
|  | 01-11 : 19,75 |  | 19.75
35 | 95001 | Ochrana podlahy před poškozením | m2 | 23.6 | 105 | 2478 | 0 | 0 | 0 | 0 |  | Vlastní |  | POL_NEZ | 21
|  | 01-01 : 23,6 |  | 23.6
Díl: | 96 | Bourání konstrukcí |  |  | 104442.32 |  |  | 0.1 |  | 32.23 |  |  |  | DIL
| 965 04 Bourání podkladů pod dlažby nebo litých celistvých dlažeb a mazanin | [11 empty] | 0
36 | 965041341R00 | ...lehčených, tloušťky do 100 mm, plochy přes 4 m2 | m3 | 9.23 | 1224 | 11297.52 | 0 | 0 | 1.6 | 14.77 | 801-3 | RTS |  | POL | 21
|  | B9 : 9,23 |  | 9.23
37 | 962031136(R) | Bourání tvárnic | m2 | 142 | 78 | 11076 | 0.00067 | 0.1 | 0.075 | 10.65 |  | Vlastní |  | POL_NEZ | 21
|  | B10 : 142 |  | 142
38 | 965081723(R) | Bourání podlah | m2 | 118 | 199 | 23482 | 0 | 0 | 0.036 | 4.25 |  | Vlastní |  | POL_NEZ | 21
|  | B5 : 118 |  | 118
39 | 965421811(R) | Demontáž oblož. stěn AZC - kompletní práce vč. povolení a likvidace | m2 | 196.6 | 298 | 58586.8 | 0 | 0 | 0.013 | 2.56 |  | Vlastní |  | POL_NEZ | 21
|  | B1 : 196,6 |  | 196.6
Díl: | 97 | Prorážení otvorů |  |  | 417.6 |  |  | 0 |  | 0 |  |  |  | DIL
| 979 02 Očištění vybouraných obrubníků, dlaždic | [11 empty] | 0
| krajníků, desek nebo panelů od spojovacího materiálu s odklizením a uložením očištěných hmot a spojovacího materiálu na skládku na vzdálenost do 10 m | [12 empty] | SPX |  |  |  | krajníků, desek nebo panelů od spojovacího materiálu s odklizením a uložením očištěných hmot a spojovacího materiálu na skládku na vzdálenost do 10 m
40 | 979054441R00 | ...dlaždic, desek nebo tvarovek s původním vyplněním spár kamenivem těženým | m2 | 14.4 | 29 | 417.6 | 0 | 0 | 0 | 0 | 822-1 | RTS |  | POL | 21
|  | vstup : 14,4 |  | 14.4
Díl: | 99 | Staveništní přesun hmot |  |  | 5716.5 |  |  | 0 |  | 0 |  |  |  | DIL
| 998 01-100 Přesun hmot pro budovy s nosnou konstrukcí zděnou | [11 empty] | 0
| přesun hmot pro budovy občanské výstavby (JKSO 801), budovy pro bydlení (JKSO 803) budovy pro výrobu a služby (JKSO 812) s nosnou svislou konstrukcí zděnou z cihel nebo tvárnic nebo kovovou | [12 empty] | SPX |  |  |  | přesun hmot pro budovy občanské výstavby (JKSO 801), budovy pro bydlení (JKSO 803) budovy pro výrobu a služby (JKSO 812) s nosnou svislou konstrukcí zděnou z cihel nebo tvárnic nebo kovovou
41 | 998011001R00 | ...výšky do 6 m | t | 26.1028 | 219 | 5716.5 | 0 | 0 | 0 | 0 | 801-1 | RTS |  | POL | 21
Díl: | 712 | Povlakové krytiny |  |  | 176601.29 |  |  | 1.6 |  | 1.1 |  |  |  | DIL
| 712 30 Odstranění povlakové krytiny a mechu na střechách plochých do 10° | [11 empty] | 0
| 712 30-1 povlakové krytiny | [11 empty] | 1
42 | 712300832R00 | ...dvouvrstvé, | m2 | 145 | 15 | 2175 | 0 | 0 | 0.0076 | 1.1 | 800-711 | RTS |  | POL | 21
|  | B8 : 145 |  | 145
| 712 34 Povlakové krytiny střech do 10° pásy přitavením | [11 empty] | 0
43 | 712341559R00 | ...v celé ploše, 1 vrstva, bez dodávky pásu | m2 | 157.87 | 74 | 11682.38 | 0.00035 | 0.06 | 0 | 0 | 800-711 | RTS |  | POL | 21
|  | střecha : 7,1*13,7+6*10,1 |  | 157.87
44 | 712341659R00 | ...bodově, 1 vrstva, bez dodávky pásu | m2 | 157.87 | 62 | 9787.94 | 0.00036 | 0.06 | 0 | 0 | 800-711 | RTS |  | POL | 21
|  | střecha dekplan : 7,1*13,7+6*10,1 |  | 157.87
| 712 37 Povlakové krytiny střech do 10° termoplasty | [11 empty] | 0
45 | 712373111RV3 | ...kotvené do betonu, 6 kotev/m2, tl. izolace do 300 mm, včetně dodávky fólie, tloušťky 1,5 mm | m2 | 157.87 | 586 | 92511.82 | 0.0022 | 0.35 | 0 | 0 | 800-711 | RTS |  | POL | 21
|  | včetně ukotvení k podkladu hmoždinkami, svaření všech spojů a překrytí kotev fólií. | [16 empty] | včetně ukotvení k podkladu hmoždinkami, svaření všech spojů a překrytí kotev fólií.
|  | střecha : 7,1*13,7+6*10,1 |  | 157.87
| 712 39 Povlakové krytiny střech do 10° ostatní | [11 empty] | 0
| 712 39-1 textilie | [11 empty] | 1
46 | 712391171R00 | ...podkladní, 1 vrstva, bez dodávky textílie | m2 | 157.87 | 32 | 5051.84 | 0 | 0 | 0 | 0 | 800-711 | RTS |  | POL | 21
|  | střecha : 7,1*13,7+6*10,1 |  | 157.87
| 712 51 Povlaková krytina střech oblých natěradly za studena | [11 empty] | 0
47 | 712511106RZ4 | ...asfaltovou penetrační suspenzí, včetně dodávky emulze 0,4 kg/m2 | m2 | 157.87 | 34 | 5367.58 | 0.00044 | 0.07 | 0 | 0 | 800-711 | RTS |  | POL | 21
|  | střecha : 7,1*13,7+6*10,1 |  | 157.87
48 | 28323113(R) | Fólie nopová DEKDREN P 900 | m2 | 161.0274 | 102 | 16424.79 | 0.001 | 0.16 | 0 | 0 |  | Vlastní |  | POL_NEZ | 21
|  | střecha : (7,1*13,7+6*10,1)*1,02 |  | 161.0274
49 | 628522691R | pás izolační z modifikovaného asfaltu natavitelný; nosná vložka skelná rohož + Al fólie; horní strana jemný minerální posyp; spodní strana PE fólie; tl. 4,0 mm | m2 | 189.444 | 128 | 24248.83 | 0.0045 | 0.85 | 0 | 0 | SPCM | RTS |  | POL_NEZ | 21
|  | střecha : (7,1*13,7+6*10,1)*1,2 |  | 189.444
50 | 69366198R | geotextilie PP; funkce separační, ochranná, výztužná, filtrační; plošná hmotnost 300 g/m2; zpevněná oboustranně | m2 | 181.5505 | 29 | 5264.96 | 0.0003 | 0.05 | 0 | 0 | SPCM | RTS |  | POL_NEZ | 21
|  | střecha : (7,1*13,7+6*10,1)*1,15 |  | 181.5505
| 998 71-2 Přesun hmot pro povlakové krytiny | [11 empty] | 0
| 50 m vodorovně | [12 empty] | SPX
51 | 998712201R00 | ...v objektech výšky do 6 m | % | 3 | 1362.05 | 4086.15 | 0 | 0 | 0 | 0 | 800-711 | RTS |  | POL | 21
Díl: | 713 | Izolace tepelné |  |  | 227477.09 |  |  | 2.11 |  | 0.96 |  |  |  | DIL
| 713 10 Odstranění tepelné izolace z desek | [11 empty] | 0
| 713 10-3 minerálních | [11 empty] | 1
52 | 713100832R00 | ...tloušťky do 200 mm | m2 | 160 | 14 | 2240 | 0 | 0 | 0.006 | 0.96 | 800-713 | RTS |  | POL | 21
|  | volně ložené, bez kotev | [16 empty] | volně ložené, bez kotev
|  | B2 : 160 |  | 160
| 713 11 Montáž tepelné izolace stropů | [11 empty] | 0
53 | 713111121R00 | ...rovných, spodem, uchycení drátem, | m2 | 140.2125 | 77 | 10796.36 | 0.00053 | 0.07 | 0 | 0 | 800-713 | RTS |  | POL | 21
|  | 01-01 : 23,6 |  | 23.6
|  | 01-02 : 38,75 |  | 38.75
|  | 01-03 : 11,4 |  | 11.4
|  | 01-04 : 3 |  | 3
|  | 01-05 : 1,85 |  | 1.85
|  | 01-06 : 14,5 |  | 14.5
|  | 01-07 : 8 |  | 8
|  | 01-08 : 1,85 |  | 1.85
|  | 01-09 : 3 |  | 3
|  | 01-10 : 3,225*4,5 |  | 14.5125
|  | 01-11 : 19,75 |  | 19.75
| 713 11-2 parotěsná zábrana | [11 empty] | 1
54 | 713111221RO6 | ...zavěšených podhledů s přelepením spojů, včetně dodávky fólie | m2 | 157.87 | 92 | 14524.04 | 0.00019 | 0.03 | 0 | 0 | 800-713 | RTS |  | POL | 21
|  | včetně dodávky fólie a spojovacích prostředků. | [16 empty] | včetně dodávky fólie a spojovacích prostředků.
|  | střecha : 7,1*13,7+6*10,1 |  | 157.87
| 713 11 Montáž tepelné izolace stropů | [11 empty] | 0
| 713 11-2 parotěsná zábrana | [11 empty] | 1
55 | 713134211RK6 | ...na stěny s přelepením spojů, včetně dodávky fólie | m2 | 173.5075 | 82 | 14227.62 | 0.00021 | 0.04 | 0 | 0 | 800-713 | RTS |  | POL | 21
|  | obvod stěny vnitřní : 4,06*(3,9+4,6)-1,65*2 |  | 31.21
|  | 4,06*(5,875+6,25+6,225+3,225+6+3,6+3,225*2+4,75) |  | 172.0425
|  | otvory : -(1,5*3+1,5*2,6*3+1,075*2,1*6) |  | -29.745
| 713 13 Montáž tepelné izolace stěn | [11 empty] | 0
56 | 713131121R00 | ...přichycením úchytnými dráty a závlačkami | m2 | 173.5075 | 62 | 10757.47 | 0.00053 | 0.09 | 0 | 0 | 800-713 | RTS |  | POL | 21
|  | Včetně pomocného lešení o výšce podlahy do 1900 mm a pro zatížení do 1,5 kPa. | [16 empty] | Včetně pomocného lešení o výšce podlahy do 1900 mm a pro zatížení do 1,5 kPa.
|  | obvod stěny vnitřní : 4,06*(3,9+4,6)-1,65*2 |  | 31.21
|  | 4,06*(5,875+6,25+6,225+3,225+6+3,6+3,225*2+4,75) |  | 172.0425
|  | otvory : -(1,5*3+1,5*2,6*3+1,075*2,1*6) |  | -29.745
| 713 14 Montáž tepelné izolace střech na plný podklad | [11 empty] | 0
57 | 713141327R00 | ...dvouvrstvé, tloušťky do 300 mm na kotvy | m2 | 157.87 | 237 | 37415.19 | 0 | 0 | 0 | 0 | 800-713 | RTS |  | POL | 21
|  | střecha : 7,1*13,7+6*10,1 |  | 157.87
58 | 28375704R | deska izolační stabilizovaná; pěnový polystyren; rovná hrana; součinitel tepelné vodivosti 0,037 W/mK; obj. hmotnost 20,00 kg/m3 | m3 | 42.2776 | 1980 | 83709.63 | 0.02 | 0.85 | 0 | 0 | SPCM | RTS |  | POL_NEZ | 21
|  | střecha : (7,1*13,7+6*10,1)*0,26*1,03 |  | 42.2776
59 | 28375971R | deska spádová, klín EPS 100; pěnový polystyren; součinitel tepelné vodivosti 0,037 W/mK | m3 | 8.1303 | 2175 | 17683.42 | 0.02 | 0.16 | 0 | 0 | SPCM | RTS |  | POL_NEZ | 21
|  | střecha : (7,1*13,7+6*10,1)*0,1/2*1,03 |  | 8.1303
60 | 63151401R | deska izolační minerální vlákno; tl. 50,0 mm; součinitel tepelné vodivosti 0,035 W/mK; R = 1,400 m2K/W; obj. hmotnost 40,00 kg/m3; hydrofobizováno | m2 | 147.2226 | 74 | 10894.47 | 0.002 | 0.29 | 0 | 0 | SPCM | RTS |  | POL_NEZ | 21
Začátek provozního součtu
|  | 01-01 : 23,6 |  | 23.6
|  | 01-02 : 38,75 |  | 38.75
|  | 01-03 : 11,4 |  | 11.4
|  | 01-04 : 3 |  | 3
|  | 01-05 : 1,85 |  | 1.85
|  | 01-06 : 14,5 |  | 14.5
|  | 01-07 : 8 |  | 8
|  | 01-08 : 1,85 |  | 1.85
|  | 01-09 : 3 |  | 3
|  | 01-10 : 3,225*4,5 |  | 14.5125
|  | 01-11 : 19,75 |  | 19.75
|  | Mezisoučet |  | 140.2125
Konec provozního součtu
|  | 140,212*1,05 |  | 147.2226
61 | 63151404R | deska izolační minerální vlákno; tl. 80,0 mm; součinitel tepelné vodivosti 0,035 W/mK; R = 2,250 m2K/W; obj. hmotnost 40,00 kg/m3; hydrofobizováno | m2 | 182.1829 | 114 | 20768.85 | 0.0032 | 0.58 | 0 | 0 | SPCM | RTS |  | POL_NEZ | 21
Začátek provozního součtu
|  | obvod stěny vnitřní : 4,06*(3,9+4,6)-1,65*2 |  | 31.21
|  | 4,06*(5,875+6,25+6,225+3,225+6+3,6+3,225*2+4,75) |  | 172.0425
|  | otvory : -(1,5*3+1,5*2,6*3+1,075*2,1*6) |  | -29.745
|  | Mezisoučet |  | 173.5075
Konec provozního součtu
|  | 173,5075*1,05 |  | 182.1829
| 998 71-3 Přesun hmot pro izolace tepelné | [11 empty] | 0
| 50 m vodorovně | [12 empty] | SPX
62 | 998713201R00 | ...v objektech výšky do 6 m | % | 2 | 2230.02 | 4460.04 | 0 | 0 | 0 | 0 | 800-713 | RTS |  | POL | 21
Díl: | 720 | Zdravotechnická instalace |  |  | 216391.14 |  |  | 0 |  | 0 |  |  |  | DIL
63 | 72001 | Zdravotechnická instalace | kpl | 1 | 216391.14 | 216391.14 | 0 | 0 | 0 | 0 |  | Vlastní |  | POL_NEZ | 21
Díl: | 725 | Zařizovací předměty |  |  | 32254.47 |  |  | 0.03 |  | 0 |  |  |  | DIL
| 725 24 Sprchové kabiny a mísy | [11 empty] | 0
| 725 24-9 montáž | [11 empty] | 1
64 | 725249106R00 | ...sprchových koutů ostatních typů | soubor | 2 | 2360 | 4720 | 0.00017 | 0 | 0 | 0 | 800-721 | RTS |  | POL | 21
|  | SP1 : 2 |  | 2
| 725 29-1 Invalidní program | [11 empty] | 0
65 | 725291114R00 | ...madlo jednoduché pevné, rozměr 600 mm, bílé | soubor | 2 | 1410 | 2820 | 0.0013 | 0 | 0 | 0 | 800-721 | RTS |  | POL | 21
|  | SP1 : 2 |  | 2
| 725 31 Dřezy jednoduché | [11 empty] | 0
| 725 31-9 montáž | [11 empty] | 1
66 | 725319101R00 | ...dřezů jednoduchých | soubor | 2 | 530 | 1060 | 0.00072 | 0 | 0 | 0 | 800-721 | RTS |  | POL | 21
|  | Dř1 : 2 |  | 2
| 725 81-4 Rohové ventily | [11 empty] | 0
67 | 725814101R00 | ...rohový ventil, s filtrem, bez matky, DN 15 x DN 10, mosaz | soubor | 4 | 132 | 528 | 0.00024 | 0 | 0 | 0 | 800-721 | RTS |  | POL | 21
|  | Dř1 : 2*2 |  | 4
| 725 82 Baterie umyvadlové a dřezové | [11 empty] | 0
68 | 725823114RT1 | ...baterie dřezová, stojánková, ruční ovládání bez otvírání odpadu, standardní | kus | 2 | 940 | 1880 | 0.00164 | 0 | 0 | 0 | 800-721 | RTS |  | POL | 21
|  | Dř1 : 2 |  | 2
| 725 84 Baterie sprchové | [11 empty] | 0
69 | 725845111RT1 | ...baterie sprchová nástěnná, ruční ovládání bez příslušentsví, standardní | kus | 2 | 985 | 1970 | 0.00152 | 0 | 0 | 0 | 800-721 | RTS |  | POL | 21
|  | SP1 : 2 |  | 2
| 725 86-01 Zápachové uzávěrky (sifony) pro zařizovací předměty | [11 empty] | 0
70 | 725860202R00 | ...D 40, 50 mm x 6/4"; pro dřezy; PP; příslušenství stavitelný kulový kloub | kus | 2 | 315 | 630 | 0.00022 | 0 | 0 | 0 | 800-721 | RTS |  | POL | 21
|  | Dř1 : 2 |  | 2
71 | 55145352R | kombinace sprchová držák pevný; ruční sprcha d 68 mm; hadice 150 cm; povrch chrom | kus | 2 | 430 | 860 | 0 | 0 | 0 | 0 | SPCM | RTS |  | POL_NEZ | 21
|  | SP1 : 2 |  | 2
72 | 55231082R | dřez kuchyňský; jednoduchý; nerez, mat; š = 560 mm; hl. 480 mm; obdélníkový; montáž vestavný | kus | 2 | 1795 | 3590 | 0.0045 | 0.01 | 0 | 0 | SPCM | RTS |  | POL_NEZ | 21
|  | Dř1 : 2 |  | 2
73 | 55484450(r) | Stěna sprchová s dveřmi 700+650 | kus | 2 | 7050 | 14100 | 0.01 | 0.02 | 0 | 0 |  | Vlastní |  | POL_NEZ | 21
|  | SP1 : 2 |  | 2
| 998 72-5 Přesun hmot pro zařizovací předměty | [11 empty] | 0
| vodorovně do 50 m | [12 empty] | SPX
74 | 998725201R00 | ...v objektech výšky do 6 m | % | 0.3 | 321.58 | 96.47 | 0 | 0 | 0 | 0 | 800-721 | RTS |  | POL | 21
Díl: | 730 | Ústřední vytápění |  |  | 263490.79 |  |  | 0 |  | 0 |  |  |  | DIL
75 | 73001 | Ústřední vytápění | kpl | 1 | 263490.79 | 263490.79 | 0 | 0 | 0 | 0 |  | Vlastní |  | POL_NEZ | 21
Díl: | 762 | Konstrukce tesařské |  |  | 10674.2 |  |  | 0.14 |  | 0 |  |  |  | DIL
| 762 08 Zvláštní výkony | [11 empty] | 0
| 762 08-8 zakrývání rozpracovaných tesařských konstrukcí těžkou plachtou na ochranu před srážkovou vodou, včetně odstranění | [11 empty] | 1
76 | 762088116R00 | ...15 x 20 m | kus | 1 | 10070 | 10070 | 0.14369 | 0.14 | 0 | 0 | 800-762 | RTS |  | POL | 21
|  | Zakrývání rozpracovaných tesařských konstrukcí těžkou plachtou na ochranu před srážkovou vodou. | [16 empty] | Zakrývání rozpracovaných tesařských konstrukcí těžkou plachtou na ochranu před srážkovou vodou.
| 998 76 Přesun hmot pro konstrukce tesařské | [11 empty] | 0
| 50 m vodorovně | [12 empty] | SPX
77 | 998762202R00 | ...v objektech výšky do 12 m | % | 6 | 100.7 | 604.2 | 0 | 0 | 0 | 0 | 800-762 | RTS |  | POL | 21
Díl: | 763 | Dřevostavby |  |  | 68204.31 |  |  | 3.13 |  | 0 |  |  |  | DIL
| 763 61 Montáž opláštění z aglomerovaných desek | [11 empty] | 0
| vč. dodávky a montáže spojovacího materiálu | [12 empty] | SPX
78 | 763612131R00 | ...obložení stěn, z desek tl. do 18 mm, na sraz, šroubované, bez dodávky desky | m2 | 171.274 | 116 | 19867.78 | 0.00073 | 0.13 | 0 | 0 | 800-763 | RTS |  | POL | 21
|  | fasáda : 4,7*(12,5-0,14+13,7-0,14*2+6+7,1-0,14*2+4,31-0,14) |  | 201.019
|  | otvory : -(1,5*3+1,5*2,6*3+1,075*2,1*6) |  | -29.745
79 | 59590737R | deska cementotřísková l = 3 350 mm; š = 1 250 mm; tl. 12,0 mm; povrch hladký | m2 | 184.9759 | 234 | 43284.37 | 0.0162 | 3 | 0 | 0 | SPCM | RTS |  | POL_NEZ | 21
Začátek provozního součtu
|  | fasáda : 4,7*(12,5-0,14+13,7-0,14*2+6+7,1-0,14*2+4,31-0,14) |  | 201.019
|  | otvory : -(1,5*3+1,5*2,6*3+1,075*2,1*6) |  | -29.745
|  | Mezisoučet |  | 171.274
Konec provozního součtu
|  | 171,274*1,08 |  | 184.9759
| 998 76-3 Přesun hmot dřevostaveb | [11 empty] | 0
| 50 m vodorovně | [12 empty] | SPX
80 | 998763201R00 | ...v objektech výšky do 6 m | % | 8 | 631.52 | 5052.16 | 0 | 0 | 0 | 0 | 800-763 | RTS |  | POL | 21
Díl: | 764 | Konstrukce klempířské |  |  | 33132.54 |  |  | 0.24 |  | 0 |  |  |  | DIL
| 712 37-7 Doplňkové konstrukce k povlakovým krytinám z fólií | [11 empty] | 0
| včetně dodávek výrobků | [12 empty] | SPX
81 | 712378003R00 | ...atiková okapnice, RŠ 250 mm, z pozinkovaného plechu s povrchovou úpravou PVC | m | 19.1 | 214 | 4087.4 | 0.00184 | 0.04 | 0 | 0 | 800-711 | RTS |  | POL | 21
|  | Úprava délky a připevnění okapnice natloukacími hmoždinkami včetně dodávky okapnice. | [16 empty] | Úprava délky a připevnění okapnice natloukacími hmoždinkami včetně dodávky okapnice.
|  | K7 : 19,1 |  | 19.1
82 | 712378004R00 | ...závětrná lišta, RŠ 250 mm, z pozinkovaného plechu s povrchovou úpravou PVC | m | 9.5 | 214 | 2033 | 0.00184 | 0.02 | 0 | 0 | 800-711 | RTS |  | POL | 21
|  | Úprava délky a připevnění závětrné lišty natloukacími hmoždinkami včetně dodávky lišty. | [16 empty] | Úprava délky a připevnění závětrné lišty natloukacími hmoždinkami včetně dodávky lišty.
|  | K5 : 9,5 |  | 9.5
83 | 712378008R00 | ...pásek, RŠ 50 mm, z pozinkovaného plechu s povrchovou úpravou PVC | m | 9.5 | 89 | 845.5 | 0.00043 | 0 | 0 | 0 | 800-711 | RTS |  | POL | 21
|  | Úprava délky a připevnění pásku natloukacími hmoždinkami včetně dodávky pásku. | [16 empty] | Úprava délky a připevnění pásku natloukacími hmoždinkami včetně dodávky pásku.
|  | K5 : 9,5 |  | 9.5
84 | 712378101RT3 | ...odvětrání kanalizace, průměr 110 mm, s manžetou z fólie z měkčeného PVC | kus | 2 | 495 | 990 | 0.0012 | 0 | 0 | 0 | 800-711 | RTS |  | POL | 21
|  | Osazení a ukotvení komínku, přitavení těsnicí manžety. | [16 empty] | Osazení a ukotvení komínku, přitavení těsnicí manžety.
|  | K6 : 2 |  | 2
| 764 05-15 Žlaby z titanzinkového plechu | [11 empty] | 0
| 764 05-151 výroba a montáž žlabů včetně háků, čel, rohů, rovných hrdel a dilatací | [11 empty] | 1
85 | 764252403R00 | ...podokapních půlkulatých, rš 330 mm | m | 19.1 | 352 | 6723.2 | 0.003 | 0.06 | 0 | 0 | 800-764 | RTS |  | POL | 21
|  | K2 : 19,1 |  | 19.1
| 764 05-15 Žlaby z titanzinkového plechu | [11 empty] | 0
| 764 05-154 výroba a montáž doplňků žlabů | [11 empty] | 1
86 | 764259411R00 | ...kotlík kónický, pro trouby do průměru 150 mm | kus | 2 | 729 | 1458 | 0.00406 | 0.01 | 0 | 0 | 800-764 | RTS |  | POL | 21
| 764 05-21 Oplechování parapetů z titanzinkového plechu | [11 empty] | 0
| 764 05-211 výroba a montáž včetně rohů a spojovacích prostředků | [11 empty] | 1
87 | 764510430R00 | ...rš 200 mm | m | 12 | 401 | 4812 | 0.00272 | 0.03 | 0 | 0 | 800-764 | RTS |  | POL | 21
|  | včetně zednické výpomoci. | [16 empty] | včetně zednické výpomoci.
|  | K4 : 12 |  | 12
| 764 05-22 Oplechování říms a ozdobných prvků z titanzinkového plechu | [11 empty] | 0
| včetně spojovacích prostředků. | [12 empty] | SPX
| 764 05-221 výroba a montáž včetně rohů | [11 empty] | 1
88 | 764521420R00 | ...rš 150 mm | m | 25 | 321 | 8025 | 0.00239 | 0.06 | 0 | 0 | 800-764 | RTS |  | POL | 21
|  | včetně zednické výpomoci. | [16 empty] | včetně zednické výpomoci.
|  | K1 : 25 |  | 25
| 764 05-25 Odpadní trouby z titanzinkového plechu | [11 empty] | 0
| 764 05-252 výroba a montáž včetně zděří, manžet, odboček, kolen, odskoků, výpustí vody a přechodových kusů | [11 empty] | 1
89 | 764554402R00 | ...kruhových, průměru 100 mm | m | 8.6 | 408 | 3508.8 | 0.00262 | 0.02 | 0 | 0 | 800-764 | RTS |  | POL | 21
|  | K3 : 4,3*2 |  | 8.6
| 998 76-4 Přesun hmot pro konstrukce klempířské | [11 empty] | 0
| 50 m vodorovně | [12 empty] | SPX
90 | 998764201R00 | ...v objektech výšky do 6 m | % | 2 | 324.82 | 649.64 | 0 | 0 | 0 | 0 | 800-764 | RTS |  | POL | 21
Díl: | 766 | Konstrukce truhlářské |  |  | 80467.71 |  |  | 0.63 |  | 0 |  |  |  | DIL
| 766 66 Montáž dveřních křídel kompletizovaných | [11 empty] | 0
91 | 766661112R00 | ...otevíravých , , do ocelové nebo fošnové zárubně, jednokřídlových, šířky do 800 mm | kus | 9 | 404 | 3636 | 0 | 0 | 0 | 0 | 800-766 | RTS |  | POL | 21
|  | D1 80 : 1 |  | 1
|  | D2 80 : 1 |  | 1
|  | D5 80 EW : 1 |  | 1
|  | D6 80 EW : 1 |  | 1
|  | D7 80 : 1 |  | 1
|  | D8 70 : 4 |  | 4
92 | 766661142R00 | ...otevíravých , , do ocelové nebo fošnové zárubně, dvoukřídlových, šířky přes 1450 mm | kus | 2 | 996 | 1992 | 0 | 0 | 0 | 0 | 800-766 | RTS |  | POL | 21
|  | D3 155 EW : 1 |  | 1
|  | D4 145 EW : 1 |  | 1
| 766 66-1 dokování | [11 empty] | 1
93 | 766669117R00 | ...samozavírače na ocelovou zárubeň | kus | 2 | 228 | 456 | 0 | 0 | 0 | 0 | 800-766 | RTS |  | POL | 21
|  | D3 155 EW : 1 |  | 1
|  | D4 145 EW : 1 |  | 1
| 766 67 Montáž obložkové zárubně a dveřního křídla | [11 empty] | 0
94 | 766670021R00 | ...kliky a štítku | kus | 11 | 248 | 2728 | 0 | 0 | 0 | 0 | 800-766 | RTS |  | POL | 21
|  | D1 80 : 1 |  | 1
|  | D2 80 : 1 |  | 1
|  | D3 155 EW : 1 |  | 1
|  | D4 145 EW : 1 |  | 1
|  | D5 80 EW : 1 |  | 1
|  | D6 80 EW : 1 |  | 1
|  | D7 80 : 1 |  | 1
|  | D8 70 : 4 |  | 4
| 766 81 Kuchyňské linky | [11 empty] | 0
95 | 766810010RAD | ...dodávka a montáž, délky 210 cm | kus | 2 | 10950 | 21900 | 0.161 | 0.32 | 0 | 0 | AP-PSV | RTS |  | POL | 21
|  | T1 : 2 |  | 2
96 | 54914620R | kování interiérové kliky se štíty pro klíč; povrch - kliky pochromované; povrch - štíty leštěná nerez | kus | 7 | 402 | 2814 | 0.0008 | 0.01 | 0 | 0 | SPCM | RTS |  | POL_NEZ | 21
|  | D1 80 : 1 |  | 1
|  | D2 80 : 1 |  | 1
|  | D7 80 : 1 |  | 1
|  | D8 70 : 4 |  | 4
97 | 549146453(R) | Panikové kování Klika-klika | kus | 4 | 2050 | 8200 | 0 | 0 | 0 | 0 |  | Vlastní |  | POL_NEZ | 21
|  | D3 155 EW : 1 |  | 1
|  | D4 145 EW : 1 |  | 1
|  | D5 80 EW : 1 |  | 1
|  | D6 80 EW : 1 |  | 1
98 | 54917015R | zavírač dveří hydraulický hmotnost dveří 20 až 38 kg; š. dveří 800 mm; zlatá bronz | kus | 2 | 2100 | 4200 | 0.00307 | 0.01 | 0 | 0 | SPCM | RTS |  | POL_NEZ | 21
|  | D3 155 EW : 1 |  | 1
|  | D4 145 EW : 1 |  | 1
99 | 61162102R | dveře vnitřní š = 700 mm; h = 1 970,0 mm; fóliované, hladké; otevíravé; počet křídel 1; plné; povrch. úprava kašírovací fólie; dekor dub, buk, olše, javor, bílá, ořech | kus | 4 | 1635 | 6540 | 0.019 | 0.08 | 0 | 0 | SPCM | RTS |  | POL_NEZ | 21
|  | D8 70 : 4 |  | 4
100 | 61162103R | dveře vnitřní š = 800 mm; h = 1 970,0 mm; fóliované, hladké; otevíravé; počet křídel 1; plné; povrch. úprava kašírovací fólie; dekor dub, buk, olše, javor, bílá, ořech | kus | 3 | 1635 | 4905 | 0.0215 | 0.06 | 0 | 0 | SPCM | RTS |  | POL_NEZ | 21
|  | D1 80 : 1 |  | 1
|  | D2 80 : 1 |  | 1
|  | D7 80 : 1 |  | 1
101 | 61165182(R) | Dveře protipožár fóliov.1kř. 80x197cm vnitř | kus | 2 | 3300 | 6600 | 0.025 | 0.05 | 0 | 0 |  | Vlastní |  | POL_NEZ | 21
|  | D5 80 EW : 1 |  | 1
|  | D6 80 EW : 1 |  | 1
102 | 61165185(R) | Dveře protipožár fóliov 2kř.155x197cm vnitř | kus | 1 | 8550 | 8550 | 0.047 | 0.05 | 0 | 0 |  | Vlastní |  | POL_NEZ | 21
|  | D3 155 EW : 1 |  | 1
103 | 61165196(R) | Dveře protipožár fóliov. 2kř 145x197cm vnitř | kus | 1 | 7150 | 7150 | 0.047 | 0.05 | 0 | 0 |  | Vlastní |  | POL_NEZ | 21
|  | D4 145 EW : 1 |  | 1
| 998 76-6 Přesun hmot pro konstrukce truhlářské | [11 empty] | 0
| 50 m vodorovně | [12 empty] | SPX
104 | 998766201R00 | ...v objektech výšky do 6 m | % | 1 | 796.71 | 796.71 | 0 | 0 | 0 | 0 | 800-766 | RTS |  | POL | 21
Díl: | 767 | Konstrukce zámečnické |  |  | 278291.08 |  |  | 0.02 |  | 1.59 |  |  |  | DIL
| 767 11-8 Demontáž stěn a příček pro zasklení | [11 empty] | 0
105 | 767112811R00 | ...šroubovaných | m2 | 34.8 | 250 | 8700 | 0 | 0 | 0.0108 | 0.38 | 800-767 | RTS |  | POL | 21
|  | B7 : 34,8 |  | 34.8
| 767 13-8 Demontáž stěn a příček z plechu | [11 empty] | 0
| 767 13-82 oplechování stěn | [11 empty] | 1
106 | 767134831R00 | ...lamelami | m2 | 160 | 97 | 15520 | 0 | 0 | 0.0033 | 0.53 | 800-767 | RTS |  | POL | 21
|  | B3 : 160 |  | 160
| 767 58-8 Demontáž podhledů | [11 empty] | 0
107 | 767581802R00 | ...lamel | m2 | 160 | 114 | 18240 | 0 | 0 | 0.0027 | 0.43 | 800-767 | RTS |  | POL | 21
|  | B4 : 160 |  | 160
| 767 63-8 Demontáž oken pro beztmelé zasklení vč. zasklení | [11 empty] | 0
108 | 767631800R00 | ...konstrukce včetně zasklení | m2 | 19.2 | 117 | 2246.4 | 0 | 0 | 0.013 | 0.25 | 800-767 | RTS |  | POL | 21
|  | B6 : 19,2 |  | 19.2
109 | V1 | D+ M Okno hliníkové 150x260 cm, trojsklo, čiré | kus | 3 | 18155 | 54465 | 0 | 0 | 0 | 0 |  | Vlastní |  | POL_NEZ | 21
|  | V1 : 3 |  | 3
110 | V2 | D+ M Okno hliníkové 107,5x210 cm, trojsklo, čiré | kus | 6 | 12035 | 72210 | 0 | 0 | 0 | 0 |  | Vlastní |  | POL_NEZ | 21
|  | V2 : 6 |  | 6
111 | V3 | D+ M Okno hliníkové 150x300 cm, trojsklo, čiré, panikové kování | kus | 1 | 77055 | 77055 | 0 | 0 | 0 | 0 |  | Vlastní |  | POL_NEZ | 21
|  | V3 : 1 |  | 1
112 | Z1 | D+M zastřešení na vstupem | m2 | 2.4 | 6420 | 15408 | 0 | 0 | 0 | 0 |  | Vlastní |  | POL_NEZ | 21
|  | Z1 : 1,2*2 |  | 2.4
113 | Zař1 | D+M digestoř nad varnou plochou | kus | 2 | 2135 | 4270 | 0 | 0 | 0 | 0 |  | Vlastní |  | POL_NEZ | 21
|  | Zař.1 : 2 |  | 2
114 | Zař2 | D+M plotýnková deska varná | kus | 2 | 2360 | 4720 | 0.0095 | 0.02 | 0 | 0 |  | Vlastní |  | POL_NEZ | 21
|  | Zař.2 : 2 |  | 2
| 998 76-7 Přesun hmot pro kovové stavební doplňk. konstrukce | [11 empty] | 0
| 50 m vodorovně | [12 empty] | SPX
115 | 998767201R00 | ...v objektech výšky do 6 m | % | 2 | 2728.34 | 5456.68 | 0 | 0 | 0 | 0 | 800-767 | RTS |  | POL | 21
Díl: | 771 | Podlahy z dlaždic a obklady |  |  | 16824.71 |  |  | 0.26 |  | 0 |  |  |  | DIL
| 771 57-7 Hrany schodů, dilatační, koutové, ukončovací a přechodové profily | [11 empty] | 0
| 771 57-74 profily přechodové | [11 empty] | 1
116 | 771577113R00 | ...eloxovaný hliník, dekorativní spojení dvou podlah stejné výšky, uložení do tmele, výška profilu 8 mm, šířka profilu 10 mm | m | 9.8 | 221 | 2165.8 | 0.00014 | 0 | 0 | 0 | 800-771 | RTS |  | POL | 21
|  | D1 80 : 0,8 |  | 0.8
|  | D2 80 : 0,8 |  | 0.8
|  | D3 155 EW : 1,55 |  | 1.55
|  | D4 145 EW : 1,45 |  | 1.45
|  | D5 80 EW : 0,8 |  | 0.8
|  | D6 80 EW : 0,8 |  | 0.8
|  | D7 80 : 0,8 |  | 0.8
|  | D8 70 : 4*0,7 |  | 2.8
| 771 57 Dlažba z dlaždic keramických | [11 empty] | 0
117 | 771575022RAI | ...20 x 20 cm, položených do flexibilního, vodotěsného a mrazuvzdorného lepidla, , včetně dvousložkové hydroizolační stěrky, dlažba ve specifikaci | m2 | 9.7 | 965 | 9360.5 | 0.00679 | 0.07 | 0 | 0 | AP-PSV | RTS |  | POL | 21
|  | Hydroizolační stěrka, dlažba do tmele, spárování. Vložení těsnicího pásu do spoje podlaha-stěna a zatmelení silikonovým tmelem. | [16 empty] | Hydroizolační stěrka, dlažba do tmele, spárování. Vložení těsnicího pásu do spoje podlaha-stěna a zatmelení silikonovým tmelem.
|  | 01-04 : 3 |  | 3
|  | 01-05 : 1,85 |  | 1.85
|  | 01-08 : 1,85 |  | 1.85
|  | 01-09 : 3 |  | 3
118 | 597642020R | dlažba keramická š = 200 mm; l = 200 mm; h = 9,0 mm; povrch matný; pro interiér i exteriér | m2 | 9.991 | 435 | 4346.09 | 0.0192 | 0.19 | 0 | 0 | SPCM | RTS |  | POL_NEZ | 21
Začátek provozního součtu
|  | 01-04 : 3 |  | 3
|  | 01-05 : 1,85 |  | 1.85
|  | 01-08 : 1,85 |  | 1.85
|  | 01-09 : 3 |  | 3
|  | Mezisoučet |  | 9.7
Konec provozního součtu
|  | 9,7*1,03 |  | 9.991
| 998 77-1 Přesun hmot pro podlahy z dlaždic | [11 empty] | 0
| 50 m vodorovně | [12 empty] | SPX
119 | 998771201R00 | ...v objektech výšky do 6 m | % | 6 | 158.72 | 952.32 | 0 | 0 | 0 | 0 | 800-771 | RTS |  | POL | 21
Díl: | 776 | Podlahy povlakové |  |  | 70055.55 |  |  | 0.31 |  | 0 |  |  |  | DIL
| 776 52 Podlahy povlakové z PVC | [11 empty] | 0
| lepení a dodávka podlahoviny z PVC, bez podkladu. Svaření podlahoviny. Dodávka a lepení podlahových soklíků z měkčeného PVC. Pastování a vyleštění podlah. | [12 empty] | SPX |  |  |  | lepení a dodávka podlahoviny z PVC, bez podkladu. Svaření podlahoviny. Dodávka a lepení podlahových soklíků z měkčeného PVC. Pastování a vyleštění podlah.
120 | 776520010RAI | ...bez vyrovnání podkladu, pouze položení, podlahovina ve specifikaci, , z pásů, včetně soklíku | m2 | 58.15 | 545 | 31691.75 | 0.00039 | 0.02 | 0 | 0 | AP-PSV | RTS |  | POL | 21
|  | bez vyrovnání podkladu | [16 empty] | bez vyrovnání podkladu
|  | 01-02 : 38,75 |  | 38.75
|  | 01-03 : 11,4 |  | 11.4
|  | 01-07 : 8 |  | 8
| 776 57 Podlahy povlakové textilní | [11 empty] | 0
121 | 776570020RAI | ...lepené, bez dodávky koberce | m2 | 48.7625 | 165 | 8045.81 | 0.00049 | 0.02 | 0 | 0 | AP-PSV | RTS |  | POL | 21
|  | 01-06 : 14,5 |  | 14.5
|  | 01-10 : 3,225*4,5 |  | 14.5125
|  | 01-11 : 19,75 |  | 19.75
122 | 28412391R | podlahovina PVC v rolích; š = 2 000,0 mm; l = 23 000 mm; tl. 2,00 mm; heterogenní; povrch. úprava polyuretan; protiskluzná; oblast komerční, průmyslová | m2 | 61.0575 | 268 | 16363.41 | 0.0031 | 0.19 | 0 | 0 | SPCM | RTS |  | POL_NEZ | 21
Začátek provozního součtu
|  | 01-02 : 38,75 |  | 38.75
|  | 01-03 : 11,4 |  | 11.4
|  | 01-07 : 8 |  | 8
|  | Mezisoučet |  | 58.15
Konec provozního součtu
|  | 58,15*1,05 |  | 61.0575
123 | 697410984R | koberec střižená smyčka; v rolích; PA; š = 4 000,0 mm; třída zatížení 33 | m2 | 51.2006 | 259 | 13260.96 | 0.00156 | 0.08 | 0 | 0 | SPCM | RTS |  | POL_NEZ | 21
Začátek provozního součtu
|  | 01-06 : 14,5 |  | 14.5
|  | 01-10 : 3,225*4,5 |  | 14.5125
|  | 01-11 : 19,75 |  | 19.75
|  | Mezisoučet |  | 48.7625
Konec provozního součtu
|  | 48,7625*1,05 |  | 51.2006
| 998 77-6 Přesun hmot pro podlahy povlakové | [11 empty] | 0
| vodorovně do 50 m | [12 empty] | SPX
124 | 998776201R00 | ...v objektech výšky do 6 m | % | 1 | 693.62 | 693.62 | 0 | 0 | 0 | 0 | 800-775 | RTS |  | POL | 21
Díl: | 777 | Podlahy ze syntetických hmot |  |  | 37699.85 |  |  | 0.81 |  | 0 |  |  |  | DIL
| 777 55 Podlahy ze stěrky silikátové s disperzí | [11 empty] | 0
| 777 55-2 Doplňující práce pro podlahy ze stěrek silikátových | [11 empty] | 1
125 | 777553020R00 | ...penetrace nesavého podkladu podlah adhézní vrstvou | m2 | 130.5125 | 49 | 6395.11 | 0.0002 | 0.03 | 0 | 0 | 800-773 | RTS |  | POL | 21
|  | 01-01 : 23,6 |  | 23.6
|  | 01-02 : 38,75 |  | 38.75
|  | 01-03 : 11,4 |  | 11.4
|  | 01-06 : 14,5 |  | 14.5
|  | 01-07 : 8 |  | 8
|  | 01-10 : 3,225*4,5 |  | 14.5125
|  | 01-11 : 19,75 |  | 19.75
| 777 55 Podlahy ze stěrky silikátové s disperzí | [11 empty] | 0
| 777 55-2 Doplňující práce pro podlahy ze stěrek silikátových | [11 empty] | 1
126 | 777553210R00 | ...vyrovnání podlah samonivelační hmotou na bázi cementu tl. 2mm | m2 | 130.5125 | 198 | 25841.48 | 0.003 | 0.39 | 0 | 0 | 800-773 | RTS |  | POL | 21
|  | 01-01 : 23,6 |  | 23.6
|  | 01-02 : 38,75 |  | 38.75
|  | 01-03 : 11,4 |  | 11.4
|  | 01-06 : 14,5 |  | 14.5
|  | 01-07 : 8 |  | 8
|  | 01-10 : 3,225*4,5 |  | 14.5125
|  | 01-11 : 19,75 |  | 19.75
| 777 55 Podlahy ze stěrky silikátové s disperzí | [11 empty] | 0
| 777 55-2 Doplňující práce pro podlahy ze stěrek silikátových | [11 empty] | 1
127 | 777553219R00 | ...příplatek za každé 2 mm vyrovnání podlah samoniveleační hmotou na bázi cementu | m2 | 130.5125 | 39 | 5089.99 | 0.003 | 0.39 | 0 | 0 | 800-773 | RTS |  | POL | 21
|  | 01-01 : 23,6 |  | 23.6
|  | 01-02 : 38,75 |  | 38.75
|  | 01-03 : 11,4 |  | 11.4
|  | 01-06 : 14,5 |  | 14.5
|  | 01-07 : 8 |  | 8
|  | 01-10 : 3,225*4,5 |  | 14.5125
|  | 01-11 : 19,75 |  | 19.75
| 998 77-7 Přesun hmot pro podlahy syntetické | [11 empty] | 0
| 50 m vodorovně | [12 empty] | SPX
128 | 998777201R00 | ...v objektech výšky do 6 m | % | 1 | 373.27 | 373.27 | 0 | 0 | 0 | 0 | 800-773 | RTS |  | POL | 21
Díl: | 781 | Obklady keramické |  |  | 126112.77 |  |  | 2.21 |  | 0 |  |  |  | DIL
| 781 77 Montáž obkladů vnějších stěn z dlaždic keramických | [11 empty] | 0
| 781 77-5 kladených do tmele | [11 empty] | 1
129 | 781775008RT3 | ...režných nebo glazovaných, hladkých, 250 x 65 mm, kladených do flexibilního tmele | m2 | 34.888 | 529 | 18455.75 | 0.00421 | 0.15 | 0 | 0 | 800-771 | RTS |  | POL | 21
|  | 0,8*(12,5+13,7+6+7,1+4,31) |  | 34.888
| 781 41 Obklad vnitřní pórovinový | [11 empty] | 0
| dodávka a montáž obkladů vnitřních stěn z obkladaček porovinových, včetně spárování a podílu práce v omezeném prostoru a na malých plochách. | [12 empty] | SPX
130 | 781415024RAI | ...200 x 150 mm, do flexibilního, mrazuvzdorného a vodonepropustného tmelu, bez dodávky obkladu, s hydroizolační stěrkou | m2 | 45 | 892 | 40140 | 0.00743 | 0.33 | 0 | 0 | AP-PSV | RTS |  | POL | 21
|  | 45 |  | 45
131 | 59777120R | obklad keramický pásek fasádní; š = 65 mm; l = 250 mm; h = 15,0 mm; pro interiér i exteriér; barva hnědá; lesk | kus | 2213.5738 | 23 | 50912.2 | 0.00055 | 1.22 | 0 | 0 | SPCM | RTS |  | POL_NEZ | 21
|  | 0,8*(12,5+13,7+6+7,1+4,31)*61,6*1,03 |  | 2213.5738
132 | 597813650R | obklad keramický š = 148 mm; l = 198 mm; h = 6,5 mm; pro interiér; barva bílá; mat | m2 | 46.35 | 279 | 12931.65 | 0.011 | 0.51 | 0 | 0 | SPCM | RTS |  | POL_NEZ | 21
|  | 45*1,03 |  | 46.35
| 998 78 Přesun hmot pro obklady keramické | [11 empty] | 0
133 | 998781201R00 | ...v objektech výšky do 6 m | % | 3 | 1224.39 | 3673.17 | 0 | 0 | 0 | 0 | 800-771 | RTS |  | POL | 21
Díl: | 782 | Konstrukce z přírodního kamene |  |  | 3422 |  |  | 0 |  | 0 |  |  |  | DIL
134 | 782001 | Úprava, přebroušení a napuštění podlahy | m2 | 23.6 | 145 | 3422 | 0 | 0 | 0 | 0 |  | Vlastní |  | POL_NEZ | 21
|  | 01-01 : 23,6 |  | 23.6
Díl: | 783 | Nátěry |  |  | 3630 |  |  | 0 |  | 0 |  |  |  | DIL
| 783 22 Nátěry kovových doplňkových konstrukcí syntetické | [11 empty] | 0
135 | 783220010RAC | ...dvojnásobý krycí s emailováním | m2 | 13.2 | 275 | 3630 | 0.00032 | 0 | 0 | 0 | AP-PSV | RTS |  | POL | 21
|  | zárubně : 11*1,2 |  | 13.2
Díl: | 784 | Malby |  |  | 21865.76 |  |  | 0.1 |  | 0 |  |  |  | DIL
| 784 41 Příprava povrchu | [11 empty] | 0
| 784 41-2 Penetrace (napouštění) podkladu | [11 empty] | 1
136 | 784191101R00 | ...disperzní, jednonásobná | m2 | 475.3425 | 11 | 5228.77 | 7e-05 | 0.03 | 0 | 0 | 800-784 | RTS |  | POL | 21
stropy :
|  | 01-01 : 23,6 |  | 23.6
|  | 01-02 : 38,75 |  | 38.75
|  | 01-03 : 11,4 |  | 11.4
|  | 01-04 : 3 |  | 3
|  | 01-05 : 1,85 |  | 1.85
|  | 01-06 : 14,5 |  | 14.5
|  | 01-07 : 8 |  | 8
|  | 01-08 : 1,85 |  | 1.85
|  | 01-09 : 3 |  | 3
|  | 01-10 : 3,225*4,5 |  | 14.5125
|  | 01-11 : 19,75 |  | 19.75
stěny :
|  | 01-01 : 3*(5,875+3,9)*2-1,5*3-1,5*2,6-1,45*1,97-0,8*1,97*2-1,65*2 |  | 40.9415
|  | 01-02 : 3*(6,225+6,225)*2-1,5*2,6*2-1,45*1,97 |  | 64.0435
|  | 01-03 : 3*(2,1+4,6)*2-0,8*1,97*2-0,7*1,97*2 |  | 34.29
|  | 01-04 : 3*(2,235+1,35)*2-0,7*1,97 |  | 20.131
|  | 01-05 : 3*(1,7+1,085)*2-0,7*1,97 |  | 15.331
|  | 01-06 : 3*(3,225+4,75)*2-0,8*1,97-10,075*2,1*2 |  | 3.959
|  | 01-07 : 3*(1,75+4,6)*2-0,8*1,97*3-0,7*1,97*2 |  | 30.614
|  | 01-08 : 3*(1+1,7)*2-0,7*1,97 |  | 14.821
|  | 01-09 : 3*(1,35+2,235)*2-0,7*1,97 |  | 20.131
|  | 01-10 : 3*(3,225+4,5)*2-0,8*1,97-1,075*2,1*2 |  | 40.259
|  | 01-11 : 3*(3,225+6,225)*2-0,8*1,97-1,075*2,1*2 |  | 50.609
| 784 45 Malby z malířských směsí | [11 empty] | 0
137 | 784195212R00 | ...otěruvzdorných, , bělost 82 %, dvojnásobné | m2 | 475.3425 | 35 | 16636.99 | 0.00015 | 0.07 | 0 | 0 | 800-784 | RTS |  | POL | 21
stropy :
|  | 01-01 : 23,6 |  | 23.6
|  | 01-02 : 38,75 |  | 38.75
|  | 01-03 : 11,4 |  | 11.4
|  | 01-04 : 3 |  | 3
|  | 01-05 : 1,85 |  | 1.85
|  | 01-06 : 14,5 |  | 14.5
|  | 01-07 : 8 |  | 8
|  | 01-08 : 1,85 |  | 1.85
|  | 01-09 : 3 |  | 3
|  | 01-10 : 3,225*4,5 |  | 14.5125
|  | 01-11 : 19,75 |  | 19.75
stěny :
|  | 01-01 : 3*(5,875+3,9)*2-1,5*3-1,5*2,6-1,45*1,97-0,8*1,97*2-1,65*2 |  | 40.9415
|  | 01-02 : 3*(6,225+6,225)*2-1,5*2,6*2-1,45*1,97 |  | 64.0435
|  | 01-03 : 3*(2,1+4,6)*2-0,8*1,97*2-0,7*1,97*2 |  | 34.29
|  | 01-04 : 3*(2,235+1,35)*2-0,7*1,97 |  | 20.131
|  | 01-05 : 3*(1,7+1,085)*2-0,7*1,97 |  | 15.331
|  | 01-06 : 3*(3,225+4,75)*2-0,8*1,97-10,075*2,1*2 |  | 3.959
|  | 01-07 : 3*(1,75+4,6)*2-0,8*1,97*3-0,7*1,97*2 |  | 30.614
|  | 01-08 : 3*(1+1,7)*2-0,7*1,97 |  | 14.821
|  | 01-09 : 3*(1,35+2,235)*2-0,7*1,97 |  | 20.131
|  | 01-10 : 3*(3,225+4,5)*2-0,8*1,97-1,075*2,1*2 |  | 40.259
|  | 01-11 : 3*(3,225+6,225)*2-0,8*1,97-1,075*2,1*2 |  | 50.609
Díl: | M21 | Elektromontáže |  |  | 221803.65 |  |  | 0 |  | 0 |  |  |  | DIL
138 | 21001 | Elektromontáže | kpl | 1 | 221803.65 | 221803.65 | 0 | 0 | 0 | 0 |  | Vlastní |  | POL_NEZ | 21
Díl: | M24 | Montáže vzduchotechnických zařízení |  |  | 7260 |  |  | 0 |  | 0 |  |  |  | DIL
139 | 24001 | D+M flexibilní plastové potrubí DN 90 | m | 26 | 165 | 4290 | 0 | 0 | 0 | 0 |  | Vlastní |  | POL_NEZ | 21
|  | PL1 : 26 |  | 26
140 | 24002 | D+M plastová mžížka venkovní protidešťová 150x150 mm | kus | 2 | 1210 | 2420 | 0 | 0 | 0 | 0 |  | Vlastní |  | POL_NEZ | 21
|  | PL2 : 2 |  | 2
141 | 24003 | D+M Zpětná klapka těsná s pérkem do potrubí DN 90 | kus | 2 | 275 | 550 | 0 | 0 | 0 | 0 |  | Vlastní |  | POL_NEZ | 21
|  | PL4 : 2 |  | 2
Díl: | D96 | Přesuny suti a vybouraných hmot |  |  | 50589.38 |  |  | 0 |  | 0 |  |  |  | DIL
| 979 08-4 Poplatek za skládku | [11 empty] | 0
142 | 979990001R00 | ...stavební suti | t | 27.5582 | 250 | 6889.56 | 0 | 0 | 0 | 0 | 801-3 | RTS |  | POL | 21
|  | 35,86924 |  | 35.8692
|  | B8 : -1,102 |  | -1.102
|  | vata : -13*453/1000 |  | -5.889
|  | sklo : -1,32 |  | -1.32
143 | 979990121R00 | ...suti - asfaltové pásy | t | 1.102 | 1650 | 1818.3 | 0 | 0 | 0 | 0 | 801-3 | RTS |  | POL | 21
|  | B8 : 1,102 |  | 1.102
144 | 979990142R00 | ...suti - minerální vata+omítka | t | 5.889 | 1650 | 9716.85 | 0 | 0 | 0 | 0 | 801-3 | RTS |  | POL | 21
|  | 13*453/1000 |  | 5.889
145 | 979990163(R) | suti -sklo | t | 1.32 | 1650 | 2178 | 0 | 0 | 0 | 0 |  | Vlastní |  | POL_NEZ | 21
|  | 1,32 |  | 1.32
| 979 08-1 Odvoz suti a vybouraných hmot na skládku | [11 empty] | 0
146 | 979081111R00 | ...do 1 km | t | 35.8692 | 258 | 9254.26 | 0 | 0 | 0 | 0 | 801-3 | RTS |  | POL | 21
|  | Včetně naložení na dopravní prostředek a složení na skládku, bez poplatku za skládku. | [16 empty] | Včetně naložení na dopravní prostředek a složení na skládku, bez poplatku za skládku.
147 | 979081121R00 | ...příplatek za každý další 1 km | t | 681.5156 | 15 | 10222.73 | 0 | 0 | 0 | 0 | 801-3 | RTS |  | POL | 21
| 979 08-2 Vnitrostaveništní doprava suti a vybouraných hmot | [11 empty] | 0
148 | 979082111R00 | ...do 10 m | t | 35.8692 | 205 | 7353.19 | 0 | 0 | 0 | 0 | 801-3 | RTS |  | POL | 21
149 | 979082121R00 | ...příplatek k ceně za každých dalších 5 m | t | 143.477 | 22 | 3156.49 | 0 | 0 | 0 | 0 | 801-3 | RTS |  | POL | 21
Díl: | VN | Vedlejší náklady |  |  | 5000 |  |  | 0 |  | 0 |  |  |  | DIL
150 | 005121 R | Zařízení staveniště | Soubor | 1 | 5000 | 5000 | 0 | 0 | 0 | 0 |  | RTS |  | POL_NEZ | 21
|  | Veškeré náklady spojené s vybudováním, provozem a odstraněním zařízení staveniště. | [16 empty] | Veškeré náklady spojené s vybudováním, provozem a odstraněním zařízení staveniště.
| Celkem za objekt |  |  |  |  | 2742214.53 | [9 empty] | 15 | 21
[16 empty] | 0 | 2742214.53