## Mačkací linka obilovin
Položkový soupis dodávek a prací
Akce: Dodávka a montáž mačkací linky obilovin
Investor: Národní hřebčín Kladruby nad Labem
Místo stavby: Kladruby nad Labem
Stupeň: DSP - dokumentace pro stavební povolení
Část: Strojní technologie
Dodávka a montáž mačkací linky obilovin
Číslo položky | Poz. | MJ | Množství | Název-rozměr | Cena za 1 MJ bez DPH | Cena celkem bez DPH | DPH | Cena celkem vč. DPH
21%
1 | 100 a, b | ks | 2 | Plnící potrubí pneumatické dopravy DN 100 kompletní, celkové délky cca 15 bm od KUKA vozu do sil na uskladnění ovsa a ječmene |  | 0 | 0 | 0
2 | 105 | ks | 1 | Manipulační skladovací zásobník na ječmen 4,2x2,1m, výšky cca 2,5 m - obsah cca 22 m³ s podpěrnou konstrukcí, jehlanová výsypka, výpad 400 x 400 opatřen ručním hradítkem ve výšce cca 1,7 m nad zemí. Zásobník je opatřen pochůznou podlahou a střechou proti vniknutí vlhkosti, hladinami kontroly max a min, kontrolním vstupem, manipulačním žebříkem a odvzdušněním. Plnění zásobníku je pneumatické z KUKA vozu. |  | 0 | 0 | 0
3 | 110 | ks | 1 | Manipulační skladovací zásobník na oves 4,2 x 4,2 m, výšky cca 2,5 m - obsah cca 44 m³ s podpěrnou konstrukcí, jehlanová výsypka, výpad 400 x 400 opatřen ručním hradítkem ve výšce cca 1,7 m nad zemí. Zásobník je opatřen pochůznou podlahou a střechou proti vniknutí vlhkosti, hladinami kontroly max a min, kontrolním vstupem, manipulačním žebříkem a odvzdušněním. Plnění zásobníku je pneumatické z KUKA vozu. |  | 0 | 0 | 0
4 | 120, 130 | ks | 2 | Trubkový dávkovací šnekový dopravník TŠ 150, výkon cca 5 t/hod na ovsu nebo ječmenu, délky 1 m s progresivní šnekovnicí ve vpádu, tlačné provedení, koncový spínač proti zamletí, pohon elektropřevodovkou 1,5 kW |  | 0 | 0 | 0
5 | 121, 131 | ks | 2 | Frekvenční měnič na ovládání motoru poz. 120, 130 |  | 0 | 0 | 0
6 | 140 | ks | 1 | Žlabový šnekový dopravník Š 200, výkon cca 10 t/hod na ovsu nebo ječmenu, délky 5 m, tažné provedení, koncový spínač proti zamletí, pohon elektropřevodovkou 3 kW |  | 0 | 0 | 0
7 | 150 | ks | 1 | Trubkový šnekový dopravník TŠ 200, výkon cca 10 t/hod na ovsu nebo ječmenu, délky 10 m, sklon 30º s progresivní šnekovnicí ve vpádu, tažné provedení, koncový spínač proti zamletí, pohon elektropřevodovkou 4 kW |  | 0 | 0 | 0
8 - 10 | 160 - 190 | ks | 0 | Neobsazeno |  | 0 | 0 | 0
11 | 200 | ks | 1 | Tenzometrická váha na vážení ovsa nebo ječmene, obsah cca 1,6 m³ (ø 1 590, výšky 800 mm) včetně 3 ks tenzometrů a vyhodnocovací jednotky, usazená na rámu, s pružným připojením víka i výpadu 220 x 220, hladinoznak min |  | 0 | 0 | 0
12 | 210 | ks | 1 | Hradítko 220 x 220 s elektrickým pohonem 0,37 kW |  | 0 | 0 | 0
13 | 211 | sada | 1 | Ocelová podpěrná konstrukce 3,5 m x 3,5 m výšky 2,5 m, krytá rýhovaným plechem, se zábradlím a okopovým plechem, včetně výstupního schodiště |  | 0 | 0 | 0
14 | 220 | ks | 1 | Magnetický separátor MR 4 |  | 0 | 0 | 0
15 | 230 | ks | 1 | Mačkač obilí kompletní pro výkon cca 1 t/hod elmotor 5,5 kW |  | 0 | 0 | 0
16 | 240 | ks | 1 | Trubkový šnekový dopravník TŠ 150, výkon cca 1,5 t/hod na namačkaném ovsu nebo ječmenu, délky cca 5 m, sklon 15º s progresivní šnekovnicí ve vpádu, tažné provedení, koncový spínač proti zamletí, pohon elektropřevodovkou 2,2 kW |  | 0 | 0 | 0
17 | 250 | ks | 1 | Hradítko 300 x 220 na stop zkoušky s elektrickým pohonem 0,37 kW |  | 0 | 0 | 0
18 | 300 | sada | 1 | Kompletační materiál: hutní, spojovací, montážní, nátěry atd. cca 500 kg |  | 0 | 0 | 0
19 | - | - | - | Demontáž + montáž | - |  | 0 | 0
20 | - | - | - | Elektroinstalace | - |  | 0 | 0
21 | - | - | - | Dopravné, zkoušky, pomocný materiál | - |  | 0 | 0
Celkem | [5 empty] | 0 | 0 | 0