## Krycí list
Krycí list rozpočtu
0 | Číslo zakázky | Zakázka
21 |  | Labe, Hradec Králové, odstranění nánosů na levém břehu
_ | Komentář
Popis verze
Komentář verze
| Adresa |  | Datum zahájení
| Rok | 2018 | Datum dokončení
| Typ Firmy | Název | Kontaktní osoba | Telefon
| Význam (funkce) | Jméno
Zpracovatel
REKAPITULACE
| Kód stavebního objektu | Popis objektu | Kód zatřídění | Zatřídění
| SO 01 | Příprava staveniště
| SO 02 | Odstranění nánosů
| SO 03 | Břehové opevnění
| SO 04 | Oprava levobřežní kamenné dlažby
| SO 05 | Oprava břehového opevnění na soutoku s Orlicí
| SO 06 | Ozelenění
| VRN | Vedlejší rozpočtové náklady
|  |  | Celkem (bez DPH) | 0
|  |  | DPH | 0
0
0
|  |  | Celkem (včetně DPH) | 0
| Za zhotovitele |  | Za objednatele
| Jméno : |  | Jméno :
| Datum : |  | Datum :
| Podpis: |  | Podpis :
Poznámka :

## Rekapitulace
Zakázka:
0 | Labe, Hradec Králové, odstranění nánosů na levém břehu
21 | Popis | Cena | Hmotnost | DPH | Cena s DPH | Počet položek
_
| SO 01: Příprava staveniště |  | 12.1338 |  |  | 19
| 1.1.: V oblasti upravovaného levého břehu Labe pod jezem Hučák |  | 0.0013 |  |  | 11
| 001.: Zemní práce |  | 0.0013 |  |  | 11
| 1.2.: V oblasti stávající náplavky na pravém břehu Labe |  | 12.1325 |  |  | 8
| 001.: Zemní práce |  |  |  |  | 4
| 005.: Komunikace |  | 12.1325 |  |  | 3
| 099.: Přesun hmot HSV |  |  |  |  | 1
| SO 02: Odstranění nánosů |  |  |  |  | 15
| 2.1.: Odtěžení nánosů ze dna koryta |  |  |  |  | 2
| 001.: Zemní práce |  |  |  |  | 2
| 2.2.: Odtěžení nánosů z levého břehu |  |  |  |  | 6
| 001.: Zemní práce |  |  |  |  | 6
| 2.3.: Doprava nánosů po vodě |  |  |  |  | 5
| 001.: Zemní práce |  |  |  |  | 5
| 2.4.: Překládka na nákladní automobily; odvoz a uložení na skládku |  |  |  |  | 2
| 001.: Zemní práce |  |  |  |  | 2
| SO 03: Břehové opevnění |  | 1405.86 |  |  | 7
| 3.1.: Kamenná patka |  | 1405.86 |  |  | 7
| 001.: Zemní práce |  | 1405.86 |  |  | 6
| 099.: Přesun hmot HSV |  |  |  |  | 1
| SO 04: Oprava levobřežní kamenné dlažby |  | 311.2643 |  |  | 16
| 4.1.: Oprava levobřežní kamenné dlažby |  | 311.2643 |  |  | 16
| 001.: Zemní práce |  | 46.2 |  |  | 10
| 0046: Zpevněné plochy kromě vozovek a železničních svršků |  | 247.0642 |  |  | 3
| 0056: Podkladní vrstvy komunikací, letišť a ploch |  | 18 |  |  | 2
| 099.: Přesun hmot HSV |  |  |  |  | 1
| SO 05: Oprava břehového opevnění na soutoku s Orlicí |  | 590.4612 |  |  | 18
| 5.1.: Odtěžení nánosů |  |  |  |  | 6
| 001.: Zemní práce |  |  |  |  | 6
| 5.2.: Doprava po vodě |  |  |  |  | 3
| 001.: Zemní práce |  |  |  |  | 3
| 5.3.: Překládka na nákladní automobily; odvoz a uložení na skládku |  |  |  |  | 2
| 001.: Zemní práce |  |  |  |  | 2
| 5.4.: Kamenná patka |  | 590.4612 |  |  | 7
| 001.: Zemní práce |  | 590.4612 |  |  | 6
| 099.: Přesun hmot HSV |  |  |  |  | 1
| SO 06: Ozelenění |  | 39.4594 |  |  | 10
| 6.1.: Ozelenění |  | 39.4594 |  |  | 10
| 001.: Zemní práce |  |  |  |  | 2
| 0018: Sadové úpravy |  | 39.4594 |  |  | 7
| 099.: Přesun hmot HSV |  |  |  |  | 1
| VRN: Vedlejší rozpočtové náklady |  |  |  |  | 11
| VRN: Vedlejší rozpočtové náklady |  |  |  |  | 11
| VRN.: Vedlejší rozpočtové náklady |  |  |  |  | 11
| Celkem (bez DPH) | 0
| DPH 21 % | 0
| Celkem (včetně DPH) | 0

## Zakázka
Zakázka:
Labe, Hradec Králové, odstranění nánosů na levém břehu
[5 empty] | Poř. | Typ | Kód | Popis | MJ | Výměra bez ztr. | Ztratné | Výměra | Jedn. cena | Cena | Jedn. hmotn. | Hmotnost | Jedn. suť | Suť | Sazba DPH | DPH | Cena s DPH | Komentář | Cen. soustava | Počet
[8 empty] | SO 01: Příprava staveniště | [5 empty] | 0 |  | 12.1338 |  | 0 |  | 0 | 0 |  |  | 19
[8 empty] | 1.1.: V oblasti upravovaného levého břehu Labe pod jezem Hučák | [5 empty] | 0 |  | 0.0013 |  | 0 |  | 0 | 0 |  |  | 11
[8 empty] | 001.: Zemní práce | [5 empty] | 0 |  | 0.0013 |  | 0 |  | 0 | 0 |  |  | 11
##T3##N_Catalog_catGUID | ##T3##PRO_ITEM_catID | ##T3##PRO_ITEM_iteCode | ##T3##PRO_ITEM_szvCode | ##T3##PRO_ITEM_tevCode | 1 | SP | 112101114 | Kácení stromů listnatých s odstraněním větví a kmene D do 500 mm v rovině nebo ve svahu do 1:5 - D kmene je průměrná hodnota kácených stromů | kus | 13 | 0 | 13 |  | 0 |  | 0 |  | 0 | 21 | 0 | 0 |  | CÚ ÚRS 2018/II | 1
[7 empty] | Plný popis: | Pokácení stromu s rozřezáním a odstraněním větví a kmene v rovině nebo na svahu do 1:5 listnatého o průměru kmene na řezné ploše pařezu přes 400 do 500 mm
[7 empty] | Výkaz výměr: | viz tz |  |  |  | 0 | [6 empty] | _
[8 empty] | 13 |  |  |  | 13 | [6 empty] | _
[5 empty] | 2 | SP | 11211001 | Štěpkování malých větví - štěpka se uskladní na mezidepu a použije v SO 06 - kompletní provedení včetně naložení a odvozu na mezideponii - předpoklad - 2 lidé - 2 hodiny - dle skutečnosti | hod | 4 | 0 | 4 |  | 0 |  | 0 |  | 0 | 21 | 0 | 0 |  |  | 1
Plný popis:
[7 empty] | Výkaz výměr: | 2,0*2,0 |  |  |  | 4 | [6 empty] | _
[5 empty] | 3 | SP | 11211002 | Štěpkování malých větví - štěpka se uskladní na mezidepu a odveze ke kompostování - kompletní provedení včetně naložení na kontejner - předpoklad - 2 lidé - 9 hodin - dle skutečnosti | hod | 18 | 0 | 18 |  | 0 |  | 0 |  | 0 | 21 | 0 | 0 |  |  | 1
Plný popis:
[7 empty] | Výkaz výměr: | 2,0*9,0 |  |  |  | 18 | [6 empty] | _
[5 empty] | 4 | SP | 11211003 | Odvoz štěpky ke kompostování včetně skládkovného - kontejner 3m3/3t - předpoklad - dle skutečnosti | kus | 2 | 0 | 2 |  | 0 |  | 0 |  | 0 | 21 | 0 | 0 |  |  | 1
Plný popis:
[5 empty] | 5 | SP | 112201102 | Odstranění pařezů D do 500 mm - D kmene je průměrná hodnota kácených stromů a stávajících pařezů | kus | 22 | 0 | 26 |  | 0 | 5e-05 | 0.0013 |  | 0 | 21 | 0 | 0 |  | CÚ ÚRS 2018/II | 1
[7 empty] | Plný popis: | Odstranění pařezů s jejich vykopáním, vytrháním nebo odstřelením, s přesekáním kořenů průměru přes 300 do 500 mm
[7 empty] | Výkaz výměr: | viz tz |  |  |  | 0 | [6 empty] | _
[8 empty] | kácené |  |  |  | 0 | [6 empty] | _
[8 empty] | 13 |  |  |  | 13 | [6 empty] | _
[8 empty] | stávající |  |  |  | 0 | [6 empty] | _
[8 empty] | 13 |  |  |  | 13 | [6 empty] | _
[5 empty] | 6 | SP | 162301422 | Vodorovné přemístění pařezů do 5 km D do 500 mm s naložením - D kmene je průměrná hodnota kácených stromů a stávajících pařezů | kus | 22 | 0 | 26 |  | 0 |  | 0 |  | 0 | 21 | 0 | 0 |  | CÚ ÚRS 2018/II | 1
[7 empty] | Plný popis: | Vodorovné přemístění větví, kmenů nebo pařezů s naložením, složením a dopravou do 5000 m pařezů kmenů, průměru přes 300 do 500 mm
[5 empty] | 7 | SP | 162301922 | Příplatek k vodorovnému přemístění pařezů D 500 mm ZKD 5 km - D kmene je průměrná hodnota kácených stromů a stávajících pařezů | kus | 132 | 0 | 132 |  | 0 |  | 0 |  | 0 | 21 | 0 | 0 |  | CÚ ÚRS 2018/II | 1
[7 empty] | Plný popis: | Vodorovné přemístění větví, kmenů nebo pařezů s naložením, složením a dopravou Příplatek k cenám za každých dalších i započatých 5000 m přes 5000 m pařezů kmenů, průměru přes 300 do 500 mm
[7 empty] | Výkaz výměr: | 22,0*6 |  |  |  | 132 | [6 empty] | _
[5 empty] | 8 | SP | 16420310 | Vodorovné přemístění kmenů a větví po vodě s následnou překládkou a uložením na mezideponii - měrná jednotka - strom | kus | 13 | 0 | 13 |  | 0 |  | 0 |  | 0 | 21 | 0 | 0 |  |  | 1
Plný popis:
[5 empty] | 9 | SP | 16420311 | Vodorovné přemístění pařezu po vodě s následnou překládkou a uložením na mezideponii | kus | 22 | 0 | 26 |  | 0 |  | 0 |  | 0 | 21 | 0 | 0 |  |  | 1
Plný popis:
[5 empty] | 10 | SP | 997013811 | Poplatek za uložení stavebního dřevěného odpadu na skládce (skládkovné) - předpoklad 850 kg/kus | t | 18.7 | 0 | 18.7 |  | 0 |  | 0 |  | 0 | 21 | 0 | 0 |  | CÚ ÚRS 2018/II | 1
[7 empty] | Plný popis: | Poplatek za uložení stavebního odpadu na skládce (skládkovné) dřevěného
[7 empty] | Výkaz výměr: | předpoklad 850 kg/kus |  |  |  | 0 | [6 empty] | _
[8 empty] | 22*0,85 |  |  |  | 18.7 | [6 empty] | _
[5 empty] | 11 | SP | 9970139 | Naložení, odvoz a likvidace kmenů a větví - použije se jako palivové dřevo - měrná jednotka - strom | kus | 0 | 0 | 0 | 0 | 0 |  | 0 |  | 0 | 21 | 0 | 0 |  |  | 1
Plný popis:
_
_
[8 empty] | 1.2.: V oblasti stávající náplavky na pravém břehu Labe | [5 empty] | 0 |  | 12.1325 |  | 0 |  | 0 | 0 |  |  | 8
[8 empty] | 001.: Zemní práce | [5 empty] | 0 |  | 0 |  | 0 |  | 0 | 0 |  |  | 4
[5 empty] | 12 |  | Popis | Nakypření zeminy obsaženo v jednotkových cenách. |  | 0 | 0 | 0 | 0 | 0 |  | 0 |  | 0 | 21 | 0 | 0 |  |  | 1
Plný popis:
[5 empty] | 13 | SP | 112300001 | Prořezání větví dvou stromů, které brání průjezdu vozidel včetně štěpkování větví a jejich naložení a odvozu do kontejneru v části 1.1.: V oblasti upravovaného levého břehu Labe pod jezem Hučák. Položka č. 4. 11211003 - Odvoz štěpky ke kompostování včetně skládkovného - předpoklad - 2 lidé - 2 hodiny - dle skutečnosti | hod | 15 | 0 | 4 |  | 0 |  | 0 |  | 0 | 21 | 0 | 0 |  |  | 1
Plný popis:
[5 empty] | 14 | SP | 121103111 | Skrývka zemin schopných zúrodnění v rovině a svahu do 1:5 | m3 | 5.4 | 0 | 5.4 |  | 0 |  | 0 |  | 0 | 21 | 0 | 0 |  | CÚ ÚRS 2018/II | 1
[7 empty] | Plný popis: | Skrývka zemin schopných zúrodnění v rovině a ve sklonu do 1:5
[7 empty] | Výkaz výměr: | (0,15+0,21)*15,0 |  |  |  | 5.4 | [6 empty] | _
[5 empty] | 15 | SP | 181301105 | Rozprostření ornice tl vrstvy do 300 mm pl do 500 m2 v rovině nebo ve svahu do 1:5 | m2 | 15 | 0 | 15 |  | 0 |  | 0 |  | 0 | 21 | 0 | 0 |  | CÚ ÚRS 2018/II | 1
[7 empty] | Plný popis: | Rozprostření a urovnání ornice v rovině nebo ve svahu sklonu do 1 : 5 při souvislé ploše do 500 m2, tl. vrstvy přes 250 do 300 mm
_
[8 empty] | 005.: Komunikace | [5 empty] | 0 |  | 12.1325 |  | 0 |  | 0 | 0 |  |  | 3
[5 empty] | 16 | SP | 564231112 | Podklad nebo podsyp ze štěrkopísku ŠP tl 110 mm | m2 | 15 | 0 | 15 |  | 0 | 0.22 | 3.3 |  | 0 | 21 | 0 | 0 |  | CÚ ÚRS 2018/II | 1
[7 empty] | Plný popis: | Podklad nebo podsyp ze štěrkopísku ŠP s rozprostřením, vlhčením a zhutněním, po zhutnění tl. 110 mm
[7 empty] | Výkaz výměr: | viz Tz |  |  |  | 0 | [6 empty] | _
[8 empty] | pod panely |  |  |  | 0 | [6 empty] | _
[8 empty] | 15,0 |  |  |  | 15 | [6 empty] | _
[5 empty] | 17 | SP | 584121111 | Osazení silničních dílců z ŽB do lože z kameniva těženého tl 40 mm | m2 | 15 | 0 | 15 |  | 0 | 0.0835 | 1.2525 |  | 0 | 21 | 0 | 0 |  | CÚ ÚRS 2018/II | 1
[7 empty] | Plný popis: | Osazení silničních dílců ze železového betonu s podkladem z kameniva těženého do tl. 40 mm jakéhokoliv druhu a velikosti
[7 empty] | Výkaz výměr: | viz Tz |  |  |  | 0 | [6 empty] | _
[8 empty] | 15,0 |  |  |  | 15 | [6 empty] | _
[5 empty] | 18 | H | 59381186 | Panel silniční 300x100x21 cm - dodávka | kus | 5 | 0 | 5 |  | 0 | 1.516 | 7.58 |  | 0 | 21 | 0 | 0 |  |  | 1
Plný popis:
[7 empty] | Výkaz výměr: | 15,0/3,0 |  |  |  | 5 | [6 empty] | _
_
[8 empty] | 099.: Přesun hmot HSV | [5 empty] | 0 |  | 0 |  | 0 |  | 0 | 0 |  |  | 1
[5 empty] | 19 | SP | 998225111 | Přesun hmot pro pozemní komunikace s krytem z kamene, monolitickým betonovým nebo živičným | t | 12.133 | 0 | 12.133 |  | 0 |  | 0 |  | 0 | 21 | 0 | 0 |  | CÚ ÚRS 2018/II | 1
[7 empty] | Plný popis: | Přesun hmot pro komunikace s krytem z kameniva, monolitickým betonovým nebo živičným dopravní vzdálenost do 200 m jakékoliv délky objektu
_
_
_
[8 empty] | SO 02: Odstranění nánosů | [5 empty] | 0 |  | 0 |  | 0 |  | 0 | 0 |  |  | 15
[8 empty] | 2.1.: Odtěžení nánosů ze dna koryta | [5 empty] | 0 |  | 0 |  | 0 |  | 0 | 0 |  |  | 2
[8 empty] | 001.: Zemní práce | [5 empty] | 0 |  | 0 |  | 0 |  | 0 | 0 |  |  | 2
[5 empty] | 20 |  | Popis | Nakypření zeminy obsaženo v jednotkových cenách. |  | 0 | 0 | 0 | 0 | 0 |  | 0 |  | 0 | 21 | 0 | 0 |  |  | 1
Plný popis:
[5 empty] | 21 | SP | 127701102 | Vykopávky pod vodou v hornině tř. 1 až 4 objem do 5000 m3 tl vrstvy do 0,5 m - práce bagrem z lodi, včetně naložení na loď | m3 | 4150 | 0 | 4150 |  | 0 |  | 0 |  | 0 | 21 | 0 | 0 |  | CÚ ÚRS 2018/II | 1
[7 empty] | Plný popis: | Vykopávky pod vodou strojně na hloubku do 5 m pod projektem stanovenou hladinou vody v horninách tř.1 až 4, průměrné tloušťky projektované vrstvy do 0,50 m přes 1 000 do 5 000 m3
[7 empty] | Výkaz výměr: | viz tz |  |  |  | 0 | [6 empty] | _
[8 empty] | 4150,0 |  |  |  | 4150 | [6 empty] | _
_
_
[8 empty] | 2.2.: Odtěžení nánosů z levého břehu | [5 empty] | 0 |  | 0 |  | 0 |  | 0 | 0 |  |  | 6
[8 empty] | 001.: Zemní práce | [5 empty] | 0 |  | 0 |  | 0 |  | 0 | 0 |  |  | 6
[5 empty] | 22 |  | Popis | Nakypření zeminy obsaženo v jednotkových cenách. |  | 0 | 0 | 0 | 0 | 0 |  | 0 |  | 0 | 21 | 0 | 0 |  |  | 1
Plný popis:
[5 empty] | 23 | SP | 122201103 | Odkopávky a prokopávky nezapažené v hornině tř. 3 objem do 5000 m3 - ve svahu - práce kráčejícím bagrem | m3 | 1195 | 0 | 1195 |  | 0 |  | 0 |  | 0 | 21 | 0 | 0 |  | CÚ ÚRS 2018/II | 1
[7 empty] | Plný popis: | Odkopávky a prokopávky nezapažené s přehozením výkopku na vzdálenost do 3 m nebo s naložením na dopravní prostředek v hornině tř. 3 přes 1 000 do 5 000 m3
[7 empty] | Výkaz výměr: | viz tz |  |  |  | 0 | [6 empty] | _
[8 empty] | 1160,0+35,0 |  |  |  | 1195 | [6 empty] | _
[5 empty] | 24 | SP | 167101105 | Nakládání nebo překládání na loď výkopku z horniny tř. 1 až 4 | m3 | 1160 | 0 | 1160 |  | 0 |  | 0 |  | 0 | 21 | 0 | 0 |  | CÚ ÚRS 2018/II | 1
[7 empty] | Plný popis: | Nakládání, skládání a překládání neulehlého výkopku nebo sypaniny nakládání nebo překládání na loď nebo překládání nebo vykládání z lodi, z hornin tř. 1 až 4
[7 empty] | Výkaz výměr: | viz tz |  |  |  | 0 | [6 empty] | _
[8 empty] | 1160,0 |  |  |  | 1160 | [6 empty] | _
[5 empty] | 25 | SP | 167101105 | Nakládání nebo překládání na loď výkopku z horniny tř. 1 až 4 | m3 | 35 | 0 | 35 |  | 0 |  | 0 |  | 0 | 21 | 0 | 0 |  | CÚ ÚRS 2018/II | 1
[7 empty] | Plný popis: | Nakládání, skládání a překládání neulehlého výkopku nebo sypaniny nakládání nebo překládání na loď nebo překládání nebo vykládání z lodi, z hornin tř. 1 až 4
[7 empty] | Výkaz výměr: | viz tz |  |  |  | 0 | [6 empty] | _
[8 empty] | 35,0 |  |  |  | 35 | [6 empty] | _
[5 empty] | 26 | SP | 171101103 | Uložení sypaniny z hornin soudržných do násypů zhutněných do 100 % PS - ve svahu | m3 | 35 | 0 | 35 |  | 0 |  | 0 |  | 0 | 21 | 0 | 0 |  | CÚ ÚRS 2018/II | 1
[7 empty] | Plný popis: | Uložení sypaniny do násypů s rozprostřením sypaniny ve vrstvách a s hrubým urovnáním zhutněných s uzavřením povrchu násypu z hornin soudržných s předepsanou mírou zhutnění v procentech výsledků zkoušek Proctor-Standard (dále jen PS) přes 96 do 100 % PS
[7 empty] | Výkaz výměr: | viz tz |  |  |  | 0 | [6 empty] | _
[8 empty] | 35,0 |  |  |  | 35 | [6 empty] | _
[5 empty] | 27 | SP | 182101101 | Svahování v zářezech v hornině tř. 1 až 4 - sklon 1:2,5 - 1:3 | m2 | 2155 | 0 | 2155 |  | 0 |  | 0 |  | 0 | 21 | 0 | 0 |  | CÚ ÚRS 2018/II | 1
[7 empty] | Plný popis: | Svahování trvalých svahů do projektovaných profilů s potřebným přemístěním výkopku při svahování v zářezech v hornině tř. 1 až 4
[7 empty] | Výkaz výměr: | viz tz |  |  |  | 0 | [6 empty] | _
[8 empty] | 2155 |  |  |  | 2155 | [6 empty] | _
_
_
[8 empty] | 2.3.: Doprava nánosů po vodě | [5 empty] | 0 |  | 0 |  | 0 |  | 0 | 0 |  |  | 5
[8 empty] | 001.: Zemní práce | [5 empty] | 0 |  | 0 |  | 0 |  | 0 | 0 |  |  | 5
[5 empty] | 28 |  | Popis | Nakypření zeminy obsaženo v jednotkových cenách. |  | 0 | 0 | 0 | 0 | 0 |  | 0 |  | 0 | 21 | 0 | 0 |  |  | 1
Plný popis:
[5 empty] | 29 | SP | 164303102 | Vodorovné přemístění výkopku po vodě do 1000 m s vyložením horniny tř. 1až 4 - zvodnělé sedimenty | m3 | 4150 | 0 | 4150 |  | 0 |  | 0 |  | 0 | 21 | 0 | 0 |  | CÚ ÚRS 2018/II | 1
[7 empty] | Plný popis: | Vodorovné přemístění výkopku po vodě bez naložení výkopku, avšak s jeho vyložením z horniny tř. 1 až 4, na vzdálenost přes 500 do 1 000 m
[7 empty] | Výkaz výměr: | viz tz |  |  |  | 0 | [6 empty] | _
[8 empty] | 4150,0 |  |  |  | 4150 | [6 empty] | _
[5 empty] | 30 | SP | 164303102 | Vodorovné přemístění výkopku po vodě do 1000 m s vyložením horniny tř. 1až 4 - sedimenty hlinitého charakteru | m3 | 1160 | 0 | 1160 |  | 0 |  | 0 |  | 0 | 21 | 0 | 0 |  | CÚ ÚRS 2018/II | 1
[7 empty] | Plný popis: | Vodorovné přemístění výkopku po vodě bez naložení výkopku, avšak s jeho vyložením z horniny tř. 1 až 4, na vzdálenost přes 500 do 1 000 m
[7 empty] | Výkaz výměr: | viz tz |  |  |  | 0 | [6 empty] | _
[8 empty] | 1160,0 |  |  |  | 1160 | [6 empty] | _
[5 empty] | 31 | SP | 164303109 | Příplatek k vodorovnému přemístění výkopku po vodě horniny tř. 1 až 4 ZKD 1000 m - zvodnělé sedimenty | m3 | 1245 | 0 | 1245 |  | 0 |  | 0 |  | 0 | 21 | 0 | 0 |  | CÚ ÚRS 2018/II | 1
[7 empty] | Plný popis: | Vodorovné přemístění výkopku po vodě bez naložení výkopku, avšak s jeho vyložením z horniny tř. 1 až 4, na vzdálenost Příplatek k ceně za každých dalších i započatých 1 000 m
[7 empty] | Výkaz výměr: | viz tz |  |  |  | 0 | [6 empty] | _
[8 empty] | 4150,0*0,3 |  |  |  | 1245 | [6 empty] | _
[5 empty] | 32 | SP | 164303109 | Příplatek k vodorovnému přemístění výkopku po vodě horniny tř. 1 až 4 ZKD 1000 m - sedimenty hlinitého charakteru | m3 | 348 | 0 | 348 |  | 0 |  | 0 |  | 0 | 21 | 0 | 0 |  | CÚ ÚRS 2018/II | 1
[7 empty] | Plný popis: | Vodorovné přemístění výkopku po vodě bez naložení výkopku, avšak s jeho vyložením z horniny tř. 1 až 4, na vzdálenost Příplatek k ceně za každých dalších i započatých 1 000 m
[7 empty] | Výkaz výměr: | viz tz |  |  |  | 0 | [6 empty] | _
[8 empty] | 1160,0*0,3 |  |  |  | 348 | [6 empty] | _
_
_
[8 empty] | 2.4.: Překládka na nákladní automobily; odvoz a uložení na skládku | [5 empty] | 0 |  | 0 |  | 0 |  | 0 | 0 |  |  | 2
[8 empty] | 001.: Zemní práce | [5 empty] | 0 |  | 0 |  | 0 |  | 0 | 0 |  |  | 2
[5 empty] | 33 |  | Popis | Nakypření zeminy obsaženo v jednotkových cenách. |  | 0 | 0 | 0 | 0 | 0 |  | 0 |  | 0 | 21 | 0 | 0 |  |  | 1
Plný popis:
[5 empty] | 34 | SP | R-pol. | Svislé a vodorovné přemístění sedimentu vč. uložení na skládku (poplatku) dle platné legislativy | m3 | 5310 | 0 | 5310 |  | 0 |  | 0 |  | 0 | 21 | 0 | 0 |  |  | 1
[7 empty] | Plný popis: | Svislé a vodorovné přemístění sedimentu vč. uložení na skládku (poplatku) dle platné legislativy
[7 empty] | Výkaz výměr: | viz tz |  |  |  | 0 | [6 empty] | _
[8 empty] | 4150,0+1160,0 |  |  |  | 5310 | [6 empty] | _
[7 empty] | #REF! | viz tz |  |  |  | 0 | [6 empty] | _
[7 empty] | #REF! | (4150,0+1160,0)*1,8 |  |  |  | 9558 | [6 empty] | _
_
_
_
[8 empty] | SO 03: Břehové opevnění | [5 empty] | 0 |  | 1405.86 |  | 0 |  | 0 | 0 |  |  | 7
[8 empty] | 3.1.: Kamenná patka | [5 empty] | 0 |  | 1405.86 |  | 0 |  | 0 | 0 |  |  | 7
[8 empty] | 001.: Zemní práce | [5 empty] | 0 |  | 1405.86 |  | 0 |  | 0 | 0 |  |  | 6
[5 empty] | 35 |  | Popis | Nakypření zeminy obsaženo v jednotkových cenách. |  | 0 | 0 | 0 | 0 | 0 |  | 0 |  | 0 | 21 | 0 | 0 |  |  | 1
Plný popis:
[5 empty] | 36 | SP | 164303100 | Vodorovné přemístění po vodě do 1000 m s vyložením - kamenivo pro kamennou patku | m3 | 500 | 0 | 500 |  | 0 |  | 0 |  | 0 | 21 | 0 | 0 |  |  | 1
Plný popis:
[7 empty] | Výkaz výměr: | viz tz |  |  |  | 0 | [6 empty] | _
[8 empty] | 500,0 |  |  |  | 500 | [6 empty] | _
[5 empty] | 37 | SP | 164303110 | Příplatek k vodorovnému přemístění po vodě ZKD 1000 m - kamenivo pro kamennou patku | m3 | 150 | 0 | 150 |  | 0 |  | 0 |  | 0 | 21 | 0 | 0 |  |  | 1
Plný popis:
[7 empty] | Výkaz výměr: | viz tz |  |  |  | 0 | [6 empty] | _
[8 empty] | 500*0,3 |  |  |  | 150 | [6 empty] | _
[5 empty] | 38 | SP | 167101110 | Nakládání nebo překládání na loď a z lodě - kamenivo pro kamennou patku | m3 | 1000 | 0 | 1000 |  | 0 |  | 0 |  | 0 | 21 | 0 | 0 |  |  | 1
Plný popis:
[7 empty] | Výkaz výměr: | viz tz |  |  |  | 0 | [6 empty] | _
[8 empty] | 500,0*2 |  |  |  | 1000 | [6 empty] | _
[5 empty] | 39 | SP | 461211110 | Nasazená patka z lomového kamene - těžký kamenný zához ( kámen 200 - 500 kg/ks ) | m3 | 500 | 0 | 500 |  | 0 | 2.8117 | 1405.86 |  | 0 | 21 | 0 | 0 |  |  | 1
Plný popis:
[7 empty] | Výkaz výměr: | viz tz |  |  |  | 0 | [6 empty] | _
[8 empty] | 500,0 |  |  |  | 500 | [6 empty] | _
[5 empty] | 40 | SP | 462519000 | Příplatek za proštěrkování a s ruční urovnání pohledového líce | m2 | 703 | 0 | 703 |  | 0 |  | 0 |  | 0 | 21 | 0 | 0 |  |  | 1
Plný popis:
[7 empty] | Výkaz výměr: | viz tz |  |  |  | 0 | [6 empty] | _
[8 empty] | 190,0*3,7 |  |  |  | 703 | [6 empty] | _
_
[8 empty] | 099.: Přesun hmot HSV | [5 empty] | 0 |  | 0 |  | 0 |  | 0 | 0 |  |  | 1
[5 empty] | 41 | SP | 998321011 | Přesun hmot pro hráze přehradní zemní a kamenité | t | 1405.86 | 0 | 1405.86 |  | 0 |  | 0 |  | 0 | 21 | 0 | 0 |  | CÚ ÚRS 2018/II | 1
[7 empty] | Plný popis: | Přesun hmot pro objekty hráze přehradní zemní a kamenité dopravní vzdálenost do 500 m
_
_
_
[8 empty] | SO 04: Oprava levobřežní kamenné dlažby | [5 empty] | 0 |  | 311.2643 |  | 0 |  | 0 | 0 |  |  | 16
[8 empty] | 4.1.: Oprava levobřežní kamenné dlažby | [5 empty] | 0 |  | 311.2643 |  | 0 |  | 0 | 0 |  |  | 16
[8 empty] | 001.: Zemní práce | [5 empty] | 0 |  | 46.2 |  | 0 |  | 0 | 0 |  |  | 10
[5 empty] | 42 |  | Popis | Nakypření zeminy obsaženo v jednotkových cenách. |  | 0 | 0 | 0 | 0 | 0 |  | 0 |  | 0 | 21 | 0 | 0 |  |  | 1
Plný popis:
[5 empty] | 43 | SP | 111201101 | Odstranění křovin a stromů průměru kmene do 100 mm i s kořeny z celkové plochy do 1000 m2 - traviny, buřina, drobné keříky | m2 | 385 | 0 | 385 |  | 0 |  | 0 |  | 0 | 21 | 0 | 0 |  | CÚ ÚRS 2018/II | 1
[7 empty] | Plný popis: | Odstranění křovin a stromů s odstraněním kořenů průměru kmene do 100 mm do sklonu terénu 1 : 5, při celkové ploše do 1 000 m2
[7 empty] | Výkaz výměr: | viz tz |  |  |  | 0 | [6 empty] | _
[8 empty] | 385,0 |  |  |  | 385 | [6 empty] | _
[5 empty] | 44 | SP | 114203101 | Rozebrání dlažeb z lomového kamene nebo betonových tvárnic na sucho - svah cca 1:2,5 | m3 | 115.5 | 0 | 115.5 |  | 0 |  | 0 |  | 0 | 21 | 0 | 0 |  | CÚ ÚRS 2018/II | 1
[7 empty] | Plný popis: | Rozebrání dlažeb nebo záhozů s naložením na dopravní prostředek dlažeb z lomového kamene nebo betonových tvárnic na sucho nebo se spárami vyplněnými pískem nebo drnem
[7 empty] | Výkaz výměr: | 385,0*0,3 |  |  |  | 115.5 | [6 empty] | _
[5 empty] | 45 | SP | 114203201 | Očištění lomového kamene nebo betonových tvárnic od hlíny nebo písku | m3 | 115.5 | 0 | 115.5 |  | 0 | 0.4 | 46.2 |  | 0 | 21 | 0 | 0 |  | CÚ ÚRS 2018/II | 1
[7 empty] | Plný popis: | Očištění lomového kamene nebo betonových tvárnic získaných při rozebrání dlažeb, záhozů, rovnanin a soustřeďovacích staveb od hlíny nebo písku
[7 empty] | #REF! | 385,0*0,03 |  |  |  | 11.55 | [6 empty] | _
[5 empty] | 46 | SP | 162201500 | Naložení na auto a odvozu na kompostárnu do 5 km, skládkovné - traviny, buřina, drobné keříky | m2 | 385 | 0 | 385 |  | 0 |  | 0 |  | 0 | 21 | 0 | 0 |  |  | 1
Plný popis:
[7 empty] | #REF! | viz tz |  |  |  | 0 | [6 empty] | _
[7 empty] | #REF! | 385,0*0,03 |  |  |  | 11.55 | [6 empty] | _
[7 empty] | #REF! | viz tz |  |  |  | 0 | [6 empty] | _
[7 empty] | #REF! | 385,0*0,03*15 |  |  |  | 173.25 | [6 empty] | _
[5 empty] | 47 | SP | 164303100 | Vodorovné přemístění po vodě do 1000 m s vyložením - kamenivo pro kamennou dlažbu | m3 | 29 | 0 | 29 |  | 0 |  | 0 |  | 0 | 21 | 0 | 0 |  |  | 1
Plný popis:
[5 empty] | 48 | SP | 164303110 | Příplatek k vodorovnému přemístění po vodě ZKD 1000 m - kamenná dlažba z lomového kamene | m3 | 8.7 | 0 | 8.7 |  | 0 |  | 0 |  | 0 | 21 | 0 | 0 |  |  | 1
Plný popis:
[7 empty] | Výkaz výměr: | 29,0*0,3 |  |  |  | 8.7 | [6 empty] | _
[5 empty] | 49 | SP | 167101109 | Nakládání nebo překládání - kamenná dlažba z lomového kamene | m3 | 115.5 | 0 | 115.5 |  | 0 |  | 0 |  | 0 | 21 | 0 | 0 |  |  | 1
Plný popis:
[5 empty] | 50 | SP | 167101110 | Nakládání nebo překládání na loď a z lodě - kamenná dlažba z lomového kamene | m3 | 58 | 0 | 58 |  | 0 |  | 0 |  | 0 | 21 | 0 | 0 |  |  | 1
Plný popis:
[7 empty] | Výkaz výměr: | 29,0*2 |  |  |  | 58 | [6 empty] | _
[5 empty] | 51 | SP | R-pol. | Svislé a vodorovné přemístění odpadu ze sypaniny vč. uložení na skládku (poplatku) dle platné legislativy | m3 | 21 | 0 | 11.55 |  | 0 |  | 0 |  | 0 | 21 | 0 | 0 |  |  | 1
[7 empty] | Plný popis: | Svislé a vodorovné přemístění odpadu ze sypaniny vč. uložení na skládku (poplatku) dle platné legislativy
[7 empty] | Výkaz výměr: | 11,55*1,8 |  |  |  | 20.79 | [6 empty] | _
[8 empty] | 0,21 |  |  |  | 0.21 | [6 empty] | _
_
[8 empty] | 0046: Zpevněné plochy kromě vozovek a železničních svršků | [5 empty] | 0 |  | 247.0642 |  | 0 |  | 0 | 0 |  |  | 3
[5 empty] | 52 | SP | 465511330 | Dlažba z lomového kamene na sucho s vyklínováním a vyplněním spár tl 300 mm - spáry se vyplní štěrkodrtí fr. 4/8, která se zapěchuje a prolije vodou | m2 | 385 | 0 | 385 |  | 0 | 0.60105 | 231.4042 |  | 0 | 21 | 0 | 0 |  |  | 1
Plný popis:
[7 empty] | Výkaz výměr: | viz tz |  |  |  | 0 | [6 empty] | _
[8 empty] | 385,0 |  |  |  | 385 | [6 empty] | _
[5 empty] | 53 | SP | 465990001 | Urovnání podkladní pískové vrstvy - svah cca 1:2,5 | m2 | 385 | 0 | 385 |  | 0 |  | 0 |  | 0 | 21 | 0 | 0 |  |  | 1
Plný popis:
[5 empty] | 54 | H | 58380763 | Kámen lomový | m2 | 29 | 0 | 29 |  | 0 | 0.54 | 15.66 |  | 0 | 21 | 0 | 0 |  |  | 1
Plný popis:
[7 empty] | Výkaz výměr: | 29,0 |  |  |  | 29 | [6 empty] | _
_
[8 empty] | 0056: Podkladní vrstvy komunikací, letišť a ploch | [5 empty] | 0 |  | 18 |  | 0 |  | 0 | 0 |  |  | 2
[5 empty] | 55 | SP | 564531111 | Zřízení podsypu nebo podkladu ze sypaniny tl 100 mm | m2 | 96 | 0 | 96 |  | 0 |  | 0 |  | 0 | 21 | 0 | 0 |  |  | 1
[7 empty] | Plný popis: | Zřízení podsypu nebo podkladu ze sypaniny s rozprostřením, vlhčením, a zhutněním, po zhutnění tl. 100 mm
[7 empty] | Výkaz výměr: | 25 % plochy |  |  |  | 0 | [6 empty] | _
[8 empty] | 385/100*25 |  |  |  | 96.25 | [6 empty] | _
[8 empty] | -0,25 |  |  |  | -0.25 | [6 empty] | _
[5 empty] | 56 | H | 58331281 | Kamenivo těžené drobné - písek | t | 18 | 0 | 18 |  | 0 | 1 | 18 |  | 0 | 21 | 0 | 0 |  | CÚ ÚRS 2018/II | 1
Plný popis:
[7 empty] | Výkaz výměr: | 96,0*0,1*1,8 |  |  |  | 17.28 | [6 empty] | _
[8 empty] | 0,72 |  |  |  | 0.72 | [6 empty] | _
_
[8 empty] | 099.: Přesun hmot HSV | [5 empty] | 0 |  | 0 |  | 0 |  | 0 | 0 |  |  | 1
[5 empty] | 57 | SP | 998321011 | Přesun hmot pro hráze přehradní zemní a kamenité | t | 311.3 | 0 | 311.3 |  | 0 |  | 0 |  | 0 | 21 | 0 | 0 |  | CÚ ÚRS 2018/II | 1
[7 empty] | Plný popis: | Přesun hmot pro objekty hráze přehradní zemní a kamenité dopravní vzdálenost do 500 m
_
_
_
[8 empty] | SO 05: Oprava břehového opevnění na soutoku s Orlicí | [5 empty] | 0 |  | 590.4612 |  | 0 |  | 0 | 0 |  |  | 18
[8 empty] | 5.1.: Odtěžení nánosů | [5 empty] | 0 |  | 0 |  | 0 |  | 0 | 0 |  |  | 6
[8 empty] | 001.: Zemní práce | [5 empty] | 0 |  | 0 |  | 0 |  | 0 | 0 |  |  | 6
[5 empty] | 58 |  | Popis | Nakypření zeminy obsaženo v jednotkových cenách. |  | 0 | 0 | 0 | 0 | 0 |  | 0 |  | 0 | 21 | 0 | 0 |  |  | 1
Plný popis:
[5 empty] | 59 | SP | 122201102 | Odkopávky a prokopávky nezapažené v hornině tř. 3 objem do 1000 m3 - ve svahu - práce kráčejícím bagrem | m3 | 189 | 0 | 189 |  | 0 |  | 0 |  | 0 | 21 | 0 | 0 |  | CÚ ÚRS 2018/II | 1
[7 empty] | Plný popis: | Odkopávky a prokopávky nezapažené s přehozením výkopku na vzdálenost do 3 m nebo s naložením na dopravní prostředek v hornině tř. 3 přes 100 do 1 000 m3
[7 empty] | Výkaz výměr: | viz tz |  |  |  | 0 | [6 empty] | _
[8 empty] | 145,0+30,0+14,0 |  |  |  | 189 | [6 empty] | _
[5 empty] | 60 | SP | 167101103 | Nakládání nebo překládání výkopku z horniny tř. 1 až 4 | m3 | 44 | 0 | 44 |  | 0 |  | 0 |  | 0 | 21 | 0 | 0 |  | CÚ ÚRS 2018/II | 1
[7 empty] | Plný popis: | Nakládání, skládání a překládání neulehlého výkopku nebo sypaniny skládání nebo překládání, z hornin tř. 1 až 4
[7 empty] | Výkaz výměr: | viz tz |  |  |  | 0 | [6 empty] | _
[8 empty] | 30,0 |  |  |  | 30 | [6 empty] | _
[8 empty] | kaverna |  |  |  | 0 | [6 empty] | _
[8 empty] | 7,0*2,0*1,0 |  |  |  | 14 | [6 empty] | _
[5 empty] | 61 | SP | 167101105 | Nakládání nebo překládání na loď výkopku z horniny tř. 1 až 4 | m3 | 145 | 0 | 145 |  | 0 |  | 0 |  | 0 | 21 | 0 | 0 |  | CÚ ÚRS 2018/II | 1
[7 empty] | Plný popis: | Nakládání, skládání a překládání neulehlého výkopku nebo sypaniny nakládání nebo překládání na loď nebo překládání nebo vykládání z lodi, z hornin tř. 1 až 4
[7 empty] | Výkaz výměr: | viz tz |  |  |  | 0 | [6 empty] | _
[8 empty] | 145,0 |  |  |  | 145 | [6 empty] | _
[5 empty] | 62 | SP | 171101103 | Uložení sypaniny z hornin soudržných do násypů zhutněných do 100 % PS - ve svahu | m3 | 44 | 0 | 44 |  | 0 |  | 0 |  | 0 | 21 | 0 | 0 |  | CÚ ÚRS 2018/II | 1
[7 empty] | Plný popis: | Uložení sypaniny do násypů s rozprostřením sypaniny ve vrstvách a s hrubým urovnáním zhutněných s uzavřením povrchu násypu z hornin soudržných s předepsanou mírou zhutnění v procentech výsledků zkoušek Proctor-Standard (dále jen PS) přes 96 do 100 % PS
[7 empty] | Výkaz výměr: | viz tz |  |  |  | 0 | [6 empty] | _
[8 empty] | 30,0 |  |  |  | 30 | [6 empty] | _
[8 empty] | kaverna |  |  |  | 0 | [6 empty] | _
[8 empty] | 7,0*2,0*1,0 |  |  |  | 14 | [6 empty] | _
[5 empty] | 63 | SP | 182101101 | Svahování v zářezech v hornině tř. 1 až 4 - sklon 1:2,5 - 1:3 | m2 | 630 | 0 | 630 |  | 0 |  | 0 |  | 0 | 21 | 0 | 0 |  | CÚ ÚRS 2018/II | 1
[7 empty] | Plný popis: | Svahování trvalých svahů do projektovaných profilů s potřebným přemístěním výkopku při svahování v zářezech v hornině tř. 1 až 4
[7 empty] | Výkaz výměr: | viz tz |  |  |  | 0 | [6 empty] | _
[8 empty] | 630,0 |  |  |  | 630 | [6 empty] | _
_
_
[8 empty] | 5.2.: Doprava po vodě | [5 empty] | 0 |  | 0 |  | 0 |  | 0 | 0 |  |  | 3
[8 empty] | 001.: Zemní práce | [5 empty] | 0 |  | 0 |  | 0 |  | 0 | 0 |  |  | 3
[5 empty] | 64 |  | Popis | Nakypření zeminy obsaženo v jednotkových cenách. |  | 0 | 0 | 0 | 0 | 0 |  | 0 |  | 0 | 21 | 0 | 0 |  |  | 1
Plný popis:
[5 empty] | 65 | SP | 164303102 | Vodorovné přemístění výkopku po vodě do 1000 m s vyložením horniny tř. 1až 4 - sedimenty hlinitého charakteru | m3 | 145 | 0 | 145 |  | 0 |  | 0 |  | 0 | 21 | 0 | 0 |  | CÚ ÚRS 2018/II | 1
[7 empty] | Plný popis: | Vodorovné přemístění výkopku po vodě bez naložení výkopku, avšak s jeho vyložením z horniny tř. 1 až 4, na vzdálenost přes 500 do 1 000 m
[7 empty] | Výkaz výměr: | viz tz |  |  |  | 0 | [6 empty] | _
[8 empty] | 145,0 |  |  |  | 145 | [6 empty] | _
[5 empty] | 66 | SP | 164303109 | Příplatek k vodorovnému přemístění výkopku po vodě horniny tř. 1 až 4 ZKD 1000 m - sedimenty hlinitého charakteru | m3 | 43.5 | 0 | 43.5 |  | 0 |  | 0 |  | 0 | 21 | 0 | 0 |  | CÚ ÚRS 2018/II | 1
[7 empty] | Plný popis: | Vodorovné přemístění výkopku po vodě bez naložení výkopku, avšak s jeho vyložením z horniny tř. 1 až 4, na vzdálenost Příplatek k ceně za každých dalších i započatých 1 000 m
[7 empty] | Výkaz výměr: | viz tz |  |  |  | 0 | [6 empty] | _
[8 empty] | 145,0*0,3 |  |  |  | 43.5 | [6 empty] | _
_
_
[8 empty] | 5.3.: Překládka na nákladní automobily; odvoz a uložení na skládku | [5 empty] | 0 |  | 0 |  | 0 |  | 0 | 0 |  |  | 2
[8 empty] | 001.: Zemní práce | [5 empty] | 0 |  | 0 |  | 0 |  | 0 | 0 |  |  | 2
[5 empty] | 67 |  | Popis | Nakypření zeminy obsaženo v jednotkových cenách. |  | 0 | 0 | 0 | 0 | 0 |  | 0 |  | 0 | 21 | 0 | 0 |  |  | 1
Plný popis:
[7 empty] | #REF! | viz tz |  |  |  | 0 | [6 empty] | _
[7 empty] | #REF! | 145,0 |  |  |  | 145 | [6 empty] | _
[5 empty] | 68 | SP | R-pol. | Svislé a vodorovné přemístění sedimentu vč. uložení na skládku (poplatku) dle platné legislativy | m3 | 261 | 0 | 145 |  | 0 |  | 0 |  | 0 | 21 | 0 | 0 |  |  | 1
[7 empty] | Plný popis: | Svislé a vodorovné přemístění sedimentu vč. uložení na skládku (poplatku) dle platné legislativy
[7 empty] | Výkaz výměr: | viz tz |  |  |  | 0 | [6 empty] | _
[8 empty] | 145,0*1,8 |  |  |  | 261 | [6 empty] | _
_
_
[8 empty] | 5.4.: Kamenná patka | [5 empty] | 0 |  | 590.4612 |  | 0 |  | 0 | 0 |  |  | 7
[8 empty] | 001.: Zemní práce | [5 empty] | 0 |  | 590.4612 |  | 0 |  | 0 | 0 |  |  | 6
[5 empty] | 69 |  | Popis | Nakypření zeminy obsaženo v jednotkových cenách. |  | 0 | 0 | 0 | 0 | 0 |  | 0 |  | 0 | 21 | 0 | 0 |  |  | 1
Plný popis:
[5 empty] | 70 | SP | 164303102 | Vodorovné přemístění výkopku po vodě do 1000 m s vyložením horniny tř. 1až 4 - kamenivo pro kamennou patku | m3 | 210 | 0 | 210 |  | 0 |  | 0 |  | 0 | 21 | 0 | 0 |  | CÚ ÚRS 2018/II | 1
[7 empty] | Plný popis: | Vodorovné přemístění výkopku po vodě bez naložení výkopku, avšak s jeho vyložením z horniny tř. 1 až 4, na vzdálenost přes 500 do 1 000 m
[7 empty] | Výkaz výměr: | viz tz |  |  |  | 0 | [6 empty] | _
[8 empty] | 210,0 |  |  |  | 210 | [6 empty] | _
[5 empty] | 71 | SP | 164303109 | Příplatek k vodorovnému přemístění výkopku po vodě horniny tř. 1 až 4 ZKD 1000 m | m3 | 63 | 0 | 63 |  | 0 |  | 0 |  | 0 | 21 | 0 | 0 |  | CÚ ÚRS 2018/II | 1
[7 empty] | Plný popis: | Vodorovné přemístění výkopku po vodě bez naložení výkopku, avšak s jeho vyložením z horniny tř. 1 až 4, na vzdálenost Příplatek k ceně za každých dalších i započatých 1 000 m
[7 empty] | Výkaz výměr: | viz tz |  |  |  | 0 | [6 empty] | _
[8 empty] | 210,0*0,3 |  |  |  | 63 | [6 empty] | _
[5 empty] | 72 | SP | 167101110 | Nakládání nebo překládání na loď a z lodě - kamenná dlažba z lomového kamene | m3 | 420 | 0 | 420 |  | 0 |  | 0 |  | 0 | 21 | 0 | 0 |  | CÚ ÚRS 2018/II | 1
[7 empty] | Plný popis: | Nakládání, skládání a překládání neulehlého výkopku nebo sypaniny nakládání nebo překládání na loď nebo překládání nebo vykládání z lodi, z hornin tř. 1 až 4
[7 empty] | Výkaz výměr: | viz tz |  |  |  | 0 | [6 empty] | _
[8 empty] | 210,0*2 |  |  |  | 420 | [6 empty] | _
[5 empty] | 73 | SP | 461211110 | Nasazená patka z lomového kamene - těžký kamenný zához ( kámen 200 - 500 kg/ks ) | m3 | 210 | 0 | 210 |  | 0 | 2.8117 | 590.4612 |  | 0 | 21 | 0 | 0 |  |  | 1
Plný popis:
[7 empty] | Výkaz výměr: | viz tz |  |  |  | 0 | [6 empty] | _
[8 empty] | 210,0 |  |  |  | 210 | [6 empty] | _
[5 empty] | 74 | SP | 462519000 | Příplatek za proštěrkování a s ruční urovnání pohledového líce | m2 | 275 | 0 | 275 |  | 0 |  | 0 |  | 0 | 21 | 0 | 0 |  |  | 1
Plný popis:
[7 empty] | Výkaz výměr: | viz tz |  |  |  | 0 | [6 empty] | _
[8 empty] | 110,0*2,5 |  |  |  | 275 | [6 empty] | _
_
[8 empty] | 099.: Přesun hmot HSV | [5 empty] | 0 |  | 0 |  | 0 |  | 0 | 0 |  |  | 1
[5 empty] | 75 | SP | 998321011 | Přesun hmot pro hráze přehradní zemní a kamenité | t | 590.5 | 0 | 590.5 |  | 0 |  | 0 |  | 0 | 21 | 0 | 0 |  | CÚ ÚRS 2018/II | 1
[7 empty] | Plný popis: | Přesun hmot pro objekty hráze přehradní zemní a kamenité dopravní vzdálenost do 500 m
_
_
_
[8 empty] | SO 06: Ozelenění | [5 empty] | 0 |  | 39.4594 |  | 0 |  | 0 | 0 |  |  | 10
[8 empty] | 6.1.: Ozelenění | [5 empty] | 0 |  | 39.4594 |  | 0 |  | 0 | 0 |  |  | 10
[8 empty] | 001.: Zemní práce | [5 empty] | 0 |  | 0 |  | 0 |  | 0 | 0 |  |  | 2
[5 empty] | 76 |  | Popis | Nakypření zeminy obsaženo v jednotkových cenách. |  | 0 | 0 | 0 | 0 | 0 |  | 0 |  | 0 | 21 | 0 | 0 |  |  | 1
Plný popis:
[5 empty] | 77 | SP | R-pol. | Svislé a vodorovné přemístění odpadu ze sypaniny vč. uložení na skládku (poplatku) dle platné legislativy | m3 | 7.4 | 0 | 4.1 |  | 0 |  | 0 |  | 0 | 21 | 0 | 0 |  |  | 1
[7 empty] | Plný popis: | Svislé a vodorovné přemístění odpadu ze sypaniny vč. uložení na skládku (poplatku) dle platné legislativy
[7 empty] | Výkaz výměr: | viz tz |  |  |  | 0 | [6 empty] | _
[8 empty] | 4,1*1,8 |  |  |  | 7.38 | [6 empty] | _
[8 empty] | 0,02 |  |  |  | 0.02 | [6 empty] | _
_
[8 empty] | 0018: Sadové úpravy | [5 empty] | 0 |  | 39.4594 |  | 0 |  | 0 | 0 |  |  | 7
[5 empty] | 78 | H | 02650398 | Dodávka stromů - lípa, javor se zemním balem, obvod kmene 12-14 cm | kus | 19 | 0 | 19 |  | 0 | 0.05 | 0.95 |  | 0 | 21 | 0 | 0 |  |  | 1
Plný popis:
[7 empty] | Výkaz výměr: | viz tz |  |  |  | 0 | [6 empty] | _
[8 empty] | 19,0 |  |  |  | 19 | [6 empty] | _
[5 empty] | 79 | SP | 183101309 | Jamky 0,6×0,6×0,6 m pro výsadbu s výměnou 100 % půdy zeminy - tř 1 až 4 | kus | 19 | 0 | 19 |  | 0 |  | 0 |  | 0 | 21 | 0 | 0 |  |  | 1
Plný popis:
[7 empty] | Výkaz výměr: | viz tz |  |  |  | 0 | [6 empty] | _
[8 empty] | 19,0 |  |  |  | 19 | [6 empty] | _
[5 empty] | 80 | SP | 183405209 | Výsev trávníku hydroosevem včetně osiva - svah 1:2,5 - 1:3 | m2 | 2785 | 0 | 2785 |  | 0 | 0.011265 | 31.373 |  | 0 | 21 | 0 | 0 |  |  | 1
Plný popis:
[7 empty] | Výkaz výměr: | viz tz |  |  |  | 0 | [6 empty] | _
[8 empty] | 2785,0 |  |  |  | 2785 | [6 empty] | _
[5 empty] | 81 | SP | 184102108 | Výsadba dřeviny se zemním balem, obvod kmene 12-14 cm, do jam 0,6×0,6×0,6 m včetně hnojiva, zalití | kus | 19 | 0 | 19 |  | 0 | 0.3456 | 6.5664 |  | 0 | 21 | 0 | 0 |  |  | 1
Plný popis:
[7 empty] | Výkaz výměr: | viz tz |  |  |  | 0 | [6 empty] | _
[8 empty] | 19,0 |  |  |  | 19 | [6 empty] | _
[5 empty] | 82 | SP | 184807909 | Dodávka a montáž kůlu k vysazeným stromům - 3 ks - strom | kus | 57 | 0 | 57 |  | 0 | 0.01 | 0.57 |  | 0 | 21 | 0 | 0 |  |  | 1
Plný popis:
[7 empty] | Výkaz výměr: | viz tz |  |  |  | 0 | [6 empty] | _
[8 empty] | 19,0*3 |  |  |  | 57 | [6 empty] | _
[5 empty] | 83 | SP | 184910001 | Příprava pro závlahu kořenového systému | soubor | 19 | 0 | 19 |  | 0 |  | 0 |  | 0 | 21 | 0 | 0 |  |  | 1
Plný popis:
[7 empty] | Výkaz výměr: | viz tz |  |  |  | 0 | [6 empty] | _
[8 empty] | 19,0 |  |  |  | 19 | [6 empty] | _
[7 empty] | #REF! | viz tz |  |  |  | 0 | [6 empty] | _
[7 empty] | #REF! | 19,0 |  |  |  | 19 | [6 empty] | _
[5 empty] | 84 | SP | 184921100 | Rozprostření štěpky včetně naložení - materiál na mezidepu do 50 m ( produkt SO 01 ), rozprostření okolo vysazovaných stromů 1m2 / strom | m2 | 19 | 0 | 19 |  | 0 |  | 0 |  | 0 | 21 | 0 | 0 |  |  | 1
Plný popis:
[7 empty] | Výkaz výměr: | viz tz |  |  |  | 0 | [6 empty] | _
[8 empty] | 19,0*1,0 |  |  |  | 19 | [6 empty] | _
_
[8 empty] | 099.: Přesun hmot HSV | [5 empty] | 0 |  | 0 |  | 0 |  | 0 | 0 |  |  | 1
[5 empty] | 85 | SP | 998231311 | Přesun hmot pro sadovnické a krajinářské úpravy vodorovně do 5000 m | t | 39.5 | 0 | 39.5 |  | 0 |  | 0 |  | 0 | 21 | 0 | 0 |  | CÚ ÚRS 2018/II | 1
[7 empty] | Plný popis: | Přesun hmot pro sadovnické a krajinářské úpravy dopravní vzdálenost do 5000 m
_
_
_
[8 empty] | VRN: Vedlejší rozpočtové náklady | [5 empty] | 0 |  | 0 |  | 0 |  | 0 | 0 |  |  | 11
[8 empty] | VRN: Vedlejší rozpočtové náklady | [5 empty] | 0 |  | 0 |  | 0 |  | 0 | 0 |  |  | 11
[8 empty] | VRN.: Vedlejší rozpočtové náklady | [5 empty] | 0 |  | 0 |  | 0 |  | 0 | 0 |  |  | 11
[5 empty] | 86 |  | Upozornění : | V prostoru staveniště se nachází podzemní telefonní kabel. Poloha kabelu musí být v předstihu vytýčena a kabel nesmí být prováděním stavby poškozen !!! | [7 empty] | 0 |  | 0 | 21 | 0 | 0 |  |  | 1
Plný popis:
[5 empty] | 87 | ON | VRN-01 | Vytýčení inženýrských sítí a zařízení, včetně zajištění případné aktualizace vyjádření správců sítí, která pozbudou platnosti v období mezi předáním staveniště a vytyčením sítí. | soub | 1 | 0 | 1 |  | 0 |  | 0 |  | 0 | 21 | 0 | 0 |  |  | 1
Plný popis:
[5 empty] | 88 | ON | VRN-02 | Zajištění a zabezpečení staveniště, zřízení a likvidace zařízení staveniště, včetně případných přípojek, přístupů, skládek, deponií, záborů apod. Úklid staveniště a komunikací - průběžný a konečný. Odvoz a likvidace odpadu ze stavby : např. obaly apod. | soub | 1 | 0 | 1 |  | 0 |  | 0 |  | 0 | 21 | 0 | 0 |  |  | 1
Plný popis:
[5 empty] | 89 | ON | VRN-03 | Vypracování plánu bezpečnosti, havarijního plánu, povodňového plánu | soub | 1 | 0 | 1 |  | 0 |  | 0 |  | 0 | 21 | 0 | 0 |  |  | 1
Plný popis:
[5 empty] | 90 | ON | VRN-04 | Protokolární předání stavbou dotčených pozemků a komunikací, uvedených do původního stavu, zpět jejich vlastníkům. | soub | 1 | 0 | 1 |  | 0 |  | 0 |  | 0 | 21 | 0 | 0 |  |  | 1
Plný popis:
[5 empty] | 91 | ON | VRN-05 | Zpracování a předání dokumentace skutečného provedení stavby (3 paré + 1 v elektronické formě) objednateli a zaměření skutečného provedení stavby – geodetická část dokumentace (3 paré + 1 v elektronické formě) v rozsahu odpovídajícím příslušným právním předpisům. Pořízení fotodokumentace stavby. | soub | 1 | 0 | 1 |  | 0 |  | 0 |  | 0 | 21 | 0 | 0 |  |  | 1
Plný popis:
[5 empty] | 92 | ON | VRN-07 | Zajištění fotodokumentace veškerých konstrukcí, které budou v průběhu stavby skryty nebo zakryty | soub | 1 | 0 | 1 |  | 0 |  | 0 |  | 0 | 21 | 0 | 0 |  |  | 1
Plný popis:
[5 empty] | 93 | ON | VRN-08 | Geodetické zaměření před stavbou | soub | 1 | 0 | 1 |  | 0 |  | 0 |  | 0 | 21 | 0 | 0 |  |  | 1
Plný popis:
[5 empty] | 94 | ON | VRN-09 | Provedení pasportizace stávajících nemovitostí (vč. pozemků) a jejich příslušenství, zajištění fotodokumentace stávajícího stavu přístupových komunikací | soub | 1 | 0 | 1 |  | 0 |  | 0 |  | 0 | 21 | 0 | 0 |  |  | 1
Plný popis:
[5 empty] | 95 | ON | VRN-10 | Zajištění biologického dohledu během stavby - transfer mlžů | soub | 1 | 0 | 1 |  | 0
Plný popis:
[5 empty] | 96 | ON | VRN-11 | Zajištění dendrologického dohledu během stavby | soub | 1 | 0 | 1 |  | 0 |  | 0 |  | 0 | 21 | 0 | 0 |  |  | 1
Plný popis:
[5 empty] | 97 | ON | VRN-12 | Zajištění písemných souhlasných vyjádření všech dotčených vlastníků a případných uživatelů všech pozemků dotčených stavbou s jejich konečnou úpravou po dokončení prací | soub | 1 | 0 | 1 |  | 0 |  | 0 |  | 0 | 21 | 0 | 0 |  |  | 1
Plný popis: