## Rekapitulace stavby
2012 |  | List obsahuje: |  |  |  |  | 1) Souhrnný list stavby |  |  |  | 2) Rekapitulace objektů | [16 empty] | 2.0 | ZAMOK |  |  |  |  | False | False
| optimalizováno pro tisk sestav ve formátu A4 - na výšku | [17 empty] | >> skryté sloupce << | [13 empty] | 0,01 | 21
[33 empty] | 0,01 | 15
| SOUHRNNÝ LIST STAVBY | [18 empty] | v --- níže se nacházejí doplnkové a pomocné údaje k sestavám --- v | [11 empty] | Návod na vyplnění | 0,001
|  | Kód: |  |  |  |  | 736 | [24 empty] | Měnit lze pouze buňky se žlutým podbarvením! 1) na prvním listu Rekapitulace stavby vyplňte v sestavě a) Souhrnný list - údaje o Zhotoviteli (přenesou se do ostatních sestav i v jiných listech) b) Rekapitulace objektů - potřebné Ostatní náklady 2) na vybraných listech vyplňte v sestavě a) Krycí list - údaje o Zhotoviteli, pokud se liší od údajů o Zhotoviteli na Souhrnném listu (údaje se přenesou do ostatních sestav v daném listu) b) Rekapitulace rozpočtu - potřebné Ostatní náklady c) Celkové náklady za stavbu - ceny u položek - množství, pokud má žluté podbarvení - a v případe potřeby poznámku (ta je v skrytém sloupci) | 0,01
|  | Stavba: |  |  |  |  | PS Havlíčkův Brod – stavební úpravy objektů, budova PS a garáže | [25 empty] | 0,1
|  | JKSO: | [13 empty] | CC-CZ: | [16 empty] | 1
|  | Místo: |  |  |  |  | p.č.st. 6465, 6514, k.ú. Havlíčkův Brod | [8 empty] | Datum: |  | 24. 4. 2017 | [14 empty] | 10
100
|  | Objednatel: | [13 empty] | IČ: | [16 empty] | 0,1
[16 empty] | DIČ: | [16 empty] | 0,1
0,1
|  | Zhotovitel: | [13 empty] | IČ: |  | Vyplň údaj | [14 empty] | 0,1
|  |  | Vyplň údaj | [12 empty] | DIČ: |  | Vyplň údaj | [14 empty] | 0,1
False
|  | Projektant: | [13 empty] | IČ: | [16 empty] | False
[16 empty] | DIČ: | [16 empty] | True
0,01
|  | Zpracovatel: | [13 empty] | IČ: | [16 empty] | 0,01
|  |  | Němec | [12 empty] | DIČ:
Poznámka:
|  | Náklady z rozpočtů | [13 empty] | 0
|  | Ostatní náklady ze souhrnného listu | [13 empty] | 0
|  | Cena bez DPH | [13 empty] | 0
|  | DPH |  | základní |  |  |  | 21% |  | ze | 0 |  |  |  |  | 0
|  |  |  | snížená |  |  |  | 15% |  | ze | 0 |  |  |  |  | 0
|  |  |  | zákl. přenesená |  |  |  | 21% |  | ze | 0 |  |  |  |  | 0
|  |  |  | sníž. přenesená |  |  |  | 15% |  | ze | 0 |  |  |  |  | 0
|  |  |  | nulová |  |  |  | 0% |  | ze | 0 |  |  |  |  | 0
|  | Cena s DPH | [7 empty] | v |  | CZK |  |  |  | 0
|  | Projektant | [10 empty] | Zpracovatel
|  | Datum a podpis: | [6 empty] | Razítko |  |  |  | Datum a podpis: |  |  |  | Razítko
|  | Objednavatel | [10 empty] | Zhotovitel
|  | Datum a podpis: | [6 empty] | Razítko |  |  |  | Datum a podpis: |  |  |  | Razítko
REKAPITULACE OBJEKTŮ STAVBY
| Kód: | [6 empty] | 736
| Stavba: | [6 empty] | PS Havlíčkův Brod – stavební úpravy objektů, budova PS a garáže
| Místo: | [6 empty] | p.č.st. 6465, 6514, k.ú. Havlíčkův Brod | [6 empty] | Datum: |  | 24. 4. 2017
| Objednatel: | [13 empty] | Projektant: |  |  |  |  | Informatívní údaje z listů zakázek
| Zhotovitel: | [13 empty] | Zpracovatel: |  | Němec
| Kód |  |  |  | Objekt | [8 empty] | Cena bez DPH [CZK] |  |  |  | Cena s DPH [CZK] |  | z toho Ostat. náklady [CZK] | DPH [CZK] | Normohodiny [h] | DPH základní [CZK] | DPH snížená [CZK] | DPH základní přenesená [CZK] | DPH snížená přenesená [CZK] | Základna DPH základní | Základna DPH snížená | Základna DPH zákl. přenesená | Základna DPH sníž. přenesená | Základna DPH nulová
| 1) Náklady z rozpočtů | [12 empty] | 0 |  |  |  | 0 |  | 0 | 0 | 0 | 0 | 0 | 0 | 0 | 0 | 0 | 0 | 0 | 0 |  | D | 0 | ###NOIMPORT### | IMPORT | {710a1ca4-a2e9-4e1b-9b43-3b4a5046f760} | {00000000-0000-0000-0000-000000000000}
/ |  | 736_1 |  |  |  | Budova provozního střediska | [7 empty] | 0 |  |  |  | 0 |  | 0 | 0 | 0 | 0 | 0 | 0 | 0 | 0 | 0 | 0 | 0 | 0 |  |  | 1 |  | IMPORT | {dd5e9002-2ad9-41b9-ac13-e33fb9e95208} | {710a1ca4-a2e9-4e1b-9b43-3b4a5046f760}
/ |  | 736_2 |  |  |  | Objekt garáží | [7 empty] | 0 |  |  |  | 0 |  | 0 | 0 | 0 | 0 | 0 | 0 | 0 | 0 | 0 | 0 | 0 | 0 |  |  | 1 |  | IMPORT | {2f385c03-e324-4712-aa7f-487763bb42da} | {710a1ca4-a2e9-4e1b-9b43-3b4a5046f760}
/ |  | 736_3 |  |  |  | Vedlejší rozpočtové náklady | [7 empty] | 0 |  |  |  | 0 |  | 0 | 0 | 0 | 0 | 0 | 0 | 0 | 0 | 0 | 0 | 0 | 0 |  |  | 1 |  | IMPORT | {dfa5165c-6fc4-445d-bc6e-b17f7be2ba02} | {710a1ca4-a2e9-4e1b-9b43-3b4a5046f760}
| 2) Ostatní náklady ze souhrnného listu | [12 empty] | 0 |  |  |  | 0 |  | Procent. zadání [% nákladů rozpočtu] | Zařazení nákladů | DPH | DPH [CZK]
|  | Ostatní náklady | [11 empty] | 0 |  |  |  | 0 |  | 0% | stavební čast | základní | 0 | [12 empty] | OSTATNENAKLADY |  |  | 0 | 0 | 0 | 0 | 0 | 0 | 0 | 0 | 0 | 0 | 1 | 1 | x
|  | Vyplň vlastní | [11 empty] | 0 |  |  |  | 0 |  | 0% | stavební čast | základní | 0 | [12 empty] | OSTATNENAKLADYVLASTNE |  |  | 0 | 0 | 0 | 0 | 0 | 0 | 0 | 0 | 0 | 0 | 1 | 1
|  | Vyplň vlastní | [11 empty] | 0 |  |  |  | 0 |  | 0% | stavební čast | základní | 0 | [12 empty] | OSTATNENAKLADYVLASTNE |  |  | 0 | 0 | 0 | 0 | 0 | 0 | 0 | 0 | 0 | 0 | 1 | 1
|  | Vyplň vlastní | [11 empty] | 0 |  |  |  | 0 |  | 0% | stavební čast | základní | 0 | [12 empty] | OSTATNENAKLADYVLASTNE |  |  | 0 | 0 | 0 | 0 | 0 | 0 | 0 | 0 | 0 | 0 | 1 | 1
| Celkové náklady za stavbu 1) + 2) | [12 empty] | 0 |  |  |  | 0

## 736_1 - Budova provozního...
| List obsahuje: |  | 1) Krycí list rozpočtu |  | 2) Rekapitulace rozpočtu |  |  | 3) Rozpočet |  |  | Zpět na list: | Rekapitulace stavby
optimalizováno pro tisk sestav ve formátu A4 - na výšku | [11 empty] | >> skryté sloupce << | [9 empty] | {dd5e9002-2ad9-41b9-ac13-e33fb9e95208}
2
KRYCÍ LIST ROZPOČTU | [12 empty] | v --- níže se nacházejí doplnkové a pomocné údaje k sestavám --- v | [8 empty] | False
| Stavba: |  | PS Havlíčkův Brod – stavební úpravy objektů, budova PS a garáže
| Objekt: |  | 736_1 - Budova provozního střediska
| JKSO: | [7 empty] | CC-CZ:
| Místo: |  | p.č.st. 6465, k.ú. Havlíčkův Brod | [5 empty] | Datum: |  | 24. 4. 2017
| Objednatel: | [7 empty] | IČ:
DIČ:
| Zhotovitel: | [7 empty] | IČ: |  | Vyplň údaj
|  | Vyplň údaj | [6 empty] | DIČ: |  | Vyplň údaj
| Projektant: | [7 empty] | IČ:
DIČ:
| Zpracovatel: | [7 empty] | IČ:
|  | Němec | [6 empty] | DIČ:
Poznámka:
| Náklady z rozpočtu | [7 empty] | 0
| Ostatní náklady | [7 empty] | 0
| Cena bez DPH | [7 empty] | 0
| DPH | základní | 21% | ze | 0 |  |  |  | 0
|  | snížená | 15% | ze | 0 |  |  |  | 0
|  | zákl. přenesená | 21% | ze | 0 |  |  |  | 0
|  | sníž. přenesená | 15% | ze | 0 |  |  |  | 0
|  | nulová | 0% | ze | 0 |  |  |  | 0
| Cena s DPH |  |  | v | CZK |  |  | 0
| Projektant |  |  |  |  | Zpracovatel
| Datum a podpis: |  |  | Razítko |  | Datum a podpis: |  |  |  | Razítko
| Objednavatel |  |  |  |  | Zhotovitel
| Datum a podpis: |  |  | Razítko |  | Datum a podpis: |  |  |  | Razítko
REKAPITULACE ROZPOČTU
Stavba: |  |  | PS Havlíčkův Brod – stavební úpravy objektů, budova PS a garáže
Objekt: |  |  | 736_1 - Budova provozního střediska
Místo: |  |  | p.č.st. 6465, k.ú. Havlíčkův Brod |  |  |  | Datum: |  | 24. 4. 2017
Objednatel: | [6 empty] | Projektant:
Zhotovitel: |  |  | Vyplň údaj |  |  |  | Zpracovatel: |  | Němec
Kód - Popis | [9 empty] | Cena celkem [CZK]
1) Náklady z rozpočtu | [9 empty] | 0 | [12 empty] | -1
| HSV - Práce a dodávky HSV | [8 empty] | 0
| 1 - Zemní práce | [8 empty] | 0
| 2 - Zakládání | [8 empty] | 0
| 3 - Svislé a kompletní konstrukce | [8 empty] | 0
| 5 - Komunikace pozemní | [8 empty] | 0
| 6 - Úpravy povrchů, podlahy a osazování výplní | [8 empty] | 0
| 9 - Ostatní konstrukce a práce-bourání | [8 empty] | 0
| 997 - Přesun sutě | [8 empty] | 0
| 998 - Přesun hmot | [8 empty] | 0
| PSV - Práce a dodávky PSV | [8 empty] | 0
| 711 - Izolace proti vodě, vlhkosti a plynům | [8 empty] | 0
| 713 - Izolace tepelné | [8 empty] | 0
| 764 - Konstrukce klempířské | [8 empty] | 0
| 766 - Konstrukce truhlářské | [8 empty] | 0
| 767 - Konstrukce zámečnické | [8 empty] | 0
| 771 - Podlahy z dlaždic | [8 empty] | 0
| 781 - Dokončovací práce - obklady keramické | [8 empty] | 0
| 783 - Dokončovací práce - nátěry | [8 empty] | 0
| 784 - Dokončovací práce - malby a tapety | [8 empty] | 0
| 786 - Dokončovací práce | [8 empty] | 0
2) Ostatní náklady | [9 empty] | 0 |  |  |  | DPH
| Zařízení staveniště | [8 empty] | 0 |  |  |  | základní | [12 empty] | VRN | 0 | 0 | 0 | 0 | 0 | 1
| Projektové práce | [8 empty] | 0 |  |  |  | základní | [12 empty] | VRN | 0 | 0 | 0 | 0 | 0 | 1
| Územní vlivy | [8 empty] | 0 |  |  |  | základní | [12 empty] | VRN | 0 | 0 | 0 | 0 | 0 | 1
| Provozní vlivy | [8 empty] | 0 |  |  |  | základní | [12 empty] | VRN | 0 | 0 | 0 | 0 | 0 | 1
| Jiné VRN | [8 empty] | 0 |  |  |  | základní | [12 empty] | VRN | 0 | 0 | 0 | 0 | 0 | 1
| Kompletační činnost | [8 empty] | 0 |  |  |  | základní | [12 empty] | KOMPLETACNA | 0 | 0 | 0 | 0 | 0 | 1
Celkové náklady za stavbu 1) + 2) | [7 empty] | 0
ROZPOČET
Stavba: |  |  | PS Havlíčkův Brod – stavební úpravy objektů, budova PS a garáže
Objekt: |  |  | 736_1 - Budova provozního střediska
Místo: |  |  | p.č.st. 6465, k.ú. Havlíčkův Brod |  |  |  | Datum: |  | 24. 4. 2017
Objednatel: | [6 empty] | Projektant:
Zhotovitel: |  |  | Vyplň údaj |  |  |  | Zpracovatel: |  | Němec
PČ | Typ | Kód | Popis |  |  | MJ | Množství | J.cena [CZK] |  | Cena celkem [CZK] |  |  | Poznámka | DPH | J. Nh [h] | Nh celkem [h] | J. hmotnost [t] | Hmotnost celkem [t] | J. suť [t] | Suť Celkem [t]
Náklady z rozpočtu | [9 empty] | 0 | [5 empty] | 0 |  | 99.0216 |  | 94.1955 |  | D | -1 | [10 empty] | 0
| HSV - Práce a dodávky HSV | [8 empty] | 0 | [5 empty] | 0 |  | 91.5103 |  | 92.2412 | 1 | D | 0 |  |  |  | ROZPOCET | [6 empty] | 0
| 1 - Zemní práce | [8 empty] | 0 | [5 empty] | 0 |  | 0 |  | 70.966 | 1 | D | 1 |  |  |  | ROZPOCET | [6 empty] | 0
1 | K | 113106123 | Rozebrání dlažeb komunikací pro pěší ze zámkových dlaždic |  |  | m2 | 140.21 | 0 |  | 0 |  |  |  | základní |  | 0 | 0 | 0 | 0.26 | 36.4546 | 4 | K | 2 |  |  |  | ROZPOCET | 0 | 0 | 0 | 0 | 0 | 1 | 0 | 4 | 1789109418
|  |  | plocha vyznačena ve výkrese 1.NP - návrh | [18 empty] | P | 2
2 | K | 113107112 | Odstranění podkladu pl do 50 m2 z kameniva těženého tl 200 mm |  |  | m2 | 140.21 | 0 |  | 0 |  |  |  | základní |  | 0 | 0 | 0 | 0.24 | 33.6504 | 4 | K | 2 |  |  |  | ROZPOCET | 0 | 0 | 0 | 0 | 0 | 1 | 0 | 4 | -849444622
3 | K | 113202111 | Vytrhání obrub krajníků obrubníků stojatých |  |  | m | 4.2 | 0 |  | 0 |  |  |  | základní |  | 0 | 0 | 0 | 0.205 | 0.861 | 4 | K | 2 |  |  |  | ROZPOCET | 0 | 0 | 0 | 0 | 0 | 1 | 0 | 4 | -1115213845
|  |  | obrubníky vnějších schodů | [18 empty] | P | 2
|  |  | 1,4*3 |  |  |  | 4.2 | [14 empty] | VV | 2 | 2 | True | 1 | ROZPOCET
4 | K | 132201101 | Hloubení rýh š do 600 mm v hornině tř. 3 objemu do 100 m3 |  |  | m3 | 34.051 | 0 |  | 0 |  |  |  | základní |  | 0 | 0 | 0 | 0 | 0 | 4 | K | 2 |  |  |  | ROZPOCET | 0 | 0 | 0 | 0 | 0 | 1 | 0 | 4 | 1432775774
|  |  | 140,21/1,05*0,85*0,3 |  |  |  | 34.051 | [14 empty] | VV | 2 | 2 | True | 1 | ROZPOCET
5 | K | 132201109 | Příplatek za lepivost k hloubení rýh š do 600 mm v hornině tř. 3 |  |  | m3 | 34.051 | 0 |  | 0 |  |  |  | základní |  | 0 | 0 | 0 | 0 | 0 | 4 | K | 2 |  |  |  | ROZPOCET | 0 | 0 | 0 | 0 | 0 | 1 | 0 | 4 | -951141246
6 | K | 174101101 | Zásyp jam, šachet rýh nebo kolem objektů sypaninou se zhutněním |  |  | m3 | 34.051 | 0 |  | 0 |  |  |  | základní |  | 0 | 0 | 0 | 0 | 0 | 4 | K | 2 |  |  |  | ROZPOCET | 0 | 0 | 0 | 0 | 0 | 1 | 0 | 4 | -1302427334
| 2 - Zakládání | [8 empty] | 0 | [5 empty] | 0 |  | 2.9527 |  | 0 | 1 | D | 1 |  |  |  | ROZPOCET | [6 empty] | 0
7 | K | 212755213 | Trativody z drenážních trubek plastových flexibilních D 80 mm bez lože |  |  | m | 13.18 | 0 |  | 0 |  |  |  | základní |  | 0 | 0.00033 | 0.0043494 | 0 | 0 | 4 | K | 2 |  |  |  | ROZPOCET | 0 | 0 | 0 | 0 | 0 | 1 | 0 | 4 | 793970295
|  |  | jižní strana objektu, vyznačeno ve výkrese 1.NP - návrh | [18 empty] | P | 2
8 | K | 273313611 | Základové desky z betonu tř. C 16/20 |  |  | m3 | 1.284 | 0 |  | 0 |  |  |  | základní |  | 0 | 2.2563 | 2.8971 | 0 | 0 | 4 | K | 2 |  |  |  | ROZPOCET | 0 | 0 | 0 | 0 | 0 | 1 | 0 | 4 | 473964067
|  |  | obnovení základových desek před bočními vstupy | [18 empty] | P | 2
|  |  | 4,28*2*0,15 |  |  |  | 1.284 | [14 empty] | VV | 2 | 2 | True | 1 | ROZPOCET
9 | K | 273351215 | Zřízení bednění stěn základových desek |  |  | m2 | 2.676 | 0 |  | 0 |  |  |  | základní |  | 0 | 0.00103 | 0.0027563 | 0 | 0 | 4 | K | 2 |  |  |  | ROZPOCET | 0 | 0 | 0 | 0 | 0 | 1 | 0 | 4 | 1351271875
|  |  | (0,86*2+2,1+0,95*2+1,6*2)*0,15*2 |  |  |  | 2.676 | [14 empty] | VV | 2 | 2 | True | 1 | ROZPOCET
10 | K | 273351216 | Odstranění bednění stěn základových desek |  |  | m2 | 2.676 | 0 |  | 0 |  |  |  | základní |  | 0 | 0 | 0 | 0 | 0 | 4 | K | 2 |  |  |  | ROZPOCET | 0 | 0 | 0 | 0 | 0 | 1 | 0 | 4 | 233704304
|  |  | (0,86*2+2,1+0,95*2+1,6*2)*0,15*2 |  |  |  | 2.676 | [14 empty] | VV | 2 | 2 | True | 1 | ROZPOCET
11 | K | 273362021 | Výztuž základových desek svařovanými sítěmi Kari |  |  | t | 0.046 | 0 |  | 0 |  |  |  | základní |  | 0 | 1.0531 | 0.048441 | 0 | 0 | 4 | K | 2 |  |  |  | ROZPOCET | 0 | 0 | 0 | 0 | 0 | 1 | 0 | 4 | 2133190651
|  |  | 4,28*2*5,4/1000 |  |  |  | 0.046 | [14 empty] | VV | 2 | 2 | True | 1 | ROZPOCET
| 3 - Svislé a kompletní konstrukce | [8 empty] | 0 | [5 empty] | 0 |  | 1.1543 |  | 0 | 1 | D | 1 |  |  |  | ROZPOCET | [6 empty] | 0
12 | K | 341272622 | Stěny nosné tl 250 mm z pórobetonových přesných hladkých tvárnic Ytong hmotnosti 500 kg/m3 |  |  | m2 | 2.5 | 0 |  | 0 |  |  |  | základní |  | 0 | 0.17517 | 0.43793 | 0 | 0 | 4 | K | 2 |  |  |  | ROZPOCET | 0 | 0 | 0 | 0 | 0 | 1 | 0 | 4 | -1056459630
|  |  | podezdění balkonových dveří ve 2.NP objektu | [18 empty] | P | 2
|  |  | 3,3*0,25+3,3*0,25+1,7*0,25+1,7*0,25 |  |  |  | 2.5 | [14 empty] | VV | 2 | 2 | True | 1 | ROZPOCET
13 | K | 342272323 | Příčky tl 100 mm z pórobetonových přesných hladkých příčkovek objemové hmotnosti 500 kg/m3 |  |  | m2 | 10.26 | 0 |  | 0 |  |  |  | základní |  | 0 | 0.06982 | 0.71635 | 0 | 0 | 4 | K | 2 |  |  |  | ROZPOCET | 0 | 0 | 0 | 0 | 0 | 1 | 0 | 4 | 729556348
|  |  | dozdívky oken v rozích pro potřeby osazení KZS | [18 empty] | P | 2
|  |  | 0,45*0,6*6+0,45*1,6*6+0,3*2,4*2+0,3*2,4*4 |  |  |  | 10.26 | [14 empty] | VV | 2 | 2 | True | 1 | ROZPOCET
| 5 - Komunikace pozemní | [8 empty] | 0 | [5 empty] | 0 |  | 10.1589 |  | 0 | 1 | D | 1 |  |  |  | ROZPOCET | [6 empty] | 0
14 | K | 564751111 | Podklad z kameniva hrubého drceného vel. 32-63 mm tl 150 mm |  |  | m2 | 120.58 | 0 |  | 0 |  |  |  | základní |  | 0 | 0 | 0 | 0 | 0 | 4 | K | 2 |  |  |  | ROZPOCET | 0 | 0 | 0 | 0 | 0 | 1 | 0 | 4 | 1298649387
|  |  | obnovení zámkové dlažby | [18 empty] | P | 2
|  |  | 140,21-19,63 |  |  |  | 120.58 | [14 empty] | VV | 2 | 2 | True | 1 | ROZPOCET
15 | K | 564851111 | Podklad ze štěrkodrtě ŠD tl 150 mm |  |  | m2 | 120.58 | 0 |  | 0 |  |  |  | základní |  | 0 | 0 | 0 | 0 | 0 | 4 | K | 2 |  |  |  | ROZPOCET | 0 | 0 | 0 | 0 | 0 | 1 | 0 | 4 | -974287431
|  |  | 140,21-19,63 |  |  |  | 120.58 | [14 empty] | VV | 2 | 2 | True | 1 | ROZPOCET
16 | K | 596211110 | Kladení zámkové dlažby komunikací pro pěší tl 60 mm skupiny A pl do 50 m2 |  |  | m2 | 120.58 | 0 |  | 0 |  |  |  | základní |  | 0 | 0.08425 | 10.1589 | 0 | 0 | 4 | K | 2 |  |  |  | ROZPOCET | 0 | 0 | 0 | 0 | 0 | 1 | 0 | 4 | -908758868
|  |  | 140,21-19,63 |  |  |  | 120.58 | [14 empty] | VV | 2 | 2 | True | 1 | ROZPOCET
| 6 - Úpravy povrchů, podlahy a osazování výplní | [8 empty] | 0 | [5 empty] | 0 |  | 43.3269 |  | 0 | 1 | D | 1 |  |  |  | ROZPOCET | [6 empty] | 0
17 | K | 612325302 | Vápenocementová štuková omítka ostění nebo nadpraží |  |  | m2 | 87.368 | 0 |  | 0 |  |  |  | základní |  | 0 | 0.03358 | 2.9338 | 0 | 0 | 4 | K | 2 |  |  |  | ROZPOCET | 0 | 0 | 0 | 0 | 0 | 1 | 0 | 4 | 1723441150
|  |  | ostění a nadpraží po osazení nových oken | [18 empty] | P | 2
|  |  | (3,3+2*2,3+1,7+2,25*2+1,7+3*2)*0,4 |  |  |  | 8.72 | [14 empty] | VV | 2 | 2 | True | 0 | ROZPOCET
|  |  | (1,41*4+0,6*8+0,77*4+0,6*8+1,26*2+0,6*4+1,4*8+0,6*16+3,3+2,3*2+1,7*2)*0,4 |  |  |  | 22.136 | [14 empty] | VV | 2 | 2 | True | 0 | ROZPOCET
|  |  | (1,41*4+1,6*8+3,02+2,3*2+0,77*4+1,6*8+1,26*2+1,6*4+1,4*8+1,6*16+2,72*4+1,6*8)*0,4 |  |  |  | 44.536 | [14 empty] | VV | 2 | 2 | True | 0 | ROZPOCET
|  |  | (1,7*2+2,05*4+3,02+2,3*2+0,76*2+2,3*4)*0,4 |  |  |  | 11.976 | [14 empty] | VV | 2 | 2 | True | 0 | ROZPOCET
|  |  | Součet |  |  |  | 87.368 | [14 empty] | VV | 2 | 4 | True | 1 | ROZPOCET
18 | K | 612325422 | Oprava vnitřní vápenocementové štukové omítky stěn v rozsahu plochy do 30% |  |  | m2 | 440.1 | 0 |  | 0 |  |  |  | základní |  | 0 | 0.017 | 7.4817 | 0 | 0 | 4 | K | 2 |  |  |  | ROZPOCET | 0 | 0 | 0 | 0 | 0 | 1 | 0 | 4 | 1834424950
|  |  | vnitřní plocha obvodových stěn | [18 empty] | P | 2
|  |  | 81,5*5,4 |  |  |  | 440.1 | [14 empty] | VV | 2 | 2 | True | 1 | ROZPOCET
19 | K | 621211011 | Montáž kontaktního zateplení vnějších podhledů z polystyrénových desek tl do 80 mm |  |  | m2 | 10.43 | 0 |  | 0 |  |  |  | základní |  | 0 | 0.00828 | 0.08636 | 0 | 0 | 4 | K | 2 |  |  |  | ROZPOCET | 0 | 0 | 0 | 0 | 0 | 1 | 0 | 4 | 1033484640
20 | M | 283760740VL | deska fasádní polystyrénová Isover EPS F Clima tl. 60 mm |  |  | m2 | 10.639 | 0 |  | 0 |  |  |  | základní |  | 0 | 0.0009 | 0.0095751 | 0 | 0 | 8 | M | 2 |  |  |  | ROZPOCET | 0 | 0 | 0 | 0 | 0 | 1 | 0 | 4 | -459006428
21 | K | 621521021 | Tenkovrstvá silikátová zrnitá omítka tl. 2,0 mm včetně penetrace vnějších podhledů |  |  | m2 | 10.43 | 0 |  | 0 |  |  |  | základní |  | 0 | 0.00348 | 0.036296 | 0 | 0 | 4 | K | 2 |  |  |  | ROZPOCET | 0 | 0 | 0 | 0 | 0 | 1 | 0 | 4 | -1803097102
22 | K | 622211021 | Montáž kontaktního zateplení vnějších stěn z polystyrénových desek tl do 120 mm |  |  | m2 | 117.365 | 0 |  | 0 |  |  |  | základní |  | 0 | 0.00832 | 0.97648 | 0 | 0 | 4 | K | 2 |  |  |  | ROZPOCET | 0 | 0 | 0 | 0 | 0 | 1 | 0 | 4 | 1421617276
|  |  | izolace soklu objektu | [18 empty] | P | 2
|  |  | (87,4*0,95+23,8*0,55+15,93*0,25+6,7*0,1)*1,05 |  |  |  | 105.811 | [14 empty] | VV | 2 | 2 | True | 0 | ROZPOCET
|  |  | (11,53*0,3+16,35*0,3+1,35*2*0,3+1,55*2*0,3+0,75*4*0,3)*1,05 |  |  |  | 11.554 | [14 empty] | VV | 2 | 2 | True | 0 | ROZPOCET
|  |  | Součet |  |  |  | 117.365 | [14 empty] | VV | 2 | 4 | True | 1 | ROZPOCET
23 | M | 283764220 | deska z extrudovaného polystyrénu BACHL XPS 300 SF 100 mm |  |  | m2 | 119.712 | 0 |  | 0 |  |  |  | základní |  | 0 | 0.003 | 0.35914 | 0 | 0 | 8 | M | 2 |  |  |  | ROZPOCET | 0 | 0 | 0 | 0 | 0 | 1 | 0 | 4 | -1323706407
24 | K | 622211031 | Montáž kontaktního zateplení vnějších stěn z polystyrénových desek tl do 160 mm |  |  | m2 | 529.442 | 0 |  | 0 |  |  |  | základní |  | 0 | 0.0085 | 4.5003 | 0 | 0 | 4 | K | 2 |  |  |  | ROZPOCET | 0 | 0 | 0 | 0 | 0 | 1 | 0 | 4 | 379181299
|  |  | bude dodržena původní tvar a profilace fasády, nutno počítat s vyšší složitostí | [18 empty] | P | 2
|  |  | (47,53*7,29+39,81*6,56+27,86*0,78)*1,05 |  |  |  | 660.847 | [14 empty] | VV | 2 | 2 | True | 0 | ROZPOCET
|  |  | -95,834-16,515-30,24+1,6*2,4*2+0,73*2,4*2 |  |  |  | -131.405 | [14 empty] | VV | 2 | 2 | True | 0 | ROZPOCET
|  |  | Součet |  |  |  | 529.442 | [14 empty] | VV | 2 | 4 | True | 1 | ROZPOCET
25 | M | 283760780VL | deska fasádní polystyrénová EPS F Clima tl. 140 mm |  |  | m2 | 540.031 | 0 |  | 0 |  |  |  | základní |  | 0 | 0.0021 | 1.1341 | 0 | 0 | 8 | M | 2 |  |  |  | ROZPOCET | 0 | 0 | 0 | 0 | 0 | 1 | 0 | 4 | -1379722732
26 | K | 622212051 | Montáž kontaktního zateplení vnějšího ostění hl. špalety do 400 mm z polystyrenu tl do 40 mm |  |  | m | 40.7 | 0 |  | 0 |  |  |  | základní |  | 0 | 0.00331 | 0.13472 | 0 | 0 | 4 | K | 2 |  |  |  | ROZPOCET | 0 | 0 | 0 | 0 | 0 | 1 | 0 | 4 | -1852473778
|  |  | 2,8*4+3*4+2,4*4+3,3+2,3*2 |  |  |  | 40.7 | [14 empty] | VV | 2 | 2 | True | 1 | ROZPOCET
27 | M | 283760710 | deska fasádní polystyrénová EPS F Clima tl. 30 mm |  |  | m2 | 15.945 | 0 |  | 0 |  |  |  | základní |  | 0 | 0.00045 | 0.0071753 | 0 | 0 | 8 | M | 2 |  |  |  | ROZPOCET | 0 | 0 | 0 | 0 | 0 | 1 | 0 | 4 | 1393077540
|  |  | (2,8*4+3*4+2,4*4)*0,45+(3,3+2,3*2)*0,15 |  |  |  | 15.945 | [14 empty] | VV | 2 | 2 | True | 1 | ROZPOCET
28 | K | 622251101 | Příplatek k cenám kontaktního zateplení stěn za použití tepelněizolačních zátek z polystyrenu |  |  | m2 | 640.238 | 0 |  | 0 |  |  |  | základní |  | 0 | 6e-05 | 0.038414 | 0 | 0 | 4 | K | 2 |  |  |  | ROZPOCET | 0 | 0 | 0 | 0 | 0 | 1 | 0 | 4 | -1841974479
|  |  | (497,973+111,777)*1,05 |  |  |  | 640.238 | [14 empty] | VV | 2 | 2 | True | 1 | ROZPOCET
29 | K | 622251201VL | Příplatek k cenám kontaktního zateplení za složitost při provádění v místě oblých částí a za provedení profilace, vyšší počet lišt apod. |  |  | m2 | 211.777 | 0 |  | 0 |  |  |  | základní |  | 0 | 0 | 0 | 0 | 0 | 4 | K | 2 |  |  |  | ROZPOCET | 0 | 0 | 0 | 0 | 0 | 1 | 0 | 4 | -1020768073
|  |  | 529,442*0,4 |  |  |  | 211.777 | [14 empty] | VV | 2 | 2 | True | 1 | ROZPOCET
30 | K | 622325102 | Oprava vápenocementové hladké omítky vnějších stěn v rozsahu do 30% |  |  | m2 | 715.597 | 0 |  | 0 |  |  |  | základní |  | 0 | 0.01146 | 8.2007 | 0 | 0 | 4 | K | 2 |  |  |  | ROZPOCET | 0 | 0 | 0 | 0 | 0 | 1 | 0 | 4 | -1514840036
|  |  | před montáží KZS, plocha viz. montáž zateplení | [18 empty] | P | 2
|  |  | 529,442+15,945+170,210 |  |  |  | 715.597 | [14 empty] | VV | 2 | 2 | True | 1 | ROZPOCET
31 | K | 622325103 | Oprava vnější vápenocementové hladké omítky složitosti 1 stěn v rozsahu do 50% |  |  | m2 | 160.25 | 0 |  | 0 |  |  |  | základní |  | 0 | 0.01899 | 3.0431 | 0 | 0 | 4 | K | 2 |  |  |  | ROZPOCET | 0 | 0 | 0 | 0 | 0 | 1 | 0 | 4 | 447039437
|  |  | Opravy omítek na nezateplovaných konstrukcích | [18 empty] | P | 2
|  |  | 1,4*8,75*2+1,4*9,35*2+2,2*1,05*8+23,85*1,7*2+0,9*1*8+0,35*1*8 |  |  |  | 160.25 | [14 empty] | VV | 2 | 2 | True | 1 | ROZPOCET
32 | K | 622381021VL | Marmolit - provedení |  |  | m2 | 59.337 | 0 |  | 0 |  |  |  | základní |  | 0 | 0.00328 | 0.19463 | 0 | 0 | 4 | K | 2 |  |  |  | ROZPOCET | 0 | 0 | 0 | 0 | 0 | 1 | 0 | 4 | 839393133
|  |  | 87,4*0,35+23,8*0,55+15,93*0,25+6,7*0,1 |  |  |  | 48.333 | [14 empty] | VV | 2 | 2 | True | 0 | ROZPOCET
|  |  | 11,53*0,3+16,35*0,3+1,35*2*0,3+1,55*2*0,3+0,75*4*0,3 |  |  |  | 11.004 | [14 empty] | VV | 2 | 2 | True | 0 | ROZPOCET
|  |  | Součet |  |  |  | 59.337 | [14 empty] | VV | 2 | 4 | True | 1 | ROZPOCET
33 | M | 585516020 | omítka weber.pas marmolit MAR 2 střednězrná, spotřeba 6,1 kg/m2 |  |  | kg | 361.956 | 0 |  | 0 |  |  |  | základní |  | 0 | 0.001 | 0.36196 | 0 | 0 | 8 | M | 2 |  |  |  | ROZPOCET | 0 | 0 | 0 | 0 | 0 | 1 | 0 | 4 | -1388149208
|  |  | Spotřeba: 6,0 kg/m2 | [18 empty] | P | 2
|  |  | 59,337*6,1 |  |  |  | 361.956 | [14 empty] | VV | 2 | 2 | True | 1 | ROZPOCET
34 | K | 622521021 | Tenkovrstvá silikátová zrnitá omítka tl. 2,0 mm včetně penetrace vnějších stěn |  |  | m2 | 539.614 | 0 |  | 0 |  |  |  | základní |  | 0 | 0.00348 | 1.8779 | 0 | 0 | 4 | K | 2 |  |  |  | ROZPOCET | 0 | 0 | 0 | 0 | 0 | 1 | 0 | 4 | 8425849
|  |  | (497,973+15,945)*1,05 |  |  |  | 539.614 | [14 empty] | VV | 2 | 2 | True | 1 | ROZPOCET
35 | K | 623131121 | Penetrace akrylát-silikon vnějších pilířů nebo sloupů nanášená ručně |  |  | m2 | 160.25 | 0 |  | 0 |  |  |  | základní |  | 0 | 0.00026 | 0.041665 | 0 | 0 | 4 | K | 2 |  |  |  | ROZPOCET | 0 | 0 | 0 | 0 | 0 | 1 | 0 | 4 | 1317114854
|  |  | 1,4*8,75*2+1,4*9,35*2+2,2*1,05*8+23,85*1,7*2+0,9*1*8+0,35*1*8 |  |  |  | 160.25 | [14 empty] | VV | 2 | 2 | True | 1 | ROZPOCET
36 | K | 623142001 | Potažení vnějších pilířů nebo sloupů sklovláknitým pletivem vtlačeným do tenkovrstvé hmoty |  |  | m2 | 160.25 | 0 |  | 0 |  |  |  | základní |  | 0 | 0.00498 | 0.79805 | 0 | 0 | 4 | K | 2 |  |  |  | ROZPOCET | 0 | 0 | 0 | 0 | 0 | 1 | 0 | 4 | -386201760
|  |  | 1,4*8,75*2+1,4*9,35*2+2,2*1,05*8+23,85*1,7*2+0,9*1*8+0,35*1*8 |  |  |  | 160.25 | [14 empty] | VV | 2 | 2 | True | 1 | ROZPOCET
37 | K | 623521021 | Tenkovrstvá silikátová zrnitá omítka tl. 2,0 mm včetně penetrace vnějších pilířů nebo sloupů |  |  | m2 | 160.25 | 0 |  | 0 |  |  |  | základní |  | 0 | 0.00348 | 0.55767 | 0 | 0 | 4 | K | 2 |  |  |  | ROZPOCET | 0 | 0 | 0 | 0 | 0 | 1 | 0 | 4 | 943293999
|  |  | Nezateplované konstrukce | [18 empty] | P | 2
|  |  | 1,4*8,75*2+1,4*9,35*2+2,2*1,05*8+23,85*1,7*2+0,9*1*8+0,35*1*8 |  |  |  | 160.25 | [14 empty] | VV | 2 | 2 | True | 1 | ROZPOCET
38 | K | 629991011 | Zakrytí výplní otvorů a svislých ploch fólií přilepenou lepící páskou |  |  | m2 | 254.938 | 0 |  | 0 |  |  |  | základní |  | 0 | 0.00012 | 0.030593 | 0 | 0 | 4 | K | 2 |  |  |  | ROZPOCET | 0 | 0 | 0 | 0 | 0 | 1 | 0 | 4 | -1731586532
|  |  | Zakrytí vnějších a vnitřních ploch před znečištěním včetně pozdějšího odkrytí výplní otvorů a svislých ploch fólií přilepenou lepící páskou | [18 empty] | P | 2
|  |  | (95,834+16,515+2,8*3+2,8*2,4)*2 |  |  |  | 254.938 | [14 empty] | VV | 2 | 2 | True | 1 | ROZPOCET
39 | K | 629991011VL3 | Demontáž a dodávka nových mřížek VZT na fasádě objektu vč. nových kotevních prvků a montáže |  |  | kpl | 1 | 0 |  | 0 |  |  |  | základní |  | 0 | 0.00012 | 0.00012 | 0 | 0 | 4 | K | 2 |  |  |  | ROZPOCET | 0 | 0 | 0 | 0 | 0 | 1 | 0 | 4 | 1466119511
40 | K | 629991011VL4 | Demontáž a zpětná montáž prvků na fasádě objektu - osvětlení, alarm apod. vč. nových kotevních prvků |  |  | kpl | 1 | 0 |  | 0 |  |  |  | základní |  | 0 | 0.00012 | 0.00012 | 0 | 0 | 4 | K | 2 |  |  |  | ROZPOCET | 0 | 0 | 0 | 0 | 0 | 1 | 0 | 4 | -2036798094
41 | K | 629995101 | Očištění vnějších ploch tlakovou vodou |  |  | m2 | 609.75 | 0 |  | 0 |  |  |  | základní |  | 0 | 0 | 0 | 0 | 0 | 4 | K | 2 |  |  |  | ROZPOCET | 0 | 0 | 0 | 0 | 0 | 1 | 0 | 4 | 2138409891
42 | K | 632450121 | Vyrovnávací cementový potěr tl do 20 mm ze suchých směsí provedený v pásu |  |  | m2 | 32.337 | 0 |  | 0 |  |  |  | základní |  | 0 | 0.042 | 1.3582 | 0 | 0 | 4 | K | 2 |  |  |  | ROZPOCET | 0 | 0 | 0 | 0 | 0 | 1 | 0 | 4 | -414227909
|  |  | vyrovnání podkladu pod parapety | [18 empty] | P | 2
|  |  | (10,96+60,90)*0,45 |  |  |  | 32.337 | [14 empty] | VV | 2 | 2 | True | 1 | ROZPOCET
43 | K | 632682111 | Vyspravení betonových schodišťových stupňů a podest rychletuhnoucím polymerem tl 10 mm |  |  | m2 | 6.31 | 0 |  | 0 |  |  |  | základní |  | 0 | 0.02346 | 0.14803 | 0 | 0 | 4 | K | 2 |  |  |  | ROZPOCET | 0 | 0 | 0 | 0 | 0 | 1 | 0 | 4 | 1731392019
|  |  | schodiště před hlavním vstupem | [18 empty] | P | 2
44 | K | 637121114 | Okapový chodník z kačírku tl 250 mm s udusáním |  |  | m2 | 19.63 | 0 |  | 0 |  |  |  | základní |  | 0 | 0.4593 | 9.0161 | 0 | 0 | 4 | K | 2 |  |  |  | ROZPOCET | 0 | 0 | 0 | 0 | 0 | 1 | 0 | 4 | -1583988069
45 | K | 644941111 | Osazování ventilačních mřížek velikosti do 150 x 150 mm |  |  | kus | 1 | 0 |  | 0 |  |  |  | základní |  | 0 | 0 | 0 | 0 | 0 | 4 | K | 2 |  |  |  | ROZPOCET | 0 | 0 | 0 | 0 | 0 | 1 | 0 | 4 | 1628966625
|  |  | vyústění větrací drenáže na jižní straně objektu | [18 empty] | P | 2
46 | M | 553414310 | mřížka větrací nerezová NVM 100 kruhová se síťovinou |  |  | kus | 1 | 0 |  | 0 |  |  |  | základní |  | 0 | 0.00012 | 0.00012 | 0 | 0 | 8 | M | 2 |  |  |  | ROZPOCET | 0 | 0 | 0 | 0 | 0 | 1 | 0 | 4 | -1184329189
| 9 - Ostatní konstrukce a práce-bourání | [8 empty] | 0 | [5 empty] | 0 |  | 33.9175 |  | 21.2752 | 1 | D | 1 |  |  |  | ROZPOCET | [6 empty] | 0
47 | K | 319201321 | Vyrovnání nerovného povrchu zdiva tl do 30 mm maltou |  |  | m2 | 51.84 | 0 |  | 0 |  |  |  | základní |  | 0 | 0.02857 | 1.4811 | 0 | 0 | 4 | K | 2 |  |  |  | ROZPOCET | 0 | 0 | 0 | 0 | 0 | 1 | 0 | 4 | 1238357626
|  |  | sokl objektu po odsekání před montáží zateplení | [18 empty] | P | 2
|  |  | 86,4*0,6 |  |  |  | 51.84 | [14 empty] | VV | 2 | 2 | True | 1 | ROZPOCET
48 | K | 911111111VL | Systémová skladba balkónu - skladba kvalitativně viz. detail 2 a 3 sloužící jako vzor ucelené skladby |  |  | m2 | 22.19 | 0 |  | 0 |  |  |  | základní |  | 0 | 0.1295 | 2.8736 | 0 | 0 | 4 | K | 2 |  |  |  | ROZPOCET | 0 | 0 | 0 | 0 | 0 | 1 | 0 | 4 | 1823393591
|  |  | 5,88*2+4,71+5,72 |  |  |  | 22.19 | [14 empty] | VV | 2 | 2 | True | 1 | ROZPOCET
49 | K | 911111111VL2 | Provedení otvorů pro aplikaci foukanné izolace a jejich uvedení do původního stavu |  |  | ks | 1 | 0 |  | 0 |  |  |  | základní |  | 0 | 0.1295 | 0.1295 | 0 | 0 | 4 | K | 2 |  |  |  | ROZPOCET | 0 | 0 | 0 | 0 | 0 | 1 | 0 | 4 | 243323018
|  |  | prostup střechou pro aplikaci foukané izolace, v druhé části objektu bude provedena z místa střešního výlezu, nutno počítat s omezeným přístupem (výška mezi prvky konstrukce střechy) | [18 empty] | P | 2
50 | K | 911111111VL3 | Provedení odtrhových zkoušek před aplikací KZS |  |  | ks | 20 | 0 |  | 0 |  |  |  | základní |  | 0 | 0.1295 | 2.59 | 0 | 0 | 4 | K | 2 |  |  |  | ROZPOCET | 0 | 0 | 0 | 0 | 0 | 1 | 0 | 4 | -825459014
51 | K | 916231213 | Osazení chodníkového obrubníku betonového stojatého s boční opěrou do lože z betonu prostého |  |  | m | 73.797 | 0 |  | 0 |  |  |  | základní |  | 0 | 0.1295 | 9.5567 | 0 | 0 | 4 | K | 2 |  |  |  | ROZPOCET | 0 | 0 | 0 | 0 | 0 | 1 | 0 | 4 | -110112213
|  |  | 71,067+0,91*3 |  |  |  | 73.797 | [14 empty] | VV | 2 | 2 | True | 1 | ROZPOCET
52 | M | 592173050 | obrubník betonový zahradní přírodní šedá ABO 5-20 50x5x25 cm |  |  | kus | 147.594 | 0 |  | 0 |  |  |  | základní |  | 0 | 0.014 | 2.0663 | 0 | 0 | 8 | M | 2 |  |  |  | ROZPOCET | 0 | 0 | 0 | 0 | 0 | 1 | 0 | 4 | 399451050
|  |  | (71,067+0,91*3)*2 |  |  |  | 147.594 | [14 empty] | VV | 2 | 2 | True | 1 | ROZPOCET
53 | K | 916991121 | Lože pod obrubníky, krajníky nebo obruby z dlažebních kostek z betonu prostého |  |  | m3 | 6.642 | 0 |  | 0 |  |  |  | základní |  | 0 | 2.2563 | 14.9866 | 0 | 0 | 4 | K | 2 |  |  |  | ROZPOCET | 0 | 0 | 0 | 0 | 0 | 1 | 0 | 4 | 1668954943
|  |  | (71,067+0,91*3)*0,3*0,3 |  |  |  | 6.642 | [14 empty] | VV | 2 | 2 | True | 1 | ROZPOCET
54 | K | 941111111 | Montáž lešení řadového trubkového lehkého s podlahami zatížení do 200 kg/m2 š do 0,9 m v do 10 m |  |  | m2 | 830.3 | 0 |  | 0 |  |  |  | základní |  | 0 | 0 | 0 | 0 | 0 | 4 | K | 2 |  |  |  | ROZPOCET | 0 | 0 | 0 | 0 | 0 | 1 | 0 | 4 | 1729733329
|  |  | 87,4*9,5 |  |  |  | 830.3 | [14 empty] | VV | 2 | 2 | True | 1 | ROZPOCET
55 | K | 941111211 | Příplatek k lešení řadovému trubkovému lehkému s podlahami š 0,9 m v 10 m za první a ZKD den použití |  |  | m2 | 49818 | 0 |  | 0 |  |  |  | základní |  | 0 | 0 | 0 | 0 | 0 | 4 | K | 2 |  |  |  | ROZPOCET | 0 | 0 | 0 | 0 | 0 | 1 | 0 | 4 | 1796519304
|  |  | 87,4*9,5 |  |  |  | 830.3 | [14 empty] | VV | 2 | 2 | True | 1 | ROZPOCET
56 | K | 941111811 | Demontáž lešení řadového trubkového lehkého s podlahami zatížení do 200 kg/m2 š do 0,9 m v do 10 m |  |  | m2 | 830.3 | 0 |  | 0 |  |  |  | základní |  | 0 | 0 | 0 | 0 | 0 | 4 | K | 2 |  |  |  | ROZPOCET | 0 | 0 | 0 | 0 | 0 | 1 | 0 | 4 | -540601363
|  |  | 87,4*9,5 |  |  |  | 830.3 | [14 empty] | VV | 2 | 2 | True | 1 | ROZPOCET
57 | K | 944511111 | Montáž ochranné sítě z textilie z umělých vláken |  |  | m2 | 830.3 | 0 |  | 0 |  |  |  | základní |  | 0 | 0 | 0 | 0 | 0 | 4 | K | 2 |  |  |  | ROZPOCET | 0 | 0 | 0 | 0 | 0 | 1 | 0 | 4 | 19018717
|  |  | 87,4*9,5 |  |  |  | 830.3 | [14 empty] | VV | 2 | 2 | True | 1 | ROZPOCET
58 | K | 944511211 | Příplatek k ochranné síti za první a ZKD den použití |  |  | m2 | 49818 | 0 |  | 0 |  |  |  | základní |  | 0 | 0 | 0 | 0 | 0 | 4 | K | 2 |  |  |  | ROZPOCET | 0 | 0 | 0 | 0 | 0 | 1 | 0 | 4 | 1453935665
|  |  | 87,4*9,5 |  |  |  | 830.3 | [14 empty] | VV | 2 | 2 | True | 1 | ROZPOCET
59 | K | 944511811 | Demontáž ochranné sítě z textilie z umělých vláken |  |  | m2 | 830.3 | 0 |  | 0 |  |  |  | základní |  | 0 | 0 | 0 | 0 | 0 | 4 | K | 2 |  |  |  | ROZPOCET | 0 | 0 | 0 | 0 | 0 | 1 | 0 | 4 | 1112311907
|  |  | 87,4*9,5 |  |  |  | 830.3 | [14 empty] | VV | 2 | 2 | True | 1 | ROZPOCET
60 | K | 952901107VL | Čištění budov omytí dvojitých nebo zdvojených oken nebo dveří |  |  | m2 | 254.938 | 0 |  | 0 |  |  |  | základní |  | 0 | 2e-05 | 0.0050988 | 0 | 0 | 4 | K | 2 |  |  |  | ROZPOCET | 0 | 0 | 0 | 0 | 0 | 1 | 0 | 4 | 1817876739
|  |  | (95,834+16,515+2,8*3+2,8*2,4)*2 |  |  |  | 254.938 | [14 empty] | VV | 2 | 2 | True | 1 | ROZPOCET
61 | K | 952902031 | Čištění budov omytí hladkých podlah |  |  | m2 | 289.5 | 0 |  | 0 |  |  |  | základní |  | 0 | 1e-05 | 0.002895 | 0 | 0 | 4 | K | 2 |  |  |  | ROZPOCET | 0 | 0 | 0 | 0 | 0 | 1 | 0 | 4 | -2058620467
|  |  | (81,5*1,5+15*1,5)*2 |  |  |  | 289.5 | [14 empty] | VV | 2 | 2 | True | 1 | ROZPOCET
62 | K | 961055111 | Bourání základů ze ŽB |  |  | m3 | 1.485 | 0 |  | 0 |  |  |  | základní |  | 0 | 0 | 0 | 2.4 | 3.564 | 4 | K | 2 |  |  |  | ROZPOCET | 0 | 0 | 0 | 0 | 0 | 1 | 0 | 4 | 1697478850
|  |  | vybourání základových desek vč. obkladu v místě bočních vstupů | [18 empty] | P | 2
|  |  | 4,95*2*0,15 |  |  |  | 1.485 | [14 empty] | VV | 2 | 2 | True | 1 | ROZPOCET
63 | K | 967031132 | Přisekání rovných ostění v cihelném zdivu na MV nebo MVC |  |  | m2 | 87.368 | 0 |  | 0 |  |  |  | základní |  | 0 | 0 | 0 | 0.055 | 4.8052 | 4 | K | 2 |  |  |  | ROZPOCET | 0 | 0 | 0 | 0 | 0 | 1 | 0 | 4 | -1139825264
64 | K | 979054451 | Očištění vybouraných zámkových dlaždic s původním spárováním z kameniva těženého |  |  | m2 | 120.58 | 0 |  | 0 |  |  |  | základní |  | 0 | 0 | 0 | 0 | 0 | 4 | K | 2 |  |  |  | ROZPOCET | 0 | 0 | 0 | 0 | 0 | 1 | 0 | 4 | -1973105965
|  |  | 140,21-19,63 |  |  |  | 120.58 | [14 empty] | VV | 2 | 2 | True | 1 | ROZPOCET
65 | K | 985111212 | Odsekání betonu stěn tl do 100 mm |  |  | m2 | 51.84 | 0 |  | 0 |  |  |  | základní |  | 0 | 0 | 0 | 0.245 | 12.7008 | 4 | K | 2 |  |  |  | ROZPOCET | 0 | 0 | 0 | 0 | 0 | 1 | 0 | 4 | -1910524412
|  |  | sokl objektu před realizací zateplení | [18 empty] | P | 2
|  |  | 86,4*0,6 |  |  |  | 51.84 | [14 empty] | VV | 2 | 2 | True | 1 | ROZPOCET
66 | K | 985131111VL | Úprava zeleně pro potřeby provedení prací |  |  | kpl | 1 | 0 |  | 0 |  |  |  | základní |  | 0 | 0 | 0 | 0 | 0 | 4 | K | 2 |  |  |  | ROZPOCET | 0 | 0 | 0 | 0 | 0 | 1 | 0 | 4 | -728116651
67 | K | 985131111VL2 | Stavební přípomoce, dozdívky, bourání prostupů a stavební práce a konstrukce nutné k řádnému dokončení díla |  |  | soubor | 1 | 0 |  | 0 |  |  |  | základní |  | 0 | 0 | 0 | 0 | 0 | 4 | K | 2 |  |  |  | ROZPOCET | 0 | 0 | 0 | 0 | 0 | 1 | 0 | 4 | 698729595
68 | K | 985441112 | Přídavná šroubovitá nerezová výztuž 1 táhlo D 6 mm v drážce v cihelném zdivu hl do 70 mm |  |  | m | 205.2 | 0 |  | 0 |  |  |  | základní |  | 0 | 0.0011 | 0.22572 | 0.001 | 0.2052 | 4 | K | 2 |  |  |  | ROZPOCET | 0 | 0 | 0 | 0 | 0 | 1 | 0 | 4 | 1426208689
|  |  | 69+136,2 |  |  |  | 205.2 | [14 empty] | VV | 2 | 2 | True | 1 | ROZPOCET
| 997 - Přesun sutě | [8 empty] | 0 | [5 empty] | 0 |  | 0 |  | 0 | 1 | D | 1 |  |  |  | ROZPOCET | [6 empty] | 0
69 | K | 997013153VL | Odvoz suti a vybouraných hmot na skládku vč. naložení, složení, poplatků za skládkovné, doložení likvidace suti zákonným způsobem |  |  | t | 94.195 | 0 |  | 0 |  |  |  | základní |  | 0 | 0 | 0 | 0 | 0 | 4 | K | 2 |  |  |  | ROZPOCET | 0 | 0 | 0 | 0 | 0 | 1 | 0 | 4 | 1761067653
| 998 - Přesun hmot | [8 empty] | 0 | [5 empty] | 0 |  | 0 |  | 0 | 1 | D | 1 |  |  |  | ROZPOCET | [6 empty] | 0
70 | K | 998011002 | Přesun hmot pro budovy zděné v do 12 m |  |  | t | 91.567 | 0 |  | 0 |  |  |  | základní |  | 0 | 0 | 0 | 0 | 0 | 4 | K | 2 |  |  |  | ROZPOCET | 0 | 0 | 0 | 0 | 0 | 1 | 0 | 4 | -1392361158
| PSV - Práce a dodávky PSV | [8 empty] | 0 | [5 empty] | 0 |  | 7.5114 |  | 1.9542 | 2 | D | 0 |  |  |  | ROZPOCET | [6 empty] | 0
| 711 - Izolace proti vodě, vlhkosti a plynům | [8 empty] | 0 | [5 empty] | 0 |  | 0.51056 |  | 0 | 2 | D | 1 |  |  |  | ROZPOCET | [6 empty] | 0
71 | K | 711111052 | Provedení izolace proti zemní vlhkosti vodorovné za studena 2x nátěr tekutou lepenkou |  |  | m2 | 18.804 | 0 |  | 0 |  |  |  | základní |  | 0 | 0 | 0 | 0 | 0 | 4 | K | 2 |  |  |  | ROZPOCET | 0 | 0 | 0 | 0 | 0 | 1 | 0 | 4 | -665396682
|  |  | schodiště hlavního vstupu a plochy bočních vstupů na základové desce | [18 empty] | P | 2
|  |  | 3,04*2+5,24+4,81*0,18+6,1*0,18+4,28*2-0,95*1,6*2 |  |  |  | 18.804 | [14 empty] | VV | 2 | 2 | True | 1 | ROZPOCET
72 | M | 245510310 | nátěr hydroizolační - tekutá lepenka, Duroflex bal. 15 kg |  |  | kg | 56.412 | 0 |  | 0 |  |  |  | základní |  | 0 | 0.001 | 0.056412 | 0 | 0 | 8 | M | 2 |  |  |  | ROZPOCET | 0 | 0 | 0 | 0 | 0 | 1 | 0 | 4 | -1557501563
|  |  | Spotřeba: 1 vrstva 1,5 kg/m2 | [18 empty] | P | 2
73 | K | 711142559 | Provedení izolace proti zemní vlhkosti pásy přitavením svislé NAIP |  |  | m2 | 77.76 | 0 |  | 0 |  |  |  | základní |  | 0 | 0.0004 | 0.031104 | 0 | 0 | 16 | K | 2 |  |  |  | ROZPOCET | 0 | 0 | 0 | 0 | 0 | 1 | 0 | 16 | 863397488
|  |  | izolace soklu | [18 empty] | P | 2
|  |  | 86,4*0,9 |  |  |  | 77.76 | [14 empty] | VV | 2 | 2 | True | 1 | ROZPOCET
74 | M | 628321340 | pás těžký asfaltovaný BITAGIT 40 MINERÁL (V60S40) |  |  | m2 | 93.312 | 0 |  | 0 |  |  |  | základní |  | 0 | 0.00388 | 0.36205 | 0 | 0 | 32 | M | 2 |  |  |  | ROZPOCET | 0 | 0 | 0 | 0 | 0 | 1 | 0 | 16 | 1357752127
75 | K | 711161306 | Izolace proti zemní vlhkosti stěn foliemi nopovými pro běžné podmínky tl. 0,5 mm šířky 1,0 m |  |  | m2 | 51.84 | 0 |  | 0 |  |  |  | základní |  | 0 | 0.00071 | 0.036806 | 0 | 0 | 16 | K | 2 |  |  |  | ROZPOCET | 0 | 0 | 0 | 0 | 0 | 1 | 0 | 16 | -1313383528
|  |  | sokl objektu | [18 empty] | P | 2
|  |  | 86,4*0,6 |  |  |  | 51.84 | [14 empty] | VV | 2 | 2 | True | 1 | ROZPOCET
76 | K | 711161382 | Izolace proti zemní vlhkosti foliemi nopovými ukončené horní provětrávací lištou |  |  | m | 86.4 | 0 |  | 0 |  |  |  | základní |  | 0 | 0.00028 | 0.024192 | 0 | 0 | 16 | K | 2 |  |  |  | ROZPOCET | 0 | 0 | 0 | 0 | 0 | 1 | 0 | 16 | 1038880369
77 | K | 998711102 | Přesun hmot tonážní pro izolace proti vodě, vlhkosti a plynům v objektech výšky do 12 m |  |  | t | 0.454 | 0 |  | 0 |  |  |  | základní |  | 0 | 0 | 0 | 0 | 0 | 16 | K | 2 |  |  |  | ROZPOCET | 0 | 0 | 0 | 0 | 0 | 1 | 0 | 16 | 1372037859
| 713 - Izolace tepelné | [8 empty] | 0 | [5 empty] | 0 |  | 1.7784 |  | 0.11143 | 2 | D | 1 |  |  |  | ROZPOCET | [6 empty] | 0
78 | K | 713112211VL | Montáž foukané tepelné izolace z minerálních vláken tl do 100 mm vodorovné |  |  | m2 | 205.905 | 0 |  | 0 |  |  |  | základní |  | 0 | 0 | 0 | 0 | 0 | 16 | K | 2 |  |  |  | ROZPOCET | 0 | 0 | 0 | 0 | 0 | 1 | 0 | 16 | -454578585
|  |  | izolace střechy, přístup možný pouze střešním výlezem a jedním novým dočasným otvorem ve střešní konstrukci, uvažovat velmi stísněné podmínky pro aplikaci !!! | [18 empty] | P | 2
|  |  | 10,5*23,85-5,3*3*2,8 |  |  |  | 205.905 | [14 empty] | VV | 2 | 2 | True | 1 | ROZPOCET
79 | M | 631511000 | vata minerální foukaná IZOSpol |  |  | m3 | 20.591 | 0 |  | 0 |  |  |  | základní |  | 0 | 0.065 | 1.3384 | 0 | 0 | 32 | M | 2 |  |  |  | ROZPOCET | 0 | 0 | 0 | 0 | 0 | 1 | 0 | 16 | 1079118506
80 | K | 713130841 | Odstranění tepelné izolace stěn lepené z vláknitých materiálů tl do 100 mm |  |  | m2 | 58.645 | 0 |  | 0 |  |  |  | základní |  | 0 | 0 | 0 | 0.0019 | 0.11143 | 16 | K | 2 |  |  |  | ROZPOCET | 0 | 0 | 0 | 0 | 0 | 1 | 0 | 16 | 1598218655
|  |  | Izolace nadpraží a věnců, uvažován celý rozsah, realizase dle průzkumu fasády po postavení lešení | [18 empty] | P | 2
|  |  | 61,78*0,25+86,4*0,5 |  |  |  | 58.645 | [14 empty] | VV | 2 | 2 | True | 1 | ROZPOCET
81 | K | 713131141 | Montáž izolace tepelné stěn a základů lepením celoplošně rohoží, pásů, dílců, desek |  |  | m2 | 58.645 | 0 |  | 0 |  |  |  | základní |  | 0 | 0.006 | 0.35187 | 0 | 0 | 16 | K | 2 |  |  |  | ROZPOCET | 0 | 0 | 0 | 0 | 0 | 1 | 0 | 16 | -967944695
|  |  | Izolace nadpraží a věnců, uvažován celý rozsah, realizase dle průzkumu fasády po postavení lešení | [18 empty] | P | 2
|  |  | 61,78*0,25+86,4*0,5 |  |  |  | 58.645 | [14 empty] | VV | 2 | 2 | True | 1 | ROZPOCET
82 | M | 283759330 | deska fasádní polystyrénová EPS 70 F 1000 x 500 x 50 mm |  |  | m2 | 59.818 | 0 |  | 0 |  |  |  | základní |  | 0 | 0.00085 | 0.050845 | 0 | 0 | 32 | M | 2 |  |  |  | ROZPOCET | 0 | 0 | 0 | 0 | 0 | 1 | 0 | 16 | -108057225
|  |  | lambda=0,039 [W / m K] | [18 empty] | P | 2
83 | K | 713131141 | Montáž izolace tepelné stěn a základů lepením celoplošně rohoží, pásů, dílců, desek |  |  | m2 | 2.36 | 0 |  | 0 |  |  |  | základní |  | 0 | 0.006 | 0.01416 | 0 | 0 | 16 | K | 2 |  |  |  | ROZPOCET | 0 | 0 | 0 | 0 | 0 | 1 | 0 | 16 | 1546360995
|  |  | Merinit - balkonové dveře ve 2.NP | [18 empty] | P | 2
|  |  | (1,7*2+3,02*2)*0,25 |  |  |  | 2.36 | [14 empty] | VV | 2 | 2 | True | 1 | ROZPOCET
84 | M | 283764710VL | Merinit ME 25 |  |  | m | 9.629 | 0 |  | 0 |  |  |  | základní |  | 0 | 0.0024 | 0.02311 | 0 | 0 | 32 | M | 2 |  |  |  | ROZPOCET | 0 | 0 | 0 | 0 | 0 | 1 | 0 | 16 | -1100937499
|  |  | 1,7*2+3,02*2 |  |  |  | 9.44 | [14 empty] | VV | 2 | 2 | True | 1 | ROZPOCET
85 | K | 998713102 | Přesun hmot tonážní pro izolace tepelné v objektech v do 12 m |  |  | t | 1.778 | 0 |  | 0 |  |  |  | základní |  | 0 | 0 | 0 | 0 | 0 | 16 | K | 2 |  |  |  | ROZPOCET | 0 | 0 | 0 | 0 | 0 | 1 | 0 | 16 | 782240885
| 764 - Konstrukce klempířské | [8 empty] | 0 | [5 empty] | 0 |  | 0.094589 |  | 0.10317 | 2 | D | 1 |  |  |  | ROZPOCET | [6 empty] | 0
86 | K | 764002851 | Demontáž oplechování parapetů do suti |  |  | m | 61.78 | 0 |  | 0 |  |  |  | základní |  | 0 | 0 | 0 | 0.00167 | 0.10317 | 16 | K | 2 |  |  |  | ROZPOCET | 0 | 0 | 0 | 0 | 0 | 1 | 0 | 16 | -1691547418
|  |  | 1,41*4+1,0*4+1,4*2+1,4*8+3,3+1,41*4+1,00*4+1,4*2+1,4*8+2,8*4 |  |  |  | 61.78 | [14 empty] | VV | 2 | 2 | True | 1 | ROZPOCET
87 | K | 764246301 | Oplechování parapetů rovných mechanicky kotvené z TiZn lesklého plechu rš 150 mm |  |  | m | 10.96 | 0 |  | 0 |  |  |  | základní |  | 0 | 0.00024 | 0.0026304 | 0 | 0 | 16 | K | 2 |  |  |  | ROZPOCET | 0 | 0 | 0 | 0 | 0 | 1 | 0 | 16 | -1487902435
|  |  | 0,76*2+3,02+1,7*2+3,02 |  |  |  | 10.96 | [14 empty] | VV | 2 | 2 | True | 1 | ROZPOCET
88 | K | 764246303 | Oplechování parapetů rovných mechanicky kotvené z TiZn lesklého plechu rš 250 mm |  |  | m | 60.9 | 0 |  | 0 |  |  |  | základní |  | 0 | 0.00151 | 0.091959 | 0 | 0 | 16 | K | 2 |  |  |  | ROZPOCET | 0 | 0 | 0 | 0 | 0 | 1 | 0 | 16 | 1969146945
|  |  | 1,41*4+1,0*4+1,26*2+1,4*8+3,3+1,41*4+1,00*4+1,26*2+1,4*8+2,72*4 |  |  |  | 60.9 | [14 empty] | VV | 2 | 2 | True | 1 | ROZPOCET
89 | K | 998764102 | Přesun hmot tonážní pro konstrukce klempířské v objektech v do 12 m |  |  | t | 0.095 | 0 |  | 0 |  |  |  | základní |  | 0 | 0 | 0 | 0 | 0 | 16 | K | 2 |  |  |  | ROZPOCET | 0 | 0 | 0 | 0 | 0 | 1 | 0 | 16 | 1829731065
| 766 - Konstrukce truhlářské | [8 empty] | 0 | [5 empty] | 0 |  | 1.9482 |  | 0 | 2 | D | 1 |  |  |  | ROZPOCET | [6 empty] | 0
90 | K | 766622132VL | Dodávka a montáž plastových oken a balkonových dveří - viz. tabulka oken |  |  | m2 | 94.19 | 0 |  | 0 |  |  |  | základní |  | 0 | 0.015 | 1.4128 | 0 | 0 | 16 | K | 2 |  |  |  | ROZPOCET | 0 | 0 | 0 | 0 | 0 | 1 | 0 | 16 | -1726661085
|  |  | 1,41*0,6*4+0,77*0,6*2+1,26*0,6*2+1,4*0,6*8+3,3*0,6+1,7*0,8*2+1,41*1,6*4 |  |  |  | 26.264 | [14 empty] | VV | 2 | 2 | True | 0 | ROZPOCET
|  |  | 3,02*2,3+0,77*1,6*3+1,26*1,6*2+1,4*1,6*8+2,8*1,6*4+1,7*2,05*2+3,02*2,3 |  |  |  | 64.43 | [14 empty] | VV | 2 | 2 | True | 0 | ROZPOCET
|  |  | 0,76*2,3*2 |  |  |  | 3.496 | [14 empty] | VV | 2 | 2 | True | 0 | ROZPOCET
|  |  | Součet |  |  |  | 94.19 | [14 empty] | VV | 2 | 4 | True | 1 | ROZPOCET
91 | K | 766622132VL2 | Dodávka a montáž oken s požární odolností EI 30 - viz. tabulka oken |  |  | m2 | 2.156 | 0 |  | 0 |  |  |  | základní |  | 0 | 0.015 | 0.03234 | 0 | 0 | 16 | K | 2 |  |  |  | ROZPOCET | 0 | 0 | 0 | 0 | 0 | 1 | 0 | 16 | -1709715787
|  |  | 0,77*0,6*2+0,77*1,6 |  |  |  | 2.156 | [14 empty] | VV | 2 | 2 | True | 1 | ROZPOCET
92 | K | 766622832VL | Demontáž plastových oken |  |  | m2 | 98.984 | 0 |  | 0 |  |  |  | základní |  | 0 | 0 | 0 | 0 | 0 | 16 | K | 2 |  |  |  | ROZPOCET | 0 | 0 | 0 | 0 | 0 | 1 | 0 | 16 | -2055182146
|  |  | 1,41*0,6*4+0,91*0,6*2+1,4*0,6*4+1,4*0,6*6+3,3*2,3-1,7*1,7+0,91*0,6*2 |  |  |  | 18.668 | [14 empty] | VV | 2 | 2 | True | 0 | ROZPOCET
|  |  | 1,41*1,6*4+3,3*2,45+0,91*1,6*2+1,4*1,6*4+2,8*1,6*4+1,7*2,2*2+1,4*1,6*6+3,3*2,45+0,9*2,45*2 |  |  |  | 80.316 | [14 empty] | VV | 2 | 2 | True | 0 | ROZPOCET
|  |  | Součet |  |  |  | 98.984 | [14 empty] | VV | 2 | 4 | True | 1 | ROZPOCET
93 | K | 766694121Vl | Montáž parapetních desek dřevěných nebo plastových šířky přes 30 cm |  |  | m | 71.86 | 0 |  | 0 |  |  |  | základní |  | 0 | 0 | 0 | 0 | 0 | 16 | K | 2 |  |  |  | ROZPOCET | 0 | 0 | 0 | 0 | 0 | 1 | 0 | 16 | -1441878373
|  |  | 10,96+60,90 |  |  |  | 71.86 | [14 empty] | VV | 2 | 2 | True | 1 | ROZPOCET
94 | M | 607941060 | deska parapetní dřevotřísková vnitřní POSTFORMING 0,45 x 1 m |  |  | m | 71.86 | 0 |  | 0 |  |  |  | základní |  | 0 | 0.007 | 0.50302 | 0 | 0 | 32 | M | 2 |  |  |  | ROZPOCET | 0 | 0 | 0 | 0 | 0 | 1 | 0 | 16 | 2116029164
95 | K | 998766102 | Přesun hmot tonážní pro konstrukce truhlářské v objektech v do 12 m |  |  | t | 1.948 | 0 |  | 0 |  |  |  | základní |  | 0 | 0 | 0 | 0 | 0 | 16 | K | 2 |  |  |  | ROZPOCET | 0 | 0 | 0 | 0 | 0 | 1 | 0 | 16 | -133883971
| 767 - Konstrukce zámečnické | [8 empty] | 0 | [5 empty] | 0 |  | 0.384 |  | 0.48 | 2 | D | 1 |  |  |  | ROZPOCET | [6 empty] | 0
96 | K | 767161126VL | Dodávka + montáž zábradlí z trubek nerezových - viz. tabulka zámečnických výrobků |  |  | m | 19.2 | 0 |  | 0 |  |  |  | základní |  | 0 | 0.02 | 0.384 | 0 | 0 | 16 | K | 2 |  |  |  | ROZPOCET | 0 | 0 | 0 | 0 | 0 | 1 | 0 | 16 | -1708461296
|  |  | 2*2+2,1+2*2+2,1+3,5+3,5 |  |  |  | 19.2 | [14 empty] | VV | 2 | 2 | True | 1 | ROZPOCET
97 | K | 767161814 | Demontáž zábradlí rovného nerozebíratelného hmotnosti 1m zábradlí přes 20 kg |  |  | m | 19.2 | 0 |  | 0 |  |  |  | základní |  | 0 | 0 | 0 | 0.025 | 0.48 | 16 | K | 2 |  |  |  | ROZPOCET | 0 | 0 | 0 | 0 | 0 | 1 | 0 | 16 | -568110592
|  |  | 2*2+2,1+2*2+2,1+3,5+3,5 |  |  |  | 19.2 | [14 empty] | VV | 2 | 2 | True | 1 | ROZPOCET
98 | K | 767531111VL | Demontáž původních a dodávka nových vstupních kovových rohoží čistících zón vč. montáže |  |  | m2 | 4.8 | 0 |  | 0 |  |  |  | základní |  | 0 | 0 | 0 | 0 | 0 | 16 | K | 2 |  |  |  | ROZPOCET | 0 | 0 | 0 | 0 | 0 | 1 | 0 | 16 | 430303973
|  |  | 1,6*1*3 |  |  |  | 4.8 | [14 empty] | VV | 2 | 2 | True | 1 | ROZPOCET
99 | K | 998767102 | Přesun hmot tonážní pro zámečnické konstrukce v objektech v do 12 m |  |  | t | 0.384 | 0 |  | 0 |  |  |  | základní |  | 0 | 0 | 0 | 0 | 0 | 16 | K | 2 |  |  |  | ROZPOCET | 0 | 0 | 0 | 0 | 0 | 1 | 0 | 16 | 509704566
| 771 - Podlahy z dlaždic | [8 empty] | 0 | [5 empty] | 0 |  | 0.77312 |  | 1.2179 | 2 | D | 1 |  |  |  | ROZPOCET | [6 empty] | 0
100 | K | 771271111VL | Oprava podlahy z dlaždic a doplnění obkladu "schodu" v místě původních vchodových a balkonových dveří vč. dodávky materiálu |  |  | m2 | 20 | 0 |  | 0 |  |  |  | základní |  | 0 | 0.00746 | 0.1492 | 0 | 0 | 16 | K | 2 |  |  |  | ROZPOCET | 0 | 0 | 0 | 0 | 0 | 1 | 0 | 16 | 785317294
|  |  | 3,3*1,0*4+1,7*1,0*4 |  |  |  | 20 | [14 empty] | VV | 2 | 2 | True | 1 | ROZPOCET
101 | K | 771571810 | Demontáž podlah z dlaždic keramických kladených do malty |  |  | m2 | 14.644 | 0 |  | 0 |  |  |  | základní |  | 0 | 0 | 0 | 0.08317 | 1.2179 | 16 | K | 2 |  |  |  | ROZPOCET | 0 | 0 | 0 | 0 | 0 | 1 | 0 | 16 | 1394513634
|  |  | 3,72*2+5,24+4,81*0,18+6,1*0,18 |  |  |  | 14.644 | [14 empty] | VV | 2 | 2 | True | 1 | ROZPOCET
102 | K | 771574131 | Montáž podlah keramických režných protiskluzných lepených flexibilním lepidlem do 50 ks/m2 |  |  | m2 | 18.804 | 0 |  | 0 |  |  |  | základní |  | 0 | 0.00392 | 0.073712 | 0 | 0 | 16 | K | 2 |  |  |  | ROZPOCET | 0 | 0 | 0 | 0 | 0 | 1 | 0 | 16 | 1385850160
|  |  | 3,04*2+5,24+4,81*0,18+6,1*0,18+4,28*2-0,95*1,6*2 |  |  |  | 18.804 | [14 empty] | VV | 2 | 2 | True | 1 | ROZPOCET
103 | M | 597614080 | dlaždice keramické slinuté neglazované mrazuvzdorné TAURUS Color Light Grey S 29,8 x 29,8 x 0,9 cm |  |  | m2 | 20.684 | 0 |  | 0 |  |  |  | základní |  | 0 | 0.0192 | 0.39713 | 0 | 0 | 32 | M | 2 |  |  |  | ROZPOCET | 0 | 0 | 0 | 0 | 0 | 1 | 0 | 16 | 808414865
104 | K | 771990112 | Vyrovnání podkladu samonivelační stěrkou tl 4 mm pevnosti 30 Mpa |  |  | m2 | 19.88 | 0 |  | 0 |  |  |  | základní |  | 0 | 0.0077 | 0.15308 | 0 | 0 | 16 | K | 2 |  |  |  | ROZPOCET | 0 | 0 | 0 | 0 | 0 | 1 | 0 | 16 | 142102583
|  |  | schody budou přespádovány - spád od objektu !!! | [18 empty] | P | 2
|  |  | 3,04*2+5,24+4,28*2 |  |  |  | 19.88 | [14 empty] | VV | 2 | 2 | True | 1 | ROZPOCET
105 | K | 998771201 | Přesun hmot procentní pro podlahy z dlaždic v objektech v do 6 m |  |  | % | 0 | 0 |  | 0 |  |  |  | základní |  | 0 | 0 | 0 | 0 | 0 | 16 | K | 2 |  |  |  | ROZPOCET | 0 | 0 | 0 | 0 | 0 | 1 | 0 | 16 | -716187478
| 781 - Dokončovací práce - obklady keramické | [8 empty] | 0 | [5 empty] | 0 |  | 0.014851 |  | 0.041698 | 2 | D | 1 |  |  |  | ROZPOCET | [6 empty] | 0
106 | K | 781413911 | Oprava obkladu z obkladaček pórovinových do 22 ks/m2 lepených |  |  | kus | 57.12 | 0 |  | 0 |  |  |  | základní |  | 0 | 0.00026 | 0.014851 | 0.00073 | 0.041698 | 16 | K | 2 |  |  |  | ROZPOCET | 0 | 0 | 0 | 0 | 0 | 1 | 0 | 16 | -112601883
|  |  | vč. náhrady poškozených obkladaček | [18 empty] | P | 2
|  |  | (2,3*2*0,5+0,6*4*0,5+1,4*2*0,45)*12 |  |  |  | 57.12 | [14 empty] | VV | 2 | 2 | True | 1 | ROZPOCET
107 | K | 998781201 | Přesun hmot procentní pro obklady keramické v objektech v do 6 m |  |  | % | 0 | 0 |  | 0 |  |  |  | základní |  | 0 | 0 | 0 | 0 | 0 | 16 | K | 2 |  |  |  | ROZPOCET | 0 | 0 | 0 | 0 | 0 | 1 | 0 | 16 | -1502817234
| 783 - Dokončovací práce - nátěry | [8 empty] | 0 | [5 empty] | 0 |  | 0.099026 |  | 0 | 2 | D | 1 |  |  |  | ROZPOCET | [6 empty] | 0
108 | K | 783000103 | Ochrana podlah nebo vodorovných ploch při provádění nátěrů položením fólie |  |  | m2 | 289.5 | 0 |  | 0 |  |  |  | základní |  | 0 | 0 | 0 | 0 | 0 | 16 | K | 2 |  |  |  | ROZPOCET | 0 | 0 | 0 | 0 | 0 | 1 | 0 | 16 | -900723559
|  |  | (81,5*1,5+15*1,5)*2 |  |  |  | 289.5 | [14 empty] | VV | 2 | 2 | True | 1 | ROZPOCET
109 | M | 581248420 | fólie pro malířské potřeby zakrývací, PG 4020-20, 7µ, 4 x 5 m |  |  | m2 | 303.975 | 0 |  | 0 |  |  |  | základní |  | 0 | 1e-06 | 0.00030398 | 0 | 0 | 32 | M | 2 |  |  |  | ROZPOCET | 0 | 0 | 0 | 0 | 0 | 1 | 0 | 16 | 1431568577
110 | K | 783823163 | Penetrační silikátový nátěr omítek stupně členitosti 3 |  |  | m2 | 170.21 | 0 |  | 0 |  |  |  | základní |  | 0 | 0.00016 | 0.027234 | 0 | 0 | 16 | K | 2 |  |  |  | ROZPOCET | 0 | 0 | 0 | 0 | 0 | 1 | 0 | 16 | -840218249
|  |  | 80,4*1,3+15,65*2*1,3+25 |  |  |  | 170.21 | [14 empty] | VV | 2 | 2 | True | 1 | ROZPOCET
111 | K | 783827143 | Krycí jednonásobný silikátový nátěr omítek stupně členitosti 3 |  |  | m2 | 170.21 | 0 |  | 0 |  |  |  | základní |  | 0 | 0.00042 | 0.071488 | 0 | 0 | 16 | K | 2 |  |  |  | ROZPOCET | 0 | 0 | 0 | 0 | 0 | 1 | 0 | 16 | -885039580
|  |  | 80,4*1,3+15,65*2*1,3+25 |  |  |  | 170.21 | [14 empty] | VV | 2 | 2 | True | 1 | ROZPOCET
| 784 - Dokončovací práce - malby a tapety | [8 empty] | 0 | [5 empty] | 0 |  | 0.55012 |  | 0 | 2 | D | 1 |  |  |  | ROZPOCET | [6 empty] | 0
112 | K | 784111001 | Oprášení (ometení ) podkladu v místnostech výšky do 3,80 m |  |  | m2 | 1100.25 | 0 |  | 0 |  |  |  | základní |  | 0 | 0 | 0 | 0 | 0 | 16 | K | 2 |  |  |  | ROZPOCET | 0 | 0 | 0 | 0 | 0 | 1 | 0 | 16 | 579706851
|  |  | vnitřní strana obvodových stěn | [18 empty] | P | 2
|  |  | 81,5*5,4*2,5 |  |  |  | 1100.25 | [14 empty] | VV | 2 | 2 | True | 1 | ROZPOCET
113 | K | 784181111 | Základní silikátová jednonásobná penetrace podkladu v místnostech výšky do 3,80m |  |  | m2 | 1100.25 | 0 |  | 0 |  |  |  | základní |  | 0 | 0.00021 | 0.23105 | 0 | 0 | 16 | K | 2 |  |  |  | ROZPOCET | 0 | 0 | 0 | 0 | 0 | 1 | 0 | 16 | -565869308
|  |  | vnitřní strana obvodových stěn | [18 empty] | P | 2
|  |  | 81,5*5,4*2,5 |  |  |  | 1100.25 | [14 empty] | VV | 2 | 2 | True | 1 | ROZPOCET
114 | K | 784221101 | Dvojnásobné bílé malby ze směsí za sucha dobře otěruvzdorných v místnostech do 3,80 m |  |  | m2 | 1100.25 | 0 |  | 0 |  |  |  | základní |  | 0 | 0.00029 | 0.31907 | 0 | 0 | 16 | K | 2 |  |  |  | ROZPOCET | 0 | 0 | 0 | 0 | 0 | 1 | 0 | 16 | -1554551376
|  |  | vnitřní strana obvodových stěn | [18 empty] | P | 2
|  |  | 81,5*5,4*2,5 |  |  |  | 1100.25 | [14 empty] | VV | 2 | 2 | True | 1 | ROZPOCET
| 786 - Dokončovací práce | [8 empty] | 0 | [5 empty] | 0 |  | 1.3585 |  | 0 | 2 | D | 1 |  |  |  | ROZPOCET | [6 empty] | 0
115 | K | 786624111VL | Montáž lamelové žaluzie do oken zdvojených otevíravých, sklápěcích a vyklápěcích |  |  | m2 | 96.346 | 0 |  | 0 |  |  |  | základní |  | 0 | 0 | 0 | 0 | 0 | 16 | K | 2 |  |  |  | ROZPOCET | 0 | 0 | 0 | 0 | 0 | 1 | 0 | 16 | 931392784
116 | M | 429729140VL | žaluzie jednoduchá vnitřní |  |  | m2 | 96.346 | 0 |  | 0 |  |  |  | základní |  | 0 | 0.0141 | 1.3585 | 0 | 0 | 32 | M | 2 |  |  |  | ROZPOCET | 0 | 0 | 0 | 0 | 0 | 1 | 0 | 16 | 1997452411
| VP - Vícepráce | [8 empty] | 0 | [11 empty] | D | 0 |  |  |  | PN | [6 empty] | 0

## 736_2 - Objekt garáží
| List obsahuje: |  | 1) Krycí list rozpočtu |  | 2) Rekapitulace rozpočtu |  |  | 3) Rozpočet |  |  | Zpět na list: | Rekapitulace stavby
optimalizováno pro tisk sestav ve formátu A4 - na výšku | [11 empty] | >> skryté sloupce << | [9 empty] | {2f385c03-e324-4712-aa7f-487763bb42da}
2
KRYCÍ LIST ROZPOČTU | [12 empty] | v --- níže se nacházejí doplnkové a pomocné údaje k sestavám --- v | [8 empty] | False
| Stavba: |  | PS Havlíčkův Brod – stavební úpravy objektů, budova PS a garáže
| Objekt: |  | 736_2 - Objekt garáží
| JKSO: | [7 empty] | CC-CZ:
| Místo: |  | p.č.st. 6465, k.ú. Havlíčkův Brod | [5 empty] | Datum: |  | 24. 4. 2017
| Objednatel: | [7 empty] | IČ:
DIČ:
| Zhotovitel: | [7 empty] | IČ: |  | Vyplň údaj
|  | Vyplň údaj | [6 empty] | DIČ: |  | Vyplň údaj
| Projektant: | [7 empty] | IČ:
DIČ:
| Zpracovatel: | [7 empty] | IČ:
|  | Němec | [6 empty] | DIČ:
Poznámka:
| Náklady z rozpočtu | [7 empty] | 0
| Ostatní náklady | [7 empty] | 0
| Cena bez DPH | [7 empty] | 0
| DPH | základní | 21% | ze | 0 |  |  |  | 0
|  | snížená | 15% | ze | 0 |  |  |  | 0
|  | zákl. přenesená | 21% | ze | 0 |  |  |  | 0
|  | sníž. přenesená | 15% | ze | 0 |  |  |  | 0
|  | nulová | 0% | ze | 0 |  |  |  | 0
| Cena s DPH |  |  | v | CZK |  |  | 0
| Projektant |  |  |  |  | Zpracovatel
| Datum a podpis: |  |  | Razítko |  | Datum a podpis: |  |  |  | Razítko
| Objednavatel |  |  |  |  | Zhotovitel
| Datum a podpis: |  |  | Razítko |  | Datum a podpis: |  |  |  | Razítko
REKAPITULACE ROZPOČTU
Stavba: |  |  | PS Havlíčkův Brod – stavební úpravy objektů, budova PS a garáže
Objekt: |  |  | 736_2 - Objekt garáží
Místo: |  |  | p.č.st. 6465, k.ú. Havlíčkův Brod |  |  |  | Datum: |  | 24. 4. 2017
Objednatel: | [6 empty] | Projektant:
Zhotovitel: |  |  | Vyplň údaj |  |  |  | Zpracovatel: |  | Němec
Kód - Popis | [9 empty] | Cena celkem [CZK]
1) Náklady z rozpočtu | [9 empty] | 0 | [12 empty] | -1
| HSV - Práce a dodávky HSV | [8 empty] | 0
| 2 - Zakládání | [8 empty] | 0
| 3 - Svislé a kompletní konstrukce | [8 empty] | 0
| 6 - Úpravy povrchů, podlahy a osazování výplní | [8 empty] | 0
| 9 - Ostatní konstrukce a práce-bourání | [8 empty] | 0
| 997 - Přesun sutě | [8 empty] | 0
| 998 - Přesun hmot | [8 empty] | 0
| PSV - Práce a dodávky PSV | [8 empty] | 0
| 762 - Konstrukce tesařské | [8 empty] | 0
| 764 - Konstrukce klempířské | [8 empty] | 0
| 767 - Konstrukce zámečnické | [8 empty] | 0
| 771 - Podlahy z dlaždic | [8 empty] | 0
| 783 - Dokončovací práce - nátěry | [8 empty] | 0
| 784 - Dokončovací práce - malby a tapety | [8 empty] | 0
2) Ostatní náklady | [9 empty] | 0 |  |  |  | DPH
| Zařízení staveniště | [8 empty] | 0 |  |  |  | základní | [12 empty] | VRN | 0 | 0 | 0 | 0 | 0 | 1
| Projektové práce | [8 empty] | 0 |  |  |  | základní | [12 empty] | VRN | 0 | 0 | 0 | 0 | 0 | 1
| Územní vlivy | [8 empty] | 0 |  |  |  | základní | [12 empty] | VRN | 0 | 0 | 0 | 0 | 0 | 1
| Provozní vlivy | [8 empty] | 0 |  |  |  | základní | [12 empty] | VRN | 0 | 0 | 0 | 0 | 0 | 1
| Jiné VRN | [8 empty] | 0 |  |  |  | základní | [12 empty] | VRN | 0 | 0 | 0 | 0 | 0 | 1
| Kompletační činnost | [8 empty] | 0 |  |  |  | základní | [12 empty] | KOMPLETACNA | 0 | 0 | 0 | 0 | 0 | 1
Celkové náklady za stavbu 1) + 2) | [7 empty] | 0
ROZPOČET
Stavba: |  |  | PS Havlíčkův Brod – stavební úpravy objektů, budova PS a garáže
Objekt: |  |  | 736_2 - Objekt garáží
Místo: |  |  | p.č.st. 6465, k.ú. Havlíčkův Brod |  |  |  | Datum: |  | 24. 4. 2017
Objednatel: | [6 empty] | Projektant:
Zhotovitel: |  |  | Vyplň údaj |  |  |  | Zpracovatel: |  | Němec
PČ | Typ | Kód | Popis |  |  | MJ | Množství | J.cena [CZK] |  | Cena celkem [CZK] |  |  | Poznámka | DPH | J. Nh [h] | Nh celkem [h] | J. hmotnost [t] | Hmotnost celkem [t] | J. suť [t] | Suť Celkem [t]
Náklady z rozpočtu | [9 empty] | 0 | [5 empty] | 0 |  | 45.9408 |  | 9.692 |  | D | -1 | [10 empty] | 0
| HSV - Práce a dodávky HSV | [8 empty] | 0 | [5 empty] | 0 |  | 44.9994 |  | 9.3709 | 1 | D | 0 |  |  |  | ROZPOCET | [6 empty] | 0
| 2 - Zakládání | [8 empty] | 0 | [5 empty] | 0 |  | 24.8614 |  | 0 | 1 | D | 1 |  |  |  | ROZPOCET | [6 empty] | 0
1 | K | 282606011 | Trysková injektáž sloupy D do 1000 mm standardní podmínky |  |  | m | 62 | 0 |  | 0 |  |  |  | základní |  | 0 | 0.00099 | 0.06138 | 0 | 0 | 4 | K | 2 |  |  |  | ROZPOCET | 0 | 0 | 0 | 0 | 0 | 1 | 0 | 4 | -90543948
|  |  | Pro provedení nutno uvažovat vybourání zpevněných ploch v daném místě a jejich uvedení do původního stavu !!! | [18 empty] | P | 2
|  |  | 11*4+6*3 |  |  |  | 62 | [14 empty] | VV | 2 | 2 | True | 1 | ROZPOCET
2 | M | 585211130 | cement portlandský CEM I 52.5 R VL |  |  | t | 24.8 | 0 |  | 0 |  |  |  | základní |  | 0 | 1 | 24.8 | 0 | 0 | 8 | M | 2 |  |  |  | ROZPOCET | 0 | 0 | 0 | 0 | 0 | 1 | 0 | 4 | 805618418
|  |  | portlandský cement | [18 empty] | P | 2
|  |  | 0,4*62 |  |  |  | 24.8 | [14 empty] | VV | 2 | 2 | True | 1 | ROZPOCET
| 3 - Svislé a kompletní konstrukce | [8 empty] | 0 | [5 empty] | 0 |  | 4.6667 |  | 0 | 1 | D | 1 |  |  |  | ROZPOCET | [6 empty] | 0
3 | K | 311238216 | Zdivo nosné vnější POROTHERM tl 400 mm pevnosti P 15 na MC |  |  | m2 | 12.42 | 0 |  | 0 |  |  |  | základní |  | 0 | 0.37574 | 4.6667 | 0 | 0 | 4 | K | 2 |  |  |  | ROZPOCET | 0 | 0 | 0 | 0 | 0 | 1 | 0 | 4 | -1317757568
|  |  | 4,6*2,3+0,4*2*2,3 |  |  |  | 12.42 | [14 empty] | VV | 2 | 2 | True | 1 | ROZPOCET
| 6 - Úpravy povrchů, podlahy a osazování výplní | [8 empty] | 0 | [5 empty] | 0 |  | 13.7662 |  | 0 | 1 | D | 1 |  |  |  | ROZPOCET | [6 empty] | 0
4 | K | 611325422 | Oprava vnitřní vápenocementové štukové omítky stropů v rozsahu plochy do 30% |  |  | m2 | 126.51 | 0 |  | 0 |  |  |  | základní |  | 0 | 0.017 | 2.1507 | 0 | 0 | 4 | K | 2 |  |  |  | ROZPOCET | 0 | 0 | 0 | 0 | 0 | 1 | 0 | 4 | 25852480
5 | K | 612325302 | Vápenocementová štuková omítka ostění nebo nadpraží |  |  | m2 | 3.84 | 0 |  | 0 |  |  |  | základní |  | 0 | 0.03358 | 0.12895 | 0 | 0 | 4 | K | 2 |  |  |  | ROZPOCET | 0 | 0 | 0 | 0 | 0 | 1 | 0 | 4 | -853621342
|  |  | 0,4*2,3*2+5*0,4 |  |  |  | 3.84 | [14 empty] | VV | 2 | 2 | True | 1 | ROZPOCET
6 | K | 612325422 | Oprava vnitřní vápenocementové štukové omítky stěn v rozsahu plochy do 30% |  |  | m2 | 175.95 | 0 |  | 0 |  |  |  | základní |  | 0 | 0.017 | 2.9912 | 0 | 0 | 4 | K | 2 |  |  |  | ROZPOCET | 0 | 0 | 0 | 0 | 0 | 1 | 0 | 4 | 838794585
|  |  | 117,3*1,5 |  |  |  | 175.95 | [14 empty] | VV | 2 | 2 | True | 1 | ROZPOCET
7 | K | 612821012 | Vnitřní sanační štuková omítka pro vlhké a zasolené zdivo prováděná ručně |  |  | m2 | 117.3 | 0 |  | 0 |  |  |  | základní |  | 0 | 0.0345 | 4.0469 | 0 | 0 | 4 | K | 2 |  |  |  | ROZPOCET | 0 | 0 | 0 | 0 | 0 | 1 | 0 | 4 | 1689984223
|  |  | 117,3*1 |  |  |  | 117.3 | [14 empty] | VV | 2 | 2 | True | 1 | ROZPOCET
8 | K | 622325202 | Oprava vnější vápenocementové štukové omítky složitosti 1 stěn v rozsahu do 30% |  |  | m2 | 126.75 | 0 |  | 0 |  |  |  | základní |  | 0 | 0.01255 | 1.5907 | 0 | 0 | 4 | K | 2 |  |  |  | ROZPOCET | 0 | 0 | 0 | 0 | 0 | 1 | 0 | 4 | -780053619
|  |  | 67*1,73+5,42*2 |  |  |  | 126.75 | [14 empty] | VV | 2 | 2 | True | 1 | ROZPOCET
9 | K | 622821002 | Vnější sanační štuková omítka pro vlhké zdivo prováděná ručně |  |  | m2 | 67 | 0 |  | 0 |  |  |  | základní |  | 0 | 0.0425 | 2.8475 | 0 | 0 | 4 | K | 2 |  |  |  | ROZPOCET | 0 | 0 | 0 | 0 | 0 | 1 | 0 | 4 | -1339395018
|  |  | 67*1 |  |  |  | 67 | [14 empty] | VV | 2 | 2 | True | 1 | ROZPOCET
10 | K | 629991011 | Zakrytí výplní otvorů a svislých ploch fólií přilepenou lepící páskou |  |  | m2 | 84.52 | 0 |  | 0 |  |  |  | základní |  | 0 | 0.00012 | 0.010142 | 0 | 0 | 4 | K | 2 |  |  |  | ROZPOCET | 0 | 0 | 0 | 0 | 0 | 1 | 0 | 4 | 1327131045
|  |  | Zakrytí vnějších a vnitřních ploch před znečištěním včetně pozdějšího odkrytí výplní otvorů a svislých ploch fólií přilepenou lepící páskou | [18 empty] | P | 2
|  |  | 2*0,5*5*2+2,4*2,3*8+1,6*2,3*2+5*2,3*2 |  |  |  | 84.52 | [14 empty] | VV | 2 | 2 | True | 1 | ROZPOCET
11 | K | 629991011VL3 | Demontáž a zpětná montáž mřížek VZT na fasádě objektu vč. nových kotevních prvků |  |  | kpl | 1 | 0 |  | 0 |  |  |  | základní |  | 0 | 0.00012 | 0.00012 | 0 | 0 | 4 | K | 2 |  |  |  | ROZPOCET | 0 | 0 | 0 | 0 | 0 | 1 | 0 | 4 | 1445075924
12 | K | 629991011VL4 | Demontáž a zpětná montáž prvků na fasádě objektu - osvětlení, alarm apod. vč. nových kotevních prvků |  |  | kpl | 1 | 0 |  | 0 |  |  |  | základní |  | 0 | 0.00012 | 0.00012 | 0 | 0 | 4 | K | 2 |  |  |  | ROZPOCET | 0 | 0 | 0 | 0 | 0 | 1 | 0 | 4 | 1439755986
13 | K | 629995101 | Očištění vnějších ploch tlakovou vodou |  |  | m2 | 193.75 | 0 |  | 0 |  |  |  | základní |  | 0 | 0 | 0 | 0 | 0 | 4 | K | 2 |  |  |  | ROZPOCET | 0 | 0 | 0 | 0 | 0 | 1 | 0 | 4 | -997262415
|  |  | 126,75+67 |  |  |  | 193.75 | [14 empty] | VV | 2 | 2 | True | 1 | ROZPOCET
| 9 - Ostatní konstrukce a práce-bourání | [8 empty] | 0 | [5 empty] | 0 |  | 1.7051 |  | 9.3709 | 1 | D | 1 |  |  |  | ROZPOCET | [6 empty] | 0
14 | K | 319201321 | Vyrovnání nerovného povrchu zdiva tl do 30 mm maltou |  |  | m2 | 13.4 | 0 |  | 0 |  |  |  | základní |  | 0 | 0.02857 | 0.38284 | 0 | 0 | 4 | K | 2 |  |  |  | ROZPOCET | 0 | 0 | 0 | 0 | 0 | 1 | 0 | 4 | 443294479
|  |  | sokl objektu | [18 empty] | P | 2
|  |  | 67*0,2 |  |  |  | 13.4 | [14 empty] | VV | 2 | 2 | True | 1 | ROZPOCET
15 | K | 911111111VL3 | Provedení odtrhových zkoušek před aplikací KZS |  |  | ks | 10 | 0 |  | 0 |  |  |  | základní |  | 0 | 0.1295 | 1.295 | 0 | 0 | 4 | K | 2 |  |  |  | ROZPOCET | 0 | 0 | 0 | 0 | 0 | 1 | 0 | 4 | 427015872
16 | K | 941111111 | Montáž lešení řadového trubkového lehkého s podlahami zatížení do 200 kg/m2 š do 0,9 m v do 10 m |  |  | m2 | 238.294 | 0 |  | 0 |  |  |  | základní |  | 0 | 0 | 0 | 0 | 0 | 4 | K | 2 |  |  |  | ROZPOCET | 0 | 0 | 0 | 0 | 0 | 1 | 0 | 4 | -597532514
|  |  | 63,8*3,41+6,4*1,62*2 |  |  |  | 238.294 | [14 empty] | VV | 2 | 2 | True | 1 | ROZPOCET
17 | K | 941111211 | Příplatek k lešení řadovému trubkovému lehkému s podlahami š 0,9 m v 10 m za první a ZKD den použití |  |  | m2 | 7148.82 | 0 |  | 0 |  |  |  | základní |  | 0 | 0 | 0 | 0 | 0 | 4 | K | 2 |  |  |  | ROZPOCET | 0 | 0 | 0 | 0 | 0 | 1 | 0 | 4 | 1282738508
18 | K | 941111811 | Demontáž lešení řadového trubkového lehkého s podlahami zatížení do 200 kg/m2 š do 0,9 m v do 10 m |  |  | m2 | 238.294 | 0 |  | 0 |  |  |  | základní |  | 0 | 0 | 0 | 0 | 0 | 4 | K | 2 |  |  |  | ROZPOCET | 0 | 0 | 0 | 0 | 0 | 1 | 0 | 4 | 1146031247
19 | K | 944511111 | Montáž ochranné sítě z textilie z umělých vláken |  |  | m2 | 238.294 | 0 |  | 0 |  |  |  | základní |  | 0 | 0 | 0 | 0 | 0 | 4 | K | 2 |  |  |  | ROZPOCET | 0 | 0 | 0 | 0 | 0 | 1 | 0 | 4 | 421309138
20 | K | 944511211 | Příplatek k ochranné síti za první a ZKD den použití |  |  | m2 | 7148.82 | 0 |  | 0 |  |  |  | základní |  | 0 | 0 | 0 | 0 | 0 | 4 | K | 2 |  |  |  | ROZPOCET | 0 | 0 | 0 | 0 | 0 | 1 | 0 | 4 | 1948752083
21 | K | 944511811 | Demontáž ochranné sítě z textilie z umělých vláken |  |  | m2 | 238.294 | 0 |  | 0 |  |  |  | základní |  | 0 | 0 | 0 | 0 | 0 | 4 | K | 2 |  |  |  | ROZPOCET | 0 | 0 | 0 | 0 | 0 | 1 | 0 | 4 | 1634301475
22 | K | 952901107VL | Čištění budov omytí dvojitých nebo zdvojených oken nebo dveří |  |  | m2 | 84.52 | 0 |  | 0 |  |  |  | základní |  | 0 | 2e-05 | 0.0016904 | 0 | 0 | 4 | K | 2 |  |  |  | ROZPOCET | 0 | 0 | 0 | 0 | 0 | 1 | 0 | 4 | 905260207
|  |  | 2*0,5*5*2+2,4*2,3*8+1,6*2,3*2+5*2,3*2 |  |  |  | 84.52 | [14 empty] | VV | 2 | 2 | True | 1 | ROZPOCET
23 | K | 952902031 | Čištění budov omytí hladkých podlah |  |  | m2 | 126.51 | 0 |  | 0 |  |  |  | základní |  | 0 | 1e-05 | 0.0012651 | 0 | 0 | 4 | K | 2 |  |  |  | ROZPOCET | 0 | 0 | 0 | 0 | 0 | 1 | 0 | 4 | -2043399502
24 | K | 978013191 | Otlučení vnitřní vápenné nebo vápenocementové omítky stěn v rozsahu do 100 % |  |  | m2 | 117.3 | 0 |  | 0 |  |  |  | základní |  | 0 | 0 | 0 | 0.046 | 5.3958 | 4 | K | 2 |  |  |  | ROZPOCET | 0 | 0 | 0 | 0 | 0 | 1 | 0 | 4 | -1724151527
|  |  | 117,3*1 |  |  |  | 117.3 | [14 empty] | VV | 2 | 2 | True | 1 | ROZPOCET
25 | K | 978015391 | Otlučení vnější vápenné nebo vápenocementové vnější omítky stupně členitosti 1 a 2 rozsahu do 100% |  |  | m2 | 67 | 0 |  | 0 |  |  |  | základní |  | 0 | 0 | 0 | 0.059 | 3.953 | 4 | K | 2 |  |  |  | ROZPOCET | 0 | 0 | 0 | 0 | 0 | 1 | 0 | 4 | -1815799003
|  |  | 67*1 |  |  |  | 67 | [14 empty] | VV | 2 | 2 | True | 1 | ROZPOCET
26 | K | 985131111VL2 | Stavební přípomoce, dozdívky, bourání prostupů a stavební práce a konstrukce nutné k řádnému dokončení díla |  |  | soubor | 1 | 0 |  | 0 |  |  |  | základní |  | 0 | 0 | 0 | 0 | 0 | 4 | K | 2 |  |  |  | ROZPOCET | 0 | 0 | 0 | 0 | 0 | 1 | 0 | 4 | -1134930727
27 | K | 985131111VL3 | Napojení elektro pro pohon vrat - ze stávajícího rozvaděče ve vedlejší místnosti, osazení samostatného jištění do volné pozice v rozvaděči |  |  | soubor | 1 | 0 |  | 0 |  |  |  | základní |  | 0 | 0 | 0 | 0 | 0 | 4 | K | 2 |  |  |  | ROZPOCET | 0 | 0 | 0 | 0 | 0 | 1 | 0 | 4 | -1533193122
28 | K | 985441112 | Přídavná šroubovitá nerezová výztuž 1 táhlo D 6 mm v drážce v cihelném zdivu hl do 70 mm |  |  | m | 22.1 | 0 |  | 0 |  |  |  | základní |  | 0 | 0.0011 | 0.02431 | 0.001 | 0.0221 | 4 | K | 2 |  |  |  | ROZPOCET | 0 | 0 | 0 | 0 | 0 | 1 | 0 | 4 | 1054743723
| 997 - Přesun sutě | [8 empty] | 0 | [5 empty] | 0 |  | 0 |  | 0 | 1 | D | 1 |  |  |  | ROZPOCET | [6 empty] | 0
29 | K | 997013501VL | Odvoz suti a vybouraných hmot na skládku vč. naložení, složení, poplatků za skládkovné, doložení likvidace suti zákonným způsobem |  |  | t | 9.692 | 0 |  | 0 |  |  |  | základní |  | 0 | 0 | 0 | 0 | 0 | 4 | K | 2 |  |  |  | ROZPOCET | 0 | 0 | 0 | 0 | 0 | 1 | 0 | 4 | 249358127
| 998 - Přesun hmot | [8 empty] | 0 | [5 empty] | 0 |  | 0 |  | 0 | 1 | D | 1 |  |  |  | ROZPOCET | [6 empty] | 0
30 | K | 998011001 | Přesun hmot pro budovy zděné v do 6 m |  |  | t | 44.999 | 0 |  | 0 |  |  |  | základní |  | 0 | 0 | 0 | 0 | 0 | 4 | K | 2 |  |  |  | ROZPOCET | 0 | 0 | 0 | 0 | 0 | 1 | 0 | 4 | -649978542
| PSV - Práce a dodávky PSV | [8 empty] | 0 | [5 empty] | 0 |  | 0.94137 |  | 0.32114 | 2 | D | 0 |  |  |  | ROZPOCET | [6 empty] | 0
| 762 - Konstrukce tesařské | [8 empty] | 0 | [5 empty] | 0 |  | 0.23987 |  | 0.27386 | 2 | D | 1 |  |  |  | ROZPOCET | [6 empty] | 0
31 | K | 762430013 | Obložení stěn z desek CETRIS tl 14 mm na sraz šroubovaných |  |  | m2 | 11.56 | 0 |  | 0 |  |  |  | základní |  | 0 | 0.02075 | 0.23987 | 0 | 0 | 16 | K | 2 |  |  |  | ROZPOCET | 0 | 0 | 0 | 0 | 0 | 1 | 0 | 16 | -1095727219
|  |  | 2 vrstvy | [18 empty] | P | 2
|  |  | 2,89*4 |  |  |  | 11.56 | [14 empty] | VV | 2 | 2 | True | 1 | ROZPOCET
32 | K | 762430812 | Demontáž obložení stěn z desek cementotřískových tl do 16 mm na sraz šroubovaných |  |  | m2 | 11.56 | 0 |  | 0 |  |  |  | základní |  | 0 | 0 | 0 | 0.02369 | 0.27386 | 16 | K | 2 |  |  |  | ROZPOCET | 0 | 0 | 0 | 0 | 0 | 1 | 0 | 16 | -578074703
|  |  | 2 vrstvy | [18 empty] | P | 2
|  |  | 2,89*4 |  |  |  | 11.56 | [14 empty] | VV | 2 | 2 | True | 1 | ROZPOCET
33 | K | 998762101 | Přesun hmot tonážní pro kce tesařské v objektech v do 6 m |  |  | t | 0.24 | 0 |  | 0 |  |  |  | základní |  | 0 | 0 | 0 | 0 | 0 | 16 | K | 2 |  |  |  | ROZPOCET | 0 | 0 | 0 | 0 | 0 | 1 | 0 | 16 | 1142649527
| 764 - Konstrukce klempířské | [8 empty] | 0 | [5 empty] | 0 |  | 0.04164 |  | 0.04728 | 2 | D | 1 |  |  |  | ROZPOCET | [6 empty] | 0
34 | K | 764004861 | Demontáž svodu do suti |  |  | m | 12 | 0 |  | 0 |  |  |  | základní |  | 0 | 0 | 0 | 0.00394 | 0.04728 | 16 | K | 2 |  |  |  | ROZPOCET | 0 | 0 | 0 | 0 | 0 | 1 | 0 | 16 | -2080731429
|  |  | 3*4 |  |  |  | 12 | [14 empty] | VV | 2 | 2 | True | 1 | ROZPOCET
35 | K | 764538402 | Hranatý svod včetně objímek, kolen, odskoků z Cu plechu o straně 100 mm |  |  | m | 12 | 0 |  | 0 |  |  |  | základní |  | 0 | 0.00347 | 0.04164 | 0 | 0 | 16 | K | 2 |  |  |  | ROZPOCET | 0 | 0 | 0 | 0 | 0 | 1 | 0 | 16 | 9888644
|  |  | 3*4 |  |  |  | 12 | [14 empty] | VV | 2 | 2 | True | 1 | ROZPOCET
36 | K | 998764101 | Přesun hmot tonážní pro konstrukce klempířské v objektech v do 6 m |  |  | t | 0.042 | 0 |  | 0 |  |  |  | základní |  | 0 | 0 | 0 | 0 | 0 | 16 | K | 2 |  |  |  | ROZPOCET | 0 | 0 | 0 | 0 | 0 | 1 | 0 | 16 | -90524930
| 767 - Konstrukce zámečnické | [8 empty] | 0 | [5 empty] | 0 |  | 0.181 |  | 0 | 2 | D | 1 |  |  |  | ROZPOCET | [6 empty] | 0
37 | K | 767651113 | Montáž vrat garážových sekčních zajížděcích pod strop plochy do 13 m2 |  |  | kus | 1 | 0 |  | 0 |  |  |  | základní |  | 0 | 0 | 0 | 0 | 0 | 16 | K | 2 |  |  |  | ROZPOCET | 0 | 0 | 0 | 0 | 0 | 1 | 0 | 16 | -827534070
38 | M | 553458710VL | vrata garážová sekční zateplená rozměr 5000 x 2300 |  |  | kus | 1 | 0 |  | 0 |  |  |  | základní |  | 0 | 0.181 | 0.181 | 0 | 0 | 32 | M | 2 |  |  |  | ROZPOCET | 0 | 0 | 0 | 0 | 0 | 1 | 0 | 16 | -24837050
39 | K | 998767101 | Přesun hmot tonážní pro zámečnické konstrukce v objektech v do 6 m |  |  | t | 0.181 | 0 |  | 0 |  |  |  | základní |  | 0 | 0 | 0 | 0 | 0 | 16 | K | 2 |  |  |  | ROZPOCET | 0 | 0 | 0 | 0 | 0 | 1 | 0 | 16 | -698209249
| 771 - Podlahy z dlaždic | [8 empty] | 0 | [5 empty] | 0 |  | 0.038792 |  | 0 | 2 | D | 1 |  |  |  | ROZPOCET | [6 empty] | 0
40 | K | 771271111VL | Oprava podlahy z dlaždic v místě vrat, dozdívek a zazdění vč. dodávky materiálu |  |  | m2 | 5.2 | 0 |  | 0 |  |  |  | základní |  | 0 | 0.00746 | 0.038792 | 0 | 0 | 16 | K | 2 |  |  |  | ROZPOCET | 0 | 0 | 0 | 0 | 0 | 1 | 0 | 16 | 1027781910
|  |  | 5,8*0,5+4,6*0,5 |  |  |  | 5.2 | [14 empty] | VV | 2 | 2 | True | 1 | ROZPOCET
41 | K | 998771201 | Přesun hmot procentní pro podlahy z dlaždic v objektech v do 6 m |  |  | % | 0 | 0 |  | 0 |  |  |  | základní |  | 0 | 0 | 0 | 0 | 0 | 16 | K | 2 |  |  |  | ROZPOCET | 0 | 0 | 0 | 0 | 0 | 1 | 0 | 16 | -1045556370
| 783 - Dokončovací práce - nátěry | [8 empty] | 0 | [5 empty] | 0 |  | 0.21132 |  | 0 | 2 | D | 1 |  |  |  | ROZPOCET | [6 empty] | 0
42 | K | 783000103 | Ochrana podlah nebo vodorovných ploch při provádění nátěrů položením fólie |  |  | m2 | 126.51 | 0 |  | 0 |  |  |  | základní |  | 0 | 0 | 0 | 0 | 0 | 16 | K | 2 |  |  |  | ROZPOCET | 0 | 0 | 0 | 0 | 0 | 1 | 0 | 16 | 1172918094
43 | M | 581248420 | fólie pro malířské potřeby zakrývací, PG 4020-20, 7µ, 4 x 5 m |  |  | m2 | 132.836 | 0 |  | 0 |  |  |  | základní |  | 0 | 1e-06 | 0.00013284 | 0 | 0 | 32 | M | 2 |  |  |  | ROZPOCET | 0 | 0 | 0 | 0 | 0 | 1 | 0 | 16 | -327522948
44 | K | 783823133 | Penetrační silikátový nátěr hladkých, tenkovrstvých zrnitých nebo štukových omítek |  |  | m2 | 193.75 | 0 |  | 0 |  |  |  | základní |  | 0 | 0.00011 | 0.021313 | 0 | 0 | 16 | K | 2 |  |  |  | ROZPOCET | 0 | 0 | 0 | 0 | 0 | 1 | 0 | 16 | -1696423523
|  |  | 126,75+67 |  |  |  | 193.75 | [14 empty] | VV | 2 | 2 | True | 1 | ROZPOCET
45 | K | 783826313 | Mikroarmovací silikátový nátěr omítek |  |  | m2 | 193.75 | 0 |  | 0 |  |  |  | základní |  | 0 | 0.00098 | 0.18987 | 0 | 0 | 16 | K | 2 |  |  |  | ROZPOCET | 0 | 0 | 0 | 0 | 0 | 1 | 0 | 16 | -2065567250
|  |  | 126,75+67 |  |  |  | 193.75 | [14 empty] | VV | 2 | 2 | True | 1 | ROZPOCET
| 784 - Dokončovací práce - malby a tapety | [8 empty] | 0 | [5 empty] | 0 |  | 0.22874 |  | 0 | 2 | D | 1 |  |  |  | ROZPOCET | [6 empty] | 0
46 | K | 784111001 | Oprášení (ometení ) podkladu v místnostech výšky do 3,80 m |  |  | m2 | 423.6 | 0 |  | 0 |  |  |  | základní |  | 0 | 0 | 0 | 0 | 0 | 16 | K | 2 |  |  |  | ROZPOCET | 0 | 0 | 0 | 0 | 0 | 1 | 0 | 16 | -337680045
|  |  | vnitřní strana obvodových stěn | [18 empty] | P | 2
|  |  | 117,3+3,84+175,95+126,51 |  |  |  | 423.6 | [14 empty] | VV | 2 | 2 | True | 1 | ROZPOCET
47 | K | 784181111 | Základní silikátová jednonásobná penetrace podkladu v místnostech výšky do 3,80m |  |  | m2 | 423.6 | 0 |  | 0 |  |  |  | základní |  | 0 | 0.00021 | 0.088956 | 0 | 0 | 16 | K | 2 |  |  |  | ROZPOCET | 0 | 0 | 0 | 0 | 0 | 1 | 0 | 16 | -56571251
|  |  | vnitřní strana obvodových stěn | [18 empty] | P | 2
|  |  | 117,3+3,84+175,95+126,51 |  |  |  | 423.6 | [14 empty] | VV | 2 | 2 | True | 1 | ROZPOCET
48 | K | 784321031 | Dvojnásobné silikátové bílé malby v místnosti výšky do 3,80 m |  |  | m2 | 423.6 | 0 |  | 0 |  |  |  | základní |  | 0 | 0.00033 | 0.13979 | 0 | 0 | 16 | K | 2 |  |  |  | ROZPOCET | 0 | 0 | 0 | 0 | 0 | 1 | 0 | 16 | 303759991
|  |  | 117,3+3,84+175,95+126,51 |  |  |  | 423.6 | [14 empty] | VV | 2 | 2 | True | 1 | ROZPOCET
| VP - Vícepráce | [8 empty] | 0 | [11 empty] | D | 0 |  |  |  | PN | [6 empty] | 0

## 736_3 - Vedlejší rozpočto...
| List obsahuje: |  | 1) Krycí list rozpočtu |  | 2) Rekapitulace rozpočtu |  |  | 3) Rozpočet |  |  | Zpět na list: | Rekapitulace stavby
optimalizováno pro tisk sestav ve formátu A4 - na výšku | [11 empty] | >> skryté sloupce << | [9 empty] | {dfa5165c-6fc4-445d-bc6e-b17f7be2ba02}
2
KRYCÍ LIST ROZPOČTU | [12 empty] | v --- níže se nacházejí doplnkové a pomocné údaje k sestavám --- v | [8 empty] | False
| Stavba: |  | PS Havlíčkův Brod – stavební úpravy objektů, budova PS a garáže
| Objekt: |  | 736_3 - Vedlejší rozpočtové náklady
| JKSO: | [7 empty] | CC-CZ:
| Místo: |  | p.č.st. 6465, 6514, k.ú. Havlíčkův Brod | [5 empty] | Datum: |  | 24. 4. 2017
| Objednatel: | [7 empty] | IČ:
DIČ:
| Zhotovitel: | [7 empty] | IČ: |  | Vyplň údaj
|  | Vyplň údaj | [6 empty] | DIČ: |  | Vyplň údaj
| Projektant: | [7 empty] | IČ:
DIČ:
| Zpracovatel: | [7 empty] | IČ:
|  | Němec | [6 empty] | DIČ:
Poznámka:
| Náklady z rozpočtu | [7 empty] | 0
| Ostatní náklady | [7 empty] | 0
| Cena bez DPH | [7 empty] | 0
| DPH | základní | 21% | ze | 0 |  |  |  | 0
|  | snížená | 15% | ze | 0 |  |  |  | 0
|  | zákl. přenesená | 21% | ze | 0 |  |  |  | 0
|  | sníž. přenesená | 15% | ze | 0 |  |  |  | 0
|  | nulová | 0% | ze | 0 |  |  |  | 0
| Cena s DPH |  |  | v | CZK |  |  | 0
| Projektant |  |  |  |  | Zpracovatel
| Datum a podpis: |  |  | Razítko |  | Datum a podpis: |  |  |  | Razítko
| Objednavatel |  |  |  |  | Zhotovitel
| Datum a podpis: |  |  | Razítko |  | Datum a podpis: |  |  |  | Razítko
REKAPITULACE ROZPOČTU
Stavba: |  |  | PS Havlíčkův Brod – stavební úpravy objektů, budova PS a garáže
Objekt: |  |  | 736_3 - Vedlejší rozpočtové náklady
Místo: |  |  | p.č.st. 6465, 6514, k.ú. Havlíčkův Brod |  |  |  | Datum: |  | 24. 4. 2017
Objednatel: | [6 empty] | Projektant:
Zhotovitel: |  |  | Vyplň údaj |  |  |  | Zpracovatel: |  | Němec
Kód - Popis | [9 empty] | Cena celkem [CZK]
1) Náklady z rozpočtu | [9 empty] | 0 | [12 empty] | -1
| VRN - Vedlejší rozpočtové náklady | [8 empty] | 0
| VRN1 - Průzkumné, geodetické a projektové práce | [8 empty] | 0
| VRN3 - Zařízení staveniště | [8 empty] | 0
| VRN4 - Inženýrská činnost | [8 empty] | 0
| VRN7 - Provozní vlivy | [8 empty] | 0
2) Ostatní náklady | [9 empty] | 0 |  |  |  | DPH
| Zařízení staveniště | [8 empty] | 0 |  |  |  | základní | [9 empty] | VRN | 0 | 0 | 0 | 0 | 0 | 1
| Projektové práce | [8 empty] | 0 |  |  |  | základní | [9 empty] | VRN | 0 | 0 | 0 | 0 | 0 | 1
| Územní vlivy | [8 empty] | 0 |  |  |  | základní | [9 empty] | VRN | 0 | 0 | 0 | 0 | 0 | 1
| Provozní vlivy | [8 empty] | 0 |  |  |  | základní | [9 empty] | VRN | 0 | 0 | 0 | 0 | 0 | 1
| Jiné VRN | [8 empty] | 0 |  |  |  | základní | [9 empty] | VRN | 0 | 0 | 0 | 0 | 0 | 1
| Kompletační činnost | [8 empty] | 0 |  |  |  | základní | [9 empty] | KOMPLETACNA | 0 | 0 | 0 | 0 | 0 | 1
Celkové náklady za stavbu 1) + 2) | [7 empty] | 0
ROZPOČET
Stavba: |  |  | PS Havlíčkův Brod – stavební úpravy objektů, budova PS a garáže
Objekt: |  |  | 736_3 - Vedlejší rozpočtové náklady
Místo: |  |  | p.č.st. 6465, 6514, k.ú. Havlíčkův Brod |  |  |  | Datum: |  | 24. 4. 2017
Objednatel: | [6 empty] | Projektant:
Zhotovitel: |  |  | Vyplň údaj |  |  |  | Zpracovatel: |  | Němec
PČ | Typ | Kód | Popis |  |  | MJ | Množství | J.cena [CZK] |  | Cena celkem [CZK] |  |  | Poznámka | DPH | J. Nh [h] | Nh celkem [h] | J. hmotnost [t] | Hmotnost celkem [t] | J. suť [t] | Suť Celkem [t]
Náklady z rozpočtu | [9 empty] | 0 | [5 empty] | 0 |  | 0 |  | 0 |  | D | -1 | [7 empty] | 0
| VRN - Vedlejší rozpočtové náklady | [8 empty] | 0 | [5 empty] | 0 |  | 0 |  | 0 | 5 | D | 0 | ROZPOCET | [6 empty] | 0
| VRN1 - Průzkumné, geodetické a projektové práce | [8 empty] | 0 | [5 empty] | 0 |  | 0 |  | 0 | 5 | D | 1 | ROZPOCET | [6 empty] | 0
1 | K | 012002000 | Geodetické práce - vytyčení inženýrských sítí |  |  | kpl | 1 | 0 |  | 0 |  |  |  | základní |  | 0 | 0 | 0 | 0 | 0 | 1024 | K | 2 | ROZPOCET | 0 | 0 | 0 | 0 | 0 | 1 | 0 | 1024 | 273370568
2 | K | 013203000 | Dokumentace stavby bez rozlišení - fotodokumantace stavby |  |  | kpl | 1 | 0 |  | 0 |  |  |  | základní |  | 0 | 0 | 0 | 0 | 0 | 1024 | K | 2 | ROZPOCET | 0 | 0 | 0 | 0 | 0 | 1 | 0 | 1024 | 1443723198
3 | K | 013254000 | Dokumentace skutečného provedení stavby |  |  | kpl | 1 | 0 |  | 0 |  |  |  | základní |  | 0 | 0 | 0 | 0 | 0 | 1024 | K | 2 | ROZPOCET | 0 | 0 | 0 | 0 | 0 | 1 | 0 | 1024 | -2012015233
| VRN3 - Zařízení staveniště | [8 empty] | 0 | [5 empty] | 0 |  | 0 |  | 0 | 5 | D | 1 | ROZPOCET | [6 empty] | 0
4 | K | 030001000 | Zařízení staveniště |  |  | kpl | 1 | 0 |  | 0 |  |  |  | základní |  | 0 | 0 | 0 | 0 | 0 | 1024 | K | 2 | ROZPOCET | 0 | 0 | 0 | 0 | 0 | 1 | 0 | 1024 | -1491839497
5 | K | 034002000 | Zabezpečení staveniště |  |  | kpl | 1 | 0 |  | 0 |  |  |  | základní |  | 0 | 0 | 0 | 0 | 0 | 1024 | K | 2 | ROZPOCET | 0 | 0 | 0 | 0 | 0 | 1 | 0 | 1024 | -1096641739
6 | K | 034403000 | Dopravní značení na staveništi |  |  | kpl | 1 | 0 |  | 0 |  |  |  | základní |  | 0 | 0 | 0 | 0 | 0 | 1024 | K | 2 | ROZPOCET | 0 | 0 | 0 | 0 | 0 | 1 | 0 | 1024 | -758544354
| VRN4 - Inženýrská činnost | [8 empty] | 0 | [5 empty] | 0 |  | 0 |  | 0 | 5 | D | 1 | ROZPOCET | [6 empty] | 0
7 | K | 042503000 | Plán BOZP na staveništi |  |  | kpl | 1 | 0 |  | 0 |  |  |  | základní |  | 0 | 0 | 0 | 0 | 0 | 1024 | K | 2 | ROZPOCET | 0 | 0 | 0 | 0 | 0 | 1 | 0 | 1024 | 1123977221
8 | K | 044002000 | Revize |  |  | kpl | 1 | 0 |  | 0 |  |  |  | základní |  | 0 | 0 | 0 | 0 | 0 | 1024 | K | 2 | ROZPOCET | 0 | 0 | 0 | 0 | 0 | 1 | 0 | 1024 | 28353922
| VRN7 - Provozní vlivy | [8 empty] | 0 | [5 empty] | 0 |  | 0 |  | 0 | 5 | D | 1 | ROZPOCET | [6 empty] | 0
9 | K | 072002000VL | oprava dopravou poškozené komunikace |  |  | kpl | 1 | 0 |  | 0 |  |  |  | základní |  | 0 | 0 | 0 | 0 | 0 | 1024 | K | 2 | ROZPOCET | 0 | 0 | 0 | 0 | 0 | 1 | 0 | 1024 | 2039202932
10 | K | 072002000VL2 | opatření k zamezení vyvážení nečistot ze staveniště |  |  | kpl | 1 | 0 |  | 0 |  |  |  | základní |  | 0 | 0 | 0 | 0 | 0 | 1024 | K | 2 | ROZPOCET | 0 | 0 | 0 | 0 | 0 | 1 | 0 | 1024 | 2065331291
11 | K | 072002000VL3 | uvedení ploch dotčených stavbou do původního stavu |  |  | kpl | 1 | 0 |  | 0 |  |  |  | základní |  | 0 | 0 | 0 | 0 | 0 | 1024 | K | 2 | ROZPOCET | 0 | 0 | 0 | 0 | 0 | 1 | 0 | 1024 | 1895685364
| VP - Vícepráce | [8 empty] | 0 | [11 empty] | D | 0 | PN | [6 empty] | 0