## Rekapitulace stavby
Export VZ |  | List obsahuje: |  |  |  |  | 1) Rekapitulace stavby |  |  | 2) Rekapitulace objektů stavby a soupisů prací | [15 empty] | 3.0 | ZAMOK |  |  |  |  | False | False | {d449952b-9061-4447-8ac5-2e4aa9cf3fed}
[31 empty] | 0,01 | 21
[31 empty] | 0,01 | 15
|  | REKAPITULACE STAVBY | [15 empty] | v --- níže se nacházejí doplnkové a pomocné údaje k sestavám --- v | [11 empty] | Návod na vyplnění | 0,1
|  | Kód: |  |  |  |  | 254 | [22 empty] | Měnit lze pouze buňky se žlutým podbarvením! 1) v Rekapitulaci stavby vyplňte údaje o Uchazeči (přenesou se do ostatních sestav i v jiných listech) 2) na vybraných listech vyplňte v sestavě Soupis prací ceny u položek Podrobnosti k vyplnění naleznete na poslední záložce s Pokyny pro vyplnění | 0,01
|  | Stavba: |  |  |  |  | DVT KUCÍNSKÝ POTOK, Ř.KM 0,05 A 0,25 PŘÍCHOVICE- OPRAVA KAMENNÝCH STUPNŮ | [23 empty] | 0,01
|  | KSO: | [11 empty] | CC-CZ: | [16 empty] | 0,01
|  | Místo: |  |  |  |  | Příchovice | [6 empty] | Datum: |  | 13. 11. 2017 | [14 empty] | 0,01
0,01
|  | Zadavatel: | [11 empty] | IČ: | [16 empty] | 0,01
[14 empty] | DIČ: | [16 empty] | 0,01
0,01
|  | Uchazeč: | [11 empty] | IČ: |  | Vyplň údaj | [14 empty] | 0,01
|  |  | Vyplň údaj | [10 empty] | DIČ: |  | Vyplň údaj | [14 empty] | 0,01
False
|  | Projektant: | [11 empty] | IČ: | [16 empty] | False
|  |  | Ing. Jiří Tagl | [10 empty] | DIČ: | [16 empty] | True
0,01
|  | Poznámka: | [28 empty] | 0,01
True
|  | Cena bez DPH | [11 empty] | 0
[8 empty] | Sazba daně |  | Základ daně |  |  |  | Výše daně
|  | DPH |  | základní |  |  |  | 21% |  | 0 |  |  |  | 0
|  |  |  | snížená |  |  |  | 15% |  | 0 |  |  |  | 0
|  |  |  | zákl. přenesená |  |  |  | 21% |  | 0 |  |  |  | 0
|  |  |  | sníž. přenesená |  |  |  | 15% |  | 0 |  |  |  | 0
|  |  |  | nulová |  |  |  | 0% |  | 0 |  |  |  | 0
|  | Cena s DPH | [6 empty] | v |  | CZK |  |  | 0
REKAPITULACE OBJEKTŮ STAVBY A SOUPISŮ PRACÍ
| Kód: | [6 empty] | 254
| Stavba: | [6 empty] | DVT KUCÍNSKÝ POTOK, Ř.KM 0,05 A 0,25 PŘÍCHOVICE- OPRAVA KAMENNÝCH STUPNŮ
| Místo: | [6 empty] | Příchovice |  |  |  |  | Datum: |  | 13. 11. 2017
| Zadavatel: | [11 empty] | Projektant: |  | Ing. Jiří Tagl |  |  | Informatívní údaje z listů zakázek
Uchazeč:
| Kód |  |  |  | Objekt, Soupis prací | [6 empty] | Cena bez DPH [CZK] |  |  |  | Cena s DPH [CZK] | Typ | z toho Ostat. náklady [CZK] | DPH [CZK] | Normohodiny [h] | DPH základní [CZK] | DPH snížená [CZK] | DPH základní přenesená [CZK] | DPH snížená přenesená [CZK] | Základna DPH základní | Základna DPH snížená | Základna DPH zákl. přenesená | Základna DPH sníž. přenesená | Základna DPH nulová
| Náklady stavby celkem | [10 empty] | 0 |  |  |  | 0 |  | 0 | 0 | 0 | 0 | 0 | 0 | 0 | 0 | 0 | 0 | 0 | 0 |  | D | 0 | ###NOIMPORT### | IMPORT | {d449952b-9061-4447-8ac5-2e4aa9cf3fed} | {00000000-0000-0000-0000-000000000000}
/ |  | 01 |  |  |  | SO 01 Kamenný stupeň ř.km 0,05 | [5 empty] | 0 |  |  |  | 0 | ING | 0 | 0 | 0 | 0 | 0 | 0 | 0 | 0 | 0 | 0 | 0 | 0 |  |  | 1 |  | IMPORT | {17908e81-3da2-4c80-9004-f56e5f167b25} | {d449952b-9061-4447-8ac5-2e4aa9cf3fed} | 2
/ |  | 02 |  |  |  | SO 02 Kamenný stupeň ř.km 0,25 | [5 empty] | 0 |  |  |  | 0 | ING | 0 | 0 | 0 | 0 | 0 | 0 | 0 | 0 | 0 | 0 | 0 | 0 |  |  | 1 |  | IMPORT | {66c70b1e-82d8-4d97-8694-da472a6c97dd} | {d449952b-9061-4447-8ac5-2e4aa9cf3fed} | 2
/ |  | 03 |  |  |  | SO 03 Provizorní příjezdová cesta | [5 empty] | 0 |  |  |  | 0 | ING | 0 | 0 | 0 | 0 | 0 | 0 | 0 | 0 | 0 | 0 | 0 | 0 |  |  | 1 |  | IMPORT | {4384c7ea-66f2-4adc-b020-7f2ab7819d76} | {d449952b-9061-4447-8ac5-2e4aa9cf3fed} | 2
/ |  | 04 |  |  |  | Vedlejší a ostatní náklady | [5 empty] | 0 |  |  |  | 0 | VON | 0 | 0 | 0 | 0 | 0 | 0 | 0 | 0 | 0 | 0 | 0 | 0 |  |  | 1 |  | IMPORT | {9364b632-3dc9-4e81-8cb7-cd58e59a13b5} | {d449952b-9061-4447-8ac5-2e4aa9cf3fed} | 2

## 01 - SO 01 Kamenný stupe...
| List obsahuje: |  | 1) Krycí list soupisu | 2) Rekapitulace |  |  | 3) Soupis prací | Zpět na list: | Rekapitulace stavby
{17908e81-3da2-4c80-9004-f56e5f167b25}
2
| KRYCÍ LIST SOUPISU | [8 empty] | v --- níže se nacházejí doplnkové a pomocné údaje k sestavám --- v | [8 empty] | False
Stavba:
DVT KUCÍNSKÝ POTOK, Ř.KM 0,05 A 0,25 PŘÍCHOVICE- OPRAVA KAMENNÝCH STUPNŮ
Objekt:
01 - SO 01 Kamenný stupeň ř.km 0,05
| KSO: |  |  |  |  | CC-CZ:
| Místo: |  | Příchovice |  |  | Datum: | 13. 11. 2017
| Zadavatel: |  |  |  |  | IČ:
DIČ:
| Uchazeč: |  |  |  |  | IČ:
DIČ:
| Projektant: |  |  |  |  | IČ:
|  | Ing. Jiří Tagl |  |  |  | DIČ:
Poznámka:
| Cena bez DPH | [5 empty] | 0
|  |  | Základ daně |  |  | Sazba daně | Výše daně
| DPH | základní | 0 |  |  | 21% | 0
|  | snížená | 0 |  |  | 15% | 0
|  | zákl. přenesená | 0 |  |  | 21% | 0
|  | sníž. přenesená | 0 |  |  | 15% | 0
|  | nulová | 0 |  |  | 0% | 0
| Cena s DPH |  |  | v | CZK |  | 0
REKAPITULACE ČLENĚNÍ SOUPISU PRACÍ
Stavba:
DVT KUCÍNSKÝ POTOK, Ř.KM 0,05 A 0,25 PŘÍCHOVICE- OPRAVA KAMENNÝCH STUPNŮ
Objekt:
01 - SO 01 Kamenný stupeň ř.km 0,05
Místo: |  |  | Příchovice |  |  | Datum: | 13. 11. 2017
Zadavatel: | [5 empty] | Projektant: | Ing. Jiří Tagl
Uchazeč:
Kód dílu - Popis | [6 empty] | Cena celkem [CZK]
Náklady soupisu celkem | [6 empty] | 0 | [12 empty] | -1
| HSV - Práce a dodávky HSV | [5 empty] | 0
| 1 - Zemní práce | [5 empty] | 0
| 2 - Zakládání | [5 empty] | 0
| 3 - Svislé a kompletní konstrukce | [5 empty] | 0
| 4 - Vodorovné konstrukce | [5 empty] | 0
| 6 - Úpravy povrchů, podlahy a osazování výplní | [5 empty] | 0
| 9 - Ostatní konstrukce a práce, bourání | [5 empty] | 0
| 997 - Přesun sutě | [5 empty] | 0
| 998 - Přesun hmot | [5 empty] | 0
SOUPIS PRACÍ
Stavba:
DVT KUCÍNSKÝ POTOK, Ř.KM 0,05 A 0,25 PŘÍCHOVICE- OPRAVA KAMENNÝCH STUPNŮ
Objekt:
01 - SO 01 Kamenný stupeň ř.km 0,05
Místo: |  |  | Příchovice |  |  | Datum: | 13. 11. 2017
Zadavatel: | [5 empty] | Projektant: | Ing. Jiří Tagl
Uchazeč:
PČ | Typ | Kód | Popis | MJ | Množství | J.cena [CZK] | Cena celkem [CZK] | Cenová soustava |  | Poznámka | DPH | J. Nh [h] | Nh celkem [h] | J. hmotnost [t] | Hmotnost celkem [t] | J. suť [t] | Suť Celkem [t]
Náklady soupisu celkem | [6 empty] | 0 | [5 empty] | 0 |  | 309.6604 |  | 231.9492 |  | D | -1 | [10 empty] | 0
| D | HSV | Práce a dodávky HSV |  |  |  | 0 | [5 empty] | 0 |  | 309.6604 |  | 231.9492 | 1 | D | 0 |  |  |  | ROZPOCET | [6 empty] | 0
| D | 1 | Zemní práce |  |  |  | 0 | [5 empty] | 0 |  | 0.01835 |  | 65.6 | 1 | D | 1 |  |  |  | ROZPOCET | [6 empty] | 0
1 | K | 115000001R | Zajištění převedení vody během realizace | kpl | 1 |  | 0 |  |  |  | základní |  | 0 | 0.01797 | 0.01797 | 0 | 0 | 4 | K | 2 |  |  |  | ROZPOCET | 0 | 0 | 0 | 0 | 0 | 1 | 0 | 4 | -1725699065
| VV |  | "příloha D.1.1.1" | [15 empty] | VV | 2 | 1 | True | 0 | ROZPOCET
| VV |  | "potrubí vč. podpěrné konstrukce, zemní hrázky - zřízení a odstranění vč. odvozu na skládku dl. 33m , čerpání vody a pohotovostní čerpací souprava" | [15 empty] | VV | 2 | 1 | True | 0 | ROZPOCET
| VV |  | 1,0 |  | 1 | [13 empty] | VV | 2 | 2 | True | 1 | ROZPOCET
2 | K | 112201101R | Odstranění pařezů D do 300 mm | kus | 3 |  | 0 |  |  |  | základní |  | 0 | 5e-05 | 0.00015 | 0 | 0 | 4 | K | 2 |  |  |  | ROZPOCET | 0 | 0 | 0 | 0 | 0 | 1 | 0 | 4 | 1094669618
| VV |  | "vč. přemístění na skládku a poplatků na skládce" | [15 empty] | VV | 2 | 1 | True | 0 | ROZPOCET
| VV |  | 3,0 |  | 3 | [13 empty] | VV | 2 | 2 | True | 1 | ROZPOCET
3 | K | 112201102R | Odstranění pařezů D do 500 mm | kus | 1 |  | 0 |  |  |  | základní |  | 0 | 5e-05 | 5e-05 | 0 | 0 | 4 | K | 2 |  |  |  | ROZPOCET | 0 | 0 | 0 | 0 | 0 | 1 | 0 | 4 | -656301205
| VV |  | "vč. přemístění na skládku a poplatků na skládce" | [15 empty] | VV | 2 | 1 | True | 0 | ROZPOCET
| VV |  | 1,0 |  | 1 | [13 empty] | VV | 2 | 2 | True | 1 | ROZPOCET
4 | K | 112201103R | Odstranění pařezů D do 700 mm | kus | 1 |  | 0 |  |  |  | základní |  | 0 | 9e-05 | 9e-05 | 0 | 0 | 4 | K | 2 |  |  |  | ROZPOCET | 0 | 0 | 0 | 0 | 0 | 1 | 0 | 4 | -1461050544
| VV |  | "vč. přemístění na skládku a poplatků na skládce" | [15 empty] | VV | 2 | 1 | True | 0 | ROZPOCET
| VV |  | 1,0 |  | 1 | [13 empty] | VV | 2 | 2 | True | 1 | ROZPOCET
5 | K | 112201105R | Odstranění pařezů D přes 900 mm | kus | 1 |  | 0 |  |  |  | základní |  | 0 | 9e-05 | 9e-05 | 0 | 0 | 4 | K | 2 |  |  |  | ROZPOCET | 0 | 0 | 0 | 0 | 0 | 1 | 0 | 4 | 1482296743
| VV |  | "vč. přemístění na skládku a poplatků na skládce" | [15 empty] | VV | 2 | 1 | True | 0 | ROZPOCET
| VV |  | 1,0 |  | 1 | [13 empty] | VV | 2 | 2 | True | 1 | ROZPOCET
6 | K | 114000001R | Bourání základů z betonu prostého | m3 | 32.8 |  | 0 |  |  |  | základní |  | 0 | 0 | 0 | 2 | 65.6 | 4 | K | 2 |  |  |  | ROZPOCET | 0 | 0 | 0 | 0 | 0 | 1 | 0 | 4 | 229944071
| VV |  | "vybourání betonového lože tl. 200 | [15 empty] | VV | 2 | 1 | True | 0 | ROZPOCET
| VV |  | (16,0*2,5*0,2)-(8,0*0,8*0,2) |  | 6.7 | [13 empty] | VV | 2 | 2 | True | 0 | ROZPOCET
| VV |  | 3,1*2*10,0*0,2 |  | 12.4 | [13 empty] | VV | 2 | 2 | True | 0 | ROZPOCET
| VV |  | (15,5*2,5*0,2)-(8,0*0,5*0,2) |  | 7 | [13 empty] | VV | 2 | 2 | True | 0 | ROZPOCET
| VV |  | (1,8*8,0*0,2)+(0,8*2*10,0*0,2)+(0,4*8,0*0,2) |  | 6.7 | [13 empty] | VV | 2 | 2 | True | 0 | ROZPOCET
| VV |  | Součet |  | 32.8 | [13 empty] | VV | 2 | 4 | True | 1 | ROZPOCET
7 | K | 114203103 | Rozebrání dlažeb z lomového kamene | m3 | 65.5 |  | 0 | CS ÚRS 2018 01 |  |  | základní |  | 0 | 0 | 0 | 0 | 0 | 4 | K | 2 |  |  |  | ROZPOCET | 0 | 0 | 0 | 0 | 0 | 1 | 0 | 4 | -1944569265
| VV |  | "příloha D.1.1.2 (nadjezí, svahy, podjezí, vývar pro nový základ"" | [15 empty] | VV | 2 | 1 | True | 0 | ROZPOCET
| VV |  | (16,0*2,5*0,4)-(8,0*0,8*0,4) |  | 13.4 | [13 empty] | VV | 2 | 2 | True | 0 | ROZPOCET
| VV |  | 3,1*2*10,0*0,4 |  | 24.8 | [13 empty] | VV | 2 | 2 | True | 0 | ROZPOCET
| VV |  | (15,5*2,5*0,4)-(8,0*0,5*0,4) |  | 13.9 | [13 empty] | VV | 2 | 2 | True | 0 | ROZPOCET
| VV |  | (1,8*8,0*0,4)+(0,8*2*10,0*0,4)+(0,4*8,0*0,4) |  | 13.4 | [13 empty] | VV | 2 | 2 | True | 0 | ROZPOCET
| VV |  | Součet |  | 65.5 | [13 empty] | VV | 2 | 4 | True | 1 | ROZPOCET
8 | K | 122201101 | Odkopávky nezapažené v hornině tř. 3 objem do 100 m3 vč. naložení | m3 | 265.5 |  | 0 | CS ÚRS 2018 01 |  |  | základní |  | 0 | 0 | 0 | 0 | 0 | 4 | K | 2 |  |  |  | ROZPOCET | 0 | 0 | 0 | 0 | 0 | 1 | 0 | 4 | -676370541
| VV |  | "odstranění zeminy pro opravu kamenné dlažby - nadjezí, podjezí vč. valu na pravém svahu, vývar" | [15 empty] | VV | 2 | 1 | True | 0 | ROZPOCET
| VV |  | (16,0+1,1)/2*7,4*0,25 |  | 15.8 | [13 empty] | VV | 2 | 2 | True | 0 | ROZPOCET
| VV |  | (16,0*2,5*0,25)+(3,1*2*10,0*0,25)+(15,5*2,5*0,25) |  | 35.2 | [13 empty] | VV | 2 | 2 | True | 0 | ROZPOCET
| VV |  | (15,5+1,0)/2*5,5*0,25 |  | 11.3 | [13 empty] | VV | 2 | 2 | True | 0 | ROZPOCET
| VV |  | (18,0*0,9)+(5,0*15,0)+(10,0*8,0*1,4) |  | 203.2 | [13 empty] | VV | 2 | 2 | True | 0 | ROZPOCET
| VV |  | Součet |  | 265.5 | [13 empty] | VV | 2 | 4 | True | 1 | ROZPOCET
9 | K | 131201102 | Hloubení jam nezapažených v hornině tř. 3 objemu do 1000 m3 | m3 | 69.2 |  | 0 | CS ÚRS 2018 01 |  |  | základní |  | 0 | 0 | 0 | 0 | 0 | 4 | K | 2 |  |  |  | ROZPOCET | 0 | 0 | 0 | 0 | 0 | 1 | 0 | 4 | -471229667
| VV |  | "příloha D.1.1.2 - konstrukce přelivu, základ tělesa stupně s navázáním do bočních zdí" | [15 empty] | VV | 2 | 1 | True | 0 | ROZPOCET
| VV |  | 1,8*0,6*9,6+4,4*1,75*2 |  | 25.8 | [13 empty] | VV | 2 | 2 | True | 0 | ROZPOCET
| VV |  | "konstrukce bočních zdí" | [15 empty] | VV | 2 | 1 | True | 0 | ROZPOCET
| VV |  | 1,8*0,6*8,0*2+4,5*9,1*2 |  | 99.2 | [13 empty] | VV | 2 | 2 | True | 0 | ROZPOCET
| VV |  | "zdi na konci vývaru" | [15 empty] | VV | 2 | 1 | True | 0 | ROZPOCET
| VV |  | 0,6*1,0*9,6+1,35*0,7*2+0,6*9,6 |  | 13.4 | [13 empty] | VV | 2 | 2 | True | 0 | ROZPOCET
| VV |  | Mezisoučet |  | 138.4 | [13 empty] | VV | 2 | 3 | True | 0 | ROZPOCET
| VV |  | "zatřídění hor.3 - 50%, hor.4-50%" | [15 empty] | VV | 2 | 1 | True | 0 | ROZPOCET
| VV |  | 138,4/100*50 |  | 69.2 | [13 empty] | VV | 2 | 2 | True | 1 | ROZPOCET
10 | K | 131301102 | Hloubení jam nezapažených v hornině tř. 4 objemu do 1000 m3 | m3 | 69.2 |  | 0 | CS ÚRS 2018 01 |  |  | základní |  | 0 | 0 | 0 | 0 | 0 | 4 | K | 2 |  |  |  | ROZPOCET | 0 | 0 | 0 | 0 | 0 | 1 | 0 | 4 | 2140616472
| VV |  | "výpočet v pol. 131201102" | [15 empty] | VV | 2 | 1 | True | 0 | ROZPOCET
| VV |  | 69,2 |  | 69.2 | [13 empty] | VV | 2 | 2 | True | 1 | ROZPOCET
11 | K | 162201102 | Vodorovné přemístění do 50 m výkopku z horniny tř. 1 až 4 | m3 | 199.4 |  | 0 | CS ÚRS 2018 01 |  |  | základní |  | 0 | 0 | 0 | 0 | 0 | 4 | K | 2 |  |  |  | ROZPOCET | 0 | 0 | 0 | 0 | 0 | 1 | 0 | 4 | -228015885
| VV |  | "na mezideponii a zpět na zásyp - výpočet v pol. 174101101" | [15 empty] | VV | 2 | 1 | True | 0 | ROZPOCET
| VV |  | 99,7+99,7 |  | 199.4 | [13 empty] | VV | 2 | 2 | True | 1 | ROZPOCET
12 | K | 167101101 | Nakládání výkopku z hornin tř. 1 až 4 do 100 m3 | m3 | 99.7 |  | 0 | CS ÚRS 2018 01 |  |  | základní |  | 0 | 0 | 0 | 0 | 0 | 4 | K | 2 |  |  |  | ROZPOCET | 0 | 0 | 0 | 0 | 0 | 1 | 0 | 4 | -1199175885
| VV |  | "na mezideponii pro zásyp" | [15 empty] | VV | 2 | 1 | True | 0 | ROZPOCET
| VV |  | 99,7 |  | 99.7 | [13 empty] | VV | 2 | 2 | True | 1 | ROZPOCET
13 | K | 174101101 | Zásyp jam, šachet rýh nebo kolem objektů sypaninou se zhutněním | m3 | 99.7 |  | 0 | CS ÚRS 2018 01 |  |  | základní |  | 0 | 0 | 0 | 0 | 0 | 4 | K | 2 |  |  |  | ROZPOCET | 0 | 0 | 0 | 0 | 0 | 1 | 0 | 4 | 2074522939
| VV |  | "zásyp boků tělesa přelivu" | [15 empty] | VV | 2 | 1 | True | 0 | ROZPOCET
| VV |  | 4,3*(0,85+0,9)*2 |  | 15.1 | [13 empty] | VV | 2 | 2 | True | 0 | ROZPOCET
| VV |  | "zásyp bočních zdí - drenážní materiál" | [15 empty] | VV | 2 | 1 | True | 0 | ROZPOCET
| VV |  | 4,5*9,1*2-5,0 |  | 76.9 | [13 empty] | VV | 2 | 2 | True | 0 | ROZPOCET
| VV |  | "zdi na konci vývaru" | [15 empty] | VV | 2 | 1 | True | 0 | ROZPOCET
| VV |  | 1,35*0,7*2+0,6*9,6 |  | 7.7 | [13 empty] | VV | 2 | 2 | True | 0 | ROZPOCET
| VV |  | Součet |  | 99.7 | [13 empty] | VV | 2 | 4 | True | 1 | ROZPOCET
14 | K | 160000001R | Likvidace přebytečného materiálu na skládaku, vč. naložení, uložení a poplatků za skládku | m3 | 304.2 |  | 0 |  |  |  | základní |  | 0 | 0 | 0 | 0 | 0 | 4 | K | 2 |  |  |  | ROZPOCET | 0 | 0 | 0 | 0 | 0 | 1 | 0 | 4 | 190513240
| VV |  | "odvoz přebytečného materiálu (zemina, kámen) na skládku vč. souvisejících činností a poplatků v souladu s platnou legislativou" | [15 empty] | VV | 2 | 1 | True | 0 | ROZPOCET
| VV |  | "bilance zemin 265,5+138,4 = 403,9 m3 - potřeba na zásyp 99,7 = 304,2 m3" | [15 empty] | VV | 2 | 1 | True | 0 | ROZPOCET
| VV |  | 304,2 |  | 304.2 | [13 empty] | VV | 2 | 2 | True | 1 | ROZPOCET
15 | K | 171111111R | Hutnění základové spáry | m2 | 192.5 |  | 0 |  |  |  | základní |  | 0 | 0 | 0 | 0 | 0 | 4 | K | 2 |  |  |  | ROZPOCET | 0 | 0 | 0 | 0 | 0 | 1 | 0 | 4 | -1001065053
| VV |  | "příloha D.1.1.2 - zhutnění podloží pro betonové lože pod dlažbu" | [15 empty] | VV | 2 | 1 | True | 0 | ROZPOCET
| VV |  | 136,8 |  | 136.8 | [13 empty] | VV | 2 | 2 | True | 0 | ROZPOCET
| VV |  | "základová spára přelivu" | [15 empty] | VV | 2 | 1 | True | 0 | ROZPOCET
| VV |  | 17,3 |  | 17.3 | [13 empty] | VV | 2 | 2 | True | 0 | ROZPOCET
| VV |  | "bočních zdí" | [15 empty] | VV | 2 | 1 | True | 0 | ROZPOCET
| VV |  | 1,8*8,0*2 |  | 28.8 | [13 empty] | VV | 2 | 2 | True | 0 | ROZPOCET
| VV |  | "zdi na konci vývaru" | [15 empty] | VV | 2 | 1 | True | 0 | ROZPOCET
| VV |  | 1,0*9,6 |  | 9.6 | [13 empty] | VV | 2 | 2 | True | 0 | ROZPOCET
| VV |  | Součet |  | 192.5 | [13 empty] | VV | 2 | 4 | True | 1 | ROZPOCET
| D | 2 | Zakládání |  |  |  | 0 | [5 empty] | 0 |  | 11.2576 |  | 0 | 1 | D | 1 |  |  |  | ROZPOCET | [6 empty] | 0
16 | K | 213141121 | Zřízení vrstvy z geotextilie | m2 | 24.5 |  | 0 | CS ÚRS 2018 01 |  |  | základní |  | 0 | 0.0001 | 0.00245 | 0 | 0 | 4 | K | 2 |  |  |  | ROZPOCET | 0 | 0 | 0 | 0 | 0 | 1 | 0 | 4 | -1082257230
| VV |  | "boční zdi" | [15 empty] | VV | 2 | 1 | True | 0 | ROZPOCET
| VV |  | 2,5*4,9*2 |  | 24.5 | [13 empty] | VV | 2 | 2 | True | 1 | ROZPOCET
17 | M | 69311143 | geotextilie 200 g/m2 | m2 | 24.5 |  | 0 | CS ÚRS 2018 01 |  |  | základní |  | 0 | 0.00021 | 0.005145 | 0 | 0 | 8 | M | 2 |  |  |  | ROZPOCET | 0 | 0 | 0 | 0 | 0 | 1 | 0 | 4 | 141882021
| VV |  | 24,5 |  | 24.5 | [13 empty] | VV | 2 | 2 | True | 1 | ROZPOCET
18 | K | 457542111 | Filtrační vrstvy - obsyp potrubí štěrk 32-63mm | m3 | 5 |  | 0 | CS ÚRS 2018 01 |  |  | základní |  | 0 | 2.25 | 11.25 | 0 | 0 | 4 | K | 2 |  |  |  | ROZPOCET | 0 | 0 | 0 | 0 | 0 | 1 | 0 | 4 | -796753834
| VV |  | "boční zdi - drenážní vodopropustný materiál" | [15 empty] | VV | 2 | 1 | True | 0 | ROZPOCET
| VV |  | 0,3*1,7*4,9*2 |  | 5 | [13 empty] | VV | 2 | 2 | True | 1 | ROZPOCET
| D | 3 | Svislé a kompletní konstrukce |  |  |  | 0 | [5 empty] | 0 |  | 88.6695 |  | 0 | 1 | D | 1 |  |  |  | ROZPOCET | [6 empty] | 0
19 | K | 321213345 | Zdivo nadzákladové z lomového kamene vodních staveb obkladní s vyspárováním | m3 | 25.1 |  | 0 | CS ÚRS 2018 01 |  |  | základní |  | 0 | 3.1139 | 78.1584 | 0 | 0 | 4 | K | 2 |  |  |  | ROZPOCET | 0 | 0 | 0 | 0 | 0 | 1 | 0 | 4 | -1179657611
| VV |  | "příloha D.1.1.2 - konstrukce přelivu" | [15 empty] | VV | 2 | 1 | True | 0 | ROZPOCET
| VV |  | 25,0*0,3 |  | 7.5 | [13 empty] | VV | 2 | 2 | True | 0 | ROZPOCET
| VV |  | "konstrukce bočních zdí" | [15 empty] | VV | 2 | 1 | True | 0 | ROZPOCET
| VV |  | (3,55+1,5)/2*9,3*0,3*2 |  | 14.1 | [13 empty] | VV | 2 | 2 | True | 0 | ROZPOCET
| VV |  | "zdi na konci vývaru" | [15 empty] | VV | 2 | 1 | True | 0 | ROZPOCET
| VV |  | 11,8*0,3 |  | 3.5 | [13 empty] | VV | 2 | 2 | True | 0 | ROZPOCET
| VV |  | Součet |  | 25.1 | [13 empty] | VV | 2 | 4 | True | 1 | ROZPOCET
20 | K | 321222311R | Osazeníí kamenných kvádrů do lože z lepícího tmelu | m3 | 14.4 |  | 0 |  |  |  | základní |  | 0 | 0.36038 | 5.1895 | 0 | 0 | 4 | K | 2 |  |  |  | ROZPOCET | 0 | 0 | 0 | 0 | 0 | 1 | 0 | 4 | 910355308
| VV |  | "původní očištěné kamenné kvádry s přemístěním z mezideponie cca 20 m" | [15 empty] | VV | 2 | 1 | True | 0 | ROZPOCET
| VV |  | "konstrukce přelivu" | [15 empty] | VV | 2 | 1 | True | 0 | ROZPOCET
| VV |  | 3,2 |  | 3.2 | [13 empty] | VV | 2 | 2 | True | 0 | ROZPOCET
| VV |  | "konstrukce bočních zdí" | [15 empty] | VV | 2 | 1 | True | 0 | ROZPOCET
| VV |  | 10,0 |  | 10 | [13 empty] | VV | 2 | 2 | True | 0 | ROZPOCET
| VV |  | "konec vývaru" | [15 empty] | VV | 2 | 1 | True | 0 | ROZPOCET
| VV |  | 1,2 |  | 1.2 | [13 empty] | VV | 2 | 2 | True | 0 | ROZPOCET
| VV |  | Součet |  | 14.4 | [13 empty] | VV | 2 | 4 | True | 1 | ROZPOCET
21 | K | 321321116 | Konstrukce vodních staveb ze ŽB tř. C 30/37 XC4, XF3, XA2, S3 | m3 | 127.7 |  | 0 | CS ÚRS 2018 01 |  |  | základní |  | 0 | 0 | 0 | 0 | 0 | 4 | K | 2 |  |  |  | ROZPOCET | 0 | 0 | 0 | 0 | 0 | 1 | 0 | 4 | -2085524873
| VV |  | "betonový základ tělesa stupně" | [15 empty] | VV | 2 | 1 | True | 0 | ROZPOCET
| VV |  | 1,8*1,2*9,6 |  | 20.7 | [13 empty] | VV | 2 | 2 | True | 0 | ROZPOCET
| VV |  | "železobetonová zeď přelivu" | [15 empty] | VV | 2 | 1 | True | 0 | ROZPOCET
| VV |  | (27,3*0,65)*1,3 |  | 23.1 | [13 empty] | VV | 2 | 2 | True | 0 | ROZPOCET
| VV |  | "konstrukce bočních zdí, základy , zdi" | [15 empty] | VV | 2 | 1 | True | 0 | ROZPOCET
| VV |  | 1,8*1,2*8,0*2 |  | 34.6 | [13 empty] | VV | 2 | 2 | True | 0 | ROZPOCET
| VV |  | 21,0*0,8*2 |  | 33.6 | [13 empty] | VV | 2 | 2 | True | 0 | ROZPOCET
| VV |  | "zdi na konci vývaru, základ, zeď" | [15 empty] | VV | 2 | 1 | True | 0 | ROZPOCET
| VV |  | 1,0*1,2*9,6 |  | 11.5 | [13 empty] | VV | 2 | 2 | True | 0 | ROZPOCET
| VV |  | 10,5*0,4 |  | 4.2 | [13 empty] | VV | 2 | 2 | True | 0 | ROZPOCET
| VV |  | Součet |  | 127.7 | [13 empty] | VV | 2 | 4 | True | 1 | ROZPOCET
22 | K | 321351010 | Bednění konstrukcí vodních staveb rovinné - zřízení | m2 | 91.6 |  | 0 | CS ÚRS 2018 01 |  |  | základní |  | 0 | 0.00765 | 0.70074 | 0 | 0 | 4 | K | 2 |  |  |  | ROZPOCET | 0 | 0 | 0 | 0 | 0 | 1 | 0 | 4 | 1231576841
| VV |  | "konstrukce přelivu bednění boků a horní šikmé části zdi" | [15 empty] | VV | 2 | 1 | True | 0 | ROZPOCET
| VV |  | (0,85+0,9)*2*3,2 |  | 11.2 | [13 empty] | VV | 2 | 2 | True | 0 | ROZPOCET
| VV |  | 3,2*0,8*2 |  | 5.1 | [13 empty] | VV | 2 | 2 | True | 0 | ROZPOCET
| VV |  | 2,1*0,8 |  | 1.7 | [13 empty] | VV | 2 | 2 | True | 0 | ROZPOCET
| VV |  | "boční zdi rubové strany, horní šikmé části zdi" | [15 empty] | VV | 2 | 1 | True | 0 | ROZPOCET
| VV |  | (3,15+1,1)/2*10*2+9,5*0,8*2 |  | 57.7 | [13 empty] | VV | 2 | 2 | True | 0 | ROZPOCET
| VV |  | "zdi na konci vývaru" | [15 empty] | VV | 2 | 1 | True | 0 | ROZPOCET
| VV |  | 10,5+1,2*0,6*2 |  | 11.9 | [13 empty] | VV | 2 | 2 | True | 0 | ROZPOCET
| VV |  | 7,9*0,5 |  | 4 | [13 empty] | VV | 2 | 2 | True | 0 | ROZPOCET
| VV |  | Součet |  | 91.6 | [13 empty] | VV | 2 | 4 | True | 1 | ROZPOCET
23 | K | 321352010 | Bednění konstrukcí vodních staveb rovinné - odstranění | m2 | 91.6 |  | 0 | CS ÚRS 2018 01 |  |  | základní |  | 0 | 0.00086 | 0.078776 | 0 | 0 | 4 | K | 2 |  |  |  | ROZPOCET | 0 | 0 | 0 | 0 | 0 | 1 | 0 | 4 | 916670473
| VV |  | 91,6 |  | 91.6 | [13 empty] | VV | 2 | 2 | True | 1 | ROZPOCET
24 | K | 321361212 | Výztuž železobetonových konstrukcí vodních staveb do 32 mm | t | 4.3 |  | 0 | CS ÚRS 2018 01 |  |  | základní |  | 0 | 1.0563 | 4.5421 | 0 | 0 | 4 | K | 2 |  |  |  | ROZPOCET | 0 | 0 | 0 | 0 | 0 | 1 | 0 | 4 | -461564014
| VV |  | "výztuž konstrukce přelivu - číslování dle výkresové dokumentace" | [15 empty] | VV | 2 | 1 | True | 0 | ROZPOCET
| VV |  | "č.23 - prům. 12 mm - 625,3m" | [15 empty] | VV | 2 | 1 | True | 0 | ROZPOCET
| VV |  | "č. 20 - prům. 12 mm - 437,87m" | [15 empty] | VV | 2 | 1 | True | 0 | ROZPOCET
| VV |  | "č. 19 prům. 8 mm - 537,6m" | [15 empty] | VV | 2 | 1 | True | 0 | ROZPOCET
| VV |  | "625,31+437,87= 1063,2m*0,89*1,1= 1040,9 kg" | [15 empty] | VV | 2 | 1 | True | 0 | ROZPOCET
| VV |  | "537,6*0,4*1,1= 236,5 kg" | [15 empty] | VV | 2 | 1 | True | 0 | ROZPOCET
| VV |  | 1,041+0,237 |  | 1.3 | [13 empty] | VV | 2 | 2 | True | 0 | ROZPOCET
| VV |  | "výztuž bočních zdí - číslování dle výkresové dokumentace" | [15 empty] | VV | 2 | 1 | True | 0 | ROZPOCET
| VV |  | "č.17 - prům. 12 mm - 536,23 m" | [15 empty] | VV | 2 | 1 | True | 0 | ROZPOCET
| VV |  | "č.18 - prům. 12 mm - 364,76 m" | [15 empty] | VV | 2 | 1 | True | 0 | ROZPOCET
| VV |  | "č.19 - prům. 8 - 441,05 m" | [15 empty] | VV | 2 | 1 | True | 0 | ROZPOCET
| VV |  | "536,23+364,76= 901,0*0,89*1,1= 882,1 kg" | [15 empty] | VV | 2 | 1 | True | 0 | ROZPOCET
| VV |  | "441,05*0,4*1,1= 194,1 k" | [15 empty] | VV | 2 | 1 | True | 0 | ROZPOCET
| VV |  | (0,8821+0,1941)*2 |  | 2.2 | [13 empty] | VV | 2 | 2 | True | 0 | ROZPOCET
| VV |  | "výztuž zdi na konci vývaru - číslování dle výkresové dokumentace" | [15 empty] | VV | 2 | 1 | True | 0 | ROZPOCET
| VV |  | "č.21 - prům. 12 mm - 382,05 m" | [15 empty] | VV | 2 | 1 | True | 0 | ROZPOCET
| VV |  | "č.22 - prům. 12 mm - 251,3 m" | [15 empty] | VV | 2 | 1 | True | 0 | ROZPOCET
| VV |  | "č. 19 - prům. 8 mm - 326,4m" | [15 empty] | VV | 2 | 1 | True | 0 | ROZPOCET
| VV |  | "382,05+251,3= 633,36*0,89*1,1 = 620,1 kg" | [15 empty] | VV | 2 | 1 | True | 0 | ROZPOCET
| VV |  | "326,4*0,4*1,1 = 143,6 kg" | [15 empty] | VV | 2 | 1 | True | 0 | ROZPOCET
| VV |  | 0,6201+0,1436 |  | 0.8 | [13 empty] | VV | 2 | 2 | True | 0 | ROZPOCET
| VV |  | Součet |  | 4.3 | [13 empty] | VV | 2 | 4 | True | 1 | ROZPOCET
| D | 4 | Vodorovné konstrukce |  |  |  | 0 | [5 empty] | 0 |  | 205.6419 |  | 0 | 1 | D | 1 |  |  |  | ROZPOCET | [6 empty] | 0
25 | K | 451571111 | Lože pod dlažby ze štěrkopísku vrstva tl do 100 mm | m2 | 153.2 |  | 0 | CS ÚRS 2018 01 |  |  | základní |  | 0 | 0.21252 | 32.5581 | 0 | 0 | 4 | K | 2 |  |  |  | ROZPOCET | 0 | 0 | 0 | 0 | 0 | 1 | 0 | 4 | 691806304
| VV |  | "příloha D.1.1.2 - obnova kamenné dlažby dno v nadjezí a podjezí, svahy v nadjezí a podjezí" | [15 empty] | VV | 2 | 1 | True | 0 | ROZPOCET
| VV |  | (16,0*2,5)+(3,1*2*10,0)+(15,5*2,5)-(8,0*0,5) |  | 136.8 | [13 empty] | VV | 2 | 2 | True | 0 | ROZPOCET
| VV |  | "vývar" | [15 empty] | VV | 2 | 1 | True | 0 | ROZPOCET
| VV |  | 0,6*7,4+0,3*7,8+0,6*8,0*2 |  | 16.4 | [13 empty] | VV | 2 | 2 | True | 0 | ROZPOCET
| VV |  | Součet |  | 153.2 | [13 empty] | VV | 2 | 4 | True | 1 | ROZPOCET
26 | K | 451311531 | Podklad pro dlažbu z betonu prostého mrazuvzdorného tř. C 30/37 vrstva tl 200 mm | m2 | 153.2 |  | 0 | CS ÚRS 2018 01 |  |  | základní |  | 0 | 0 | 0 | 0 | 0 | 4 | K | 2 |  |  |  | ROZPOCET | 0 | 0 | 0 | 0 | 0 | 1 | 0 | 4 | -1676665526
| VV |  | 153,2 |  | 153.2 | [13 empty] | VV | 2 | 2 | True | 1 | ROZPOCET
27 | K | 465513427 | Dlažba z lomového kamene na cem. maltu tl 400 mm s vyspárováním | m2 | 153.2 |  | 0 | CS ÚRS 2018 01 |  |  | základní |  | 0 | 1.1298 | 173.0838 | 0 | 0 | 4 | K | 2 |  |  |  | ROZPOCET | 0 | 0 | 0 | 0 | 0 | 1 | 0 | 4 | -2026895412
| VV |  | 153,2 |  | 153.2 | [13 empty] | VV | 2 | 2 | True | 1 | ROZPOCET
| D | 6 | Úpravy povrchů, podlahy a osazování výplní |  |  |  | 0 | [5 empty] | 0 |  | 3.8402 |  | 0 | 1 | D | 1 |  |  |  | ROZPOCET | [6 empty] | 0
28 | K | 628635411R | Spárování kamenné dlažby z lomového kamene maltou cementovou hl spár přes 30 do 70 mm | m2 | 46.4 |  | 0 |  |  |  | základní |  | 0 | 0.034 | 1.5776 | 0 | 0 | 4 | K | 2 |  |  |  | ROZPOCET | 0 | 0 | 0 | 0 | 0 | 1 | 0 | 4 | -1394267199
| VV |  | "vč. vysekání a vyškrabání spar" | [15 empty] | VV | 2 | 1 | True | 0 | ROZPOCET
| VV |  | "oprava kamenné dlažby ve vývaru" | [15 empty] | VV | 2 | 1 | True | 0 | ROZPOCET
| VV |  | 46,4 |  | 46.4 | [13 empty] | VV | 2 | 2 | True | 1 | ROZPOCET
29 | K | 628635412 | Spárování zdiva z lomového kamene maltou cementovou hl spár přes 70 do 120 mm | m2 | 41.9 |  | 0 | CS ÚRS 2018 01 |  |  | základní |  | 0 | 0.054 | 2.2626 | 0 | 0 | 4 | K | 2 |  |  |  | ROZPOCET | 0 | 0 | 0 | 0 | 0 | 1 | 0 | 4 | -1599494841
| VV |  | "konstrukce přelivu" | [15 empty] | VV | 2 | 1 | True | 0 | ROZPOCET
| VV |  | 1,42*8 |  | 11.4 | [13 empty] | VV | 2 | 2 | True | 0 | ROZPOCET
| VV |  | "konstrukce bočních zdí" | [15 empty] | VV | 2 | 1 | True | 0 | ROZPOCET
| VV |  | 1,3*9,1*2 |  | 23.7 | [13 empty] | VV | 2 | 2 | True | 0 | ROZPOCET
| VV |  | "konstrukce zdi na konci vývaru" | [15 empty] | VV | 2 | 1 | True | 0 | ROZPOCET
| VV |  | 0,85*8 |  | 6.8 | [13 empty] | VV | 2 | 2 | True | 0 | ROZPOCET
| VV |  | Součet |  | 41.9 | [13 empty] | VV | 2 | 4 | True | 1 | ROZPOCET
| D | 9 | Ostatní konstrukce a práce, bourání |  |  |  | 0 | [5 empty] | 0 |  | 0.23282 |  | 166.3492 | 1 | D | 1 |  |  |  | ROZPOCET | [6 empty] | 0
30 | K | 960191241R | Bourání - postupné rozebírání kamenných kvádrů vč. přemístění do 20 m | m3 | 14.4 |  | 0 |  |  |  | základní |  | 0 | 0 | 0 | 2.75 | 39.6 | 4 | K | 2 |  |  |  | ROZPOCET | 0 | 0 | 0 | 0 | 0 | 1 | 0 | 4 | -1830334242
| VV |  | "stávajícící přelivná plocha, očíslování - k dalšímu použití" | [15 empty] | VV | 2 | 1 | True | 0 | ROZPOCET
| VV |  | 0,4*8 |  | 3.2 | [13 empty] | VV | 2 | 2 | True | 0 | ROZPOCET
| VV |  | "konstrukce bočních zdí" | [15 empty] | VV | 2 | 1 | True | 0 | ROZPOCET
| VV |  | 10,0*2*0,5 |  | 10 | [13 empty] | VV | 2 | 2 | True | 0 | ROZPOCET
| VV |  | "konec vývaru" | [15 empty] | VV | 2 | 1 | True | 0 | ROZPOCET
| VV |  | 8,0*0,15 |  | 1.2 | [13 empty] | VV | 2 | 2 | True | 0 | ROZPOCET
| VV |  | Součet |  | 14.4 | [13 empty] | VV | 2 | 4 | True | 1 | ROZPOCET
31 | K | 962022491 | Bourání zdiva kamenného s naložením na dopravní prostředek | m3 | 50.6 |  | 0 | CS ÚRS 2018 01 |  |  | základní |  | 0 | 0 | 0 | 2.5 | 126.5 | 4 | K | 2 |  |  |  | ROZPOCET | 0 | 0 | 0 | 0 | 0 | 1 | 0 | 4 | 1504056969
| VV |  | "konstrukce bočních zdí" | [15 empty] | VV | 2 | 1 | True | 0 | ROZPOCET
| VV |  | (3,73+1,6)/2*0,8*10,0*2 |  | 42.6 | [13 empty] | VV | 2 | 2 | True | 0 | ROZPOCET
| VV |  | "zdi na konci vývaru" | [15 empty] | VV | 2 | 1 | True | 0 | ROZPOCET
| VV |  | (1,8+1,6)/2*0,6*3*2+1,6*0,6*2 |  | 8 | [13 empty] | VV | 2 | 2 | True | 0 | ROZPOCET
| VV |  | Součet |  | 50.6 | [13 empty] | VV | 2 | 4 | True | 1 | ROZPOCET
32 | K | 977151111 | Vývrty - do D 35 mm do stavebních materiálů | m | 43.7 |  | 0 | CS ÚRS 2018 01 |  |  | základní |  | 0 | 0.00034 | 0.014858 | 0.004 | 0.1748 | 4 | K | 2 |  |  |  | ROZPOCET | 0 | 0 | 0 | 0 | 0 | 1 | 0 | 4 | 404666956
| VV |  | "otvory pro ocelovou výztuž - navrtání do stávajícího kamenného zdiva 0,4 m" | [15 empty] | VV | 2 | 1 | True | 0 | ROZPOCET
| VV |  | 0,4*27,3*4 |  | 43.7 | [13 empty] | VV | 2 | 2 | True | 1 | ROZPOCET
33 | K | 321366112 | Výztuž železobetonových konstrukcí vodních staveb z oceli 10 505 D do 32 mm | t | 0.2 |  | 0 | CS ÚRS 2018 01 |  |  | základní |  | 0 | 1.0563 | 0.21126 | 0 | 0 | 4 | K | 2 |  |  |  | ROZPOCET | 0 | 0 | 0 | 0 | 0 | 1 | 0 | 4 | -1653369230
| VV |  | "ocel prům. 16 mm dl. 0,80m" | [15 empty] | VV | 2 | 1 | True | 0 | ROZPOCET
| VV |  | "0,8*27,3*4=87,4 m*1,58*1,1= 151,9kg" | [15 empty] | VV | 2 | 1 | True | 0 | ROZPOCET
| VV |  | 0,152 |  | 0.2 | [13 empty] | VV | 2 | 2 | True | 1 | ROZPOCET
34 | K | 953961214 | Kotvy chemickou patronou M 16 do kamene | kus | 110 |  | 0 | CS ÚRS 2018 01 |  |  | základní |  | 0 | 4e-05 | 0.0044 | 0 | 0 | 4 | K | 2 |  |  |  | ROZPOCET | 0 | 0 | 0 | 0 | 0 | 1 | 0 | 4 | -3954562
| VV |  | 110,0 |  | 110 | [13 empty] | VV | 2 | 2 | True | 1 | ROZPOCET
35 | K | 977151118 | Vývrty - D 100 mm do stavebních materiálů | m | 2.4 |  | 0 | CS ÚRS 2018 01 |  |  | základní |  | 0 | 0.00096 | 0.002304 | 0.031 | 0.0744 | 4 | K | 2 |  |  |  | ROZPOCET | 0 | 0 | 0 | 0 | 0 | 1 | 0 | 4 | 1608415731
| VV |  | "pro odvodňovací potrubí přelivu" | [15 empty] | VV | 2 | 1 | True | 0 | ROZPOCET
| VV |  | 3*0,8 |  | 2.4 | [13 empty] | VV | 2 | 2 | True | 1 | ROZPOCET
36 | K | 321000001R | Odvodňovací potrubí PVC KG SN 8 DN 100 dl. 1,7 m D+M | kus | 3 |  | 0 |  |  |  | základní |  | 0 | 0 | 0 | 0 | 0 | 4 | K | 2 |  |  |  | ROZPOCET | 0 | 0 | 0 | 0 | 0 | 1 | 0 | 4 | 2088591387
| VV |  | "osazení při realizaci" | [15 empty] | VV | 2 | 1 | True | 0 | ROZPOCET
| VV |  | 3,0 |  | 3 | [13 empty] | VV | 2 | 2 | True | 1 | ROZPOCET
37 | K | 321000002R | Odvodňovací potrubí PVC KG SN 8 DN 100 dl. 1,0 m D+M | kus | 6 |  | 0 |  |  |  | základní |  | 0 | 0 | 0 | 0 | 0 | 4 | K | 2 |  |  |  | ROZPOCET | 0 | 0 | 0 | 0 | 0 | 1 | 0 | 4 | 1632540583
| VV |  | "osazeno při realizaci" | [15 empty] | VV | 2 | 1 | True | 0 | ROZPOCET
| VV |  | 6,0 |  | 6 | [13 empty] | VV | 2 | 2 | True | 1 | ROZPOCET
38 | K | 985131111 | Očištění ploch tlakovou vodou | m2 | 368.9 |  | 0 | CS ÚRS 2018 01 |  |  | základní |  | 0 | 0 | 0 | 0 | 0 | 4 | K | 2 |  |  |  | ROZPOCET | 0 | 0 | 0 | 0 | 0 | 1 | 0 | 4 | 710477148
| VV |  | "obnova kamenné dlažby ( nadjezí, podjezí " | [15 empty] | VV | 2 | 1 | True | 0 | ROZPOCET
| VV |  | (16,0+1,1)/2*7,4 |  | 63.3 | [13 empty] | VV | 2 | 2 | True | 0 | ROZPOCET
| VV |  | (15,5+1,0)/2*5,5 |  | 45.4 | [13 empty] | VV | 2 | 2 | True | 0 | ROZPOCET
| VV |  | 10,0*8,0 |  | 80 | [13 empty] | VV | 2 | 2 | True | 0 | ROZPOCET
| VV |  | "oprava kamenné dlažby ve vývaru" | [15 empty] | VV | 2 | 1 | True | 0 | ROZPOCET
| VV |  | 10,0*8,0-1,8*8,0-0,8*2*10,0-0,4*8,0 |  | 46.4 | [13 empty] | VV | 2 | 2 | True | 0 | ROZPOCET
| VV |  | "očištění stávající kamenné zdi" | [15 empty] | VV | 2 | 1 | True | 0 | ROZPOCET
| VV |  | 22,02 |  | 22 | [13 empty] | VV | 2 | 2 | True | 0 | ROZPOCET
| VV |  | "očištění - rozebraných kamenných kvádrů přeliv" | [15 empty] | VV | 2 | 1 | True | 0 | ROZPOCET
| VV |  | 2,7*8+0,4*8*2 |  | 28 | [13 empty] | VV | 2 | 2 | True | 0 | ROZPOCET
| VV |  | "konstrukce bočních zdí" | [15 empty] | VV | 2 | 1 | True | 0 | ROZPOCET
| VV |  | 2,8*10*2+0,5*12*2 |  | 68 | [13 empty] | VV | 2 | 2 | True | 0 | ROZPOCET
| VV |  | "konec vývaru" | [15 empty] | VV | 2 | 1 | True | 0 | ROZPOCET
| VV |  | 1,6*8+0,15*10*2 |  | 15.8 | [13 empty] | VV | 2 | 2 | True | 0 | ROZPOCET
| VV |  | Součet |  | 368.9 | [13 empty] | VV | 2 | 4 | True | 1 | ROZPOCET
| D | 997 | Přesun sutě |  |  |  | 0 | [5 empty] | 0 |  | 0 |  | 0 | 1 | D | 1 |  |  |  | ROZPOCET | [6 empty] | 0
39 | K | 997000001R | Likvidace vybouraných hmot | t | 357.5 |  | 0 |  |  |  | základní |  | 0 | 0 | 0 | 0 | 0 | 4 | K | 2 |  |  |  | ROZPOCET | 0 | 0 | 0 | 0 | 0 | 1 | 0 | 4 | 910070633
| VV |  | "v souladu sse zákonem o odpadech v platném znění vč. naložení, přemístění, uložení a poplatku za skládku" | [15 empty] | VV | 2 | 1 | True | 0 | ROZPOCET
| VV |  | "výměry z pol. 114000001R,114203103, 962022491, 628635411R" | [15 empty] | VV | 2 | 1 | True | 0 | ROZPOCET
| VV |  | "betonové lože" 32,8*2,0 |  | 65.6 | [13 empty] | VV | 2 | 2 | True | 0 | ROZPOCET
| VV |  | "kamenná dlažba" 65,5*2,5 |  | 163.8 | [13 empty] | VV | 2 | 2 | True | 0 | ROZPOCET
| VV |  | "kamenné zdivo " 50,6*2,5 |  | 126.5 | [13 empty] | VV | 2 | 2 | True | 0 | ROZPOCET
| VV |  | "materiál z vyškrabaných spár dlažby " 46,4*0,034 |  | 1.6 | [13 empty] | VV | 2 | 2 | True | 0 | ROZPOCET
| VV |  | Součet |  | 357.5 | [13 empty] | VV | 2 | 4 | True | 1 | ROZPOCET
| D | 998 | Přesun hmot |  |  |  | 0 | [5 empty] | 0 |  | 0 |  | 0 | 1 | D | 1 |  |  |  | ROZPOCET | [6 empty] | 0
40 | K | 998323011 | Přesun hmot pro jezy a stupně | t | 309.7 |  | 0 | CS ÚRS 2018 01 |  |  | základní |  | 0 | 0 | 0 | 0 | 0 | 4 | K | 2 |  |  |  | ROZPOCET | 0 | 0 | 0 | 0 | 0 | 1 | 0 | 4 | 172007599

## 02 - SO 02 Kamenný stupeň...
| List obsahuje: |  | 1) Krycí list soupisu | 2) Rekapitulace |  |  | 3) Soupis prací | Zpět na list: | Rekapitulace stavby
{66c70b1e-82d8-4d97-8694-da472a6c97dd}
2
| KRYCÍ LIST SOUPISU | [8 empty] | v --- níže se nacházejí doplnkové a pomocné údaje k sestavám --- v | [8 empty] | False
Stavba:
DVT KUCÍNSKÝ POTOK, Ř.KM 0,05 A 0,25 PŘÍCHOVICE- OPRAVA KAMENNÝCH STUPNŮ
Objekt:
02 - SO 02 Kamenný stupeň ř.km 0,25
| KSO: |  |  |  |  | CC-CZ:
| Místo: |  | Příchovice |  |  | Datum: | 13. 11. 2017
| Zadavatel: |  |  |  |  | IČ:
DIČ:
| Uchazeč: |  |  |  |  | IČ:
DIČ:
| Projektant: |  |  |  |  | IČ:
|  | Ing. Jiří Tagl |  |  |  | DIČ:
Poznámka:
| Cena bez DPH | [5 empty] | 0
|  |  | Základ daně |  |  | Sazba daně | Výše daně
| DPH | základní | 0 |  |  | 21% | 0
|  | snížená | 0 |  |  | 15% | 0
|  | zákl. přenesená | 0 |  |  | 21% | 0
|  | sníž. přenesená | 0 |  |  | 15% | 0
|  | nulová | 0 |  |  | 0% | 0
| Cena s DPH |  |  | v | CZK |  | 0
REKAPITULACE ČLENĚNÍ SOUPISU PRACÍ
Stavba:
DVT KUCÍNSKÝ POTOK, Ř.KM 0,05 A 0,25 PŘÍCHOVICE- OPRAVA KAMENNÝCH STUPNŮ
Objekt:
02 - SO 02 Kamenný stupeň ř.km 0,25
Místo: |  |  | Příchovice |  |  | Datum: | 13. 11. 2017
Zadavatel: | [5 empty] | Projektant: | Ing. Jiří Tagl
Uchazeč:
Kód dílu - Popis | [6 empty] | Cena celkem [CZK]
Náklady soupisu celkem | [6 empty] | 0 | [12 empty] | -1
| HSV - Práce a dodávky HSV | [5 empty] | 0
| 1 - Zemní práce | [5 empty] | 0
| 2 - Zakládání | [5 empty] | 0
| 3 - Svislé a kompletní konstrukce | [5 empty] | 0
| 4 - Vodorovné konstrukce | [5 empty] | 0
| 6 - Úpravy povrchů, podlahy a osazování výplní | [5 empty] | 0
| 9 - Ostatní konstrukce a práce, bourání | [5 empty] | 0
| 997 - Přesun sutě | [5 empty] | 0
| 998 - Přesun hmot | [5 empty] | 0
SOUPIS PRACÍ
Stavba:
DVT KUCÍNSKÝ POTOK, Ř.KM 0,05 A 0,25 PŘÍCHOVICE- OPRAVA KAMENNÝCH STUPNŮ
Objekt:
02 - SO 02 Kamenný stupeň ř.km 0,25
Místo: |  |  | Příchovice |  |  | Datum: | 13. 11. 2017
Zadavatel: | [5 empty] | Projektant: | Ing. Jiří Tagl
Uchazeč:
PČ | Typ | Kód | Popis | MJ | Množství | J.cena [CZK] | Cena celkem [CZK] | Cenová soustava |  | Poznámka | DPH | J. Nh [h] | Nh celkem [h] | J. hmotnost [t] | Hmotnost celkem [t] | J. suť [t] | Suť Celkem [t]
Náklady soupisu celkem | [6 empty] | 0 | [5 empty] | 0 |  | 208.3977 |  | 121.025 |  | D | -1 | [10 empty] | 0
| D | HSV | Práce a dodávky HSV |  |  |  | 0 | [5 empty] | 0 |  | 208.3977 |  | 121.025 | 1 | D | 0 |  |  |  | ROZPOCET | [6 empty] | 0
| D | 1 | Zemní práce |  |  |  | 0 | [5 empty] | 0 |  | 0.01903 |  | 51.4 | 1 | D | 1 |  |  |  | ROZPOCET | [6 empty] | 0
1 | K | 112201101R | Odstranění pařezů D do 300 mm | kus | 13 |  | 0 |  |  |  | základní |  | 0 | 5e-05 | 0.00065 | 0 | 0 | 4 | K | 2 |  |  |  | ROZPOCET | 0 | 0 | 0 | 0 | 0 | 1 | 0 | 4 | -31032233
| VV |  | "vč. přemístění na skládku a poplatků na skládce" | [15 empty] | VV | 2 | 1 | True | 0 | ROZPOCET
| VV |  | 13,0 |  | 13 | [13 empty] | VV | 2 | 2 | True | 1 | ROZPOCET
2 | K | 112201102R | Odstranění pařezů D do 500 mm | kus | 1 |  | 0 |  |  |  | základní |  | 0 | 5e-05 | 5e-05 | 0 | 0 | 4 | K | 2 |  |  |  | ROZPOCET | 0 | 0 | 0 | 0 | 0 | 1 | 0 | 4 | 1043685508
| VV |  | "vč. přemístění na skládku a poplatků na skládce" | [15 empty] | VV | 2 | 1 | True | 0 | ROZPOCET
| VV |  | 1,0 |  | 1 | [13 empty] | VV | 2 | 2 | True | 1 | ROZPOCET
3 | K | 112201104 | Odstranění pařezů D do 900 mm | kus | 3 |  | 0 | CS ÚRS 2018 01 |  |  | základní |  | 0 | 9e-05 | 0.00027 | 0 | 0 | 4 | K | 2 |  |  |  | ROZPOCET | 0 | 0 | 0 | 0 | 0 | 1 | 0 | 4 | 84874885
| VV |  | "vč. přemístění na skládku a poplatků na skládce" | [15 empty] | VV | 2 | 1 | True | 0 | ROZPOCET
| VV |  | 3,0 |  | 3 | [13 empty] | VV | 2 | 2 | True | 1 | ROZPOCET
4 | K | 112201105R | Odstranění pařezů D přes 900 mm | kus | 1 |  | 0 |  |  |  | základní |  | 0 | 9e-05 | 9e-05 | 0 | 0 | 4 | K | 2 |  |  |  | ROZPOCET | 0 | 0 | 0 | 0 | 0 | 1 | 0 | 4 | 1702358917
| VV |  | "vč. přemístění na skládku a poplatků na skládce" | [15 empty] | VV | 2 | 1 | True | 0 | ROZPOCET
| VV |  | 1,0 |  | 1 | [13 empty] | VV | 2 | 2 | True | 1 | ROZPOCET
5 | K | 114000001R | Bourání základů z betonu prostého | m3 | 25.7 |  | 0 |  |  |  | základní |  | 0 | 0 | 0 | 2 | 51.4 | 4 | K | 2 |  |  |  | ROZPOCET | 0 | 0 | 0 | 0 | 0 | 1 | 0 | 4 | 1727302108
| VV |  | "vybourání betonového lože tl. 200 | [15 empty] | VV | 2 | 1 | True | 0 | ROZPOCET
| VV |  | ((15,0*3,5)-(1,0*10,05))*0,2+16,5*2,5*0,2+13,0*3,0*0,2+(6,8+2,4)/2*1,3*0,2 |  | 25.7 | [13 empty] | VV | 2 | 2 | True | 0 | ROZPOCET
| VV |  | Součet |  | 25.7 | [13 empty] | VV | 2 | 4 | True | 1 | ROZPOCET
6 | K | 114203103 | Rozebrání dlažeb z lomového kamene | m3 | 51.5 |  | 0 | CS ÚRS 2018 01 |  |  | základní |  | 0 | 0 | 0 | 0 | 0 | 4 | K | 2 |  |  |  | ROZPOCET | 0 | 0 | 0 | 0 | 0 | 1 | 0 | 4 | 1799050980
| VV |  | ((15,0*3,5)-(1,0*10,05))*0,4+16,5*2,5*0,4+13,0*3,0*0,4+(6,8+2,4)/2*1,3*0,4 |  | 51.5 | [13 empty] | VV | 2 | 2 | True | 0 | ROZPOCET
| VV |  | Součet |  | 51.5 | [13 empty] | VV | 2 | 4 | True | 1 | ROZPOCET
7 | K | 115000001R | Zajištění převedení vody během realizace | kpl | 1 |  | 0 |  |  |  | základní |  | 0 | 0.01797 | 0.01797 | 0 | 0 | 4 | K | 2 |  |  |  | ROZPOCET | 0 | 0 | 0 | 0 | 0 | 1 | 0 | 4 | 662731791
| VV |  | "příloha D.1.1 str. 9" | [15 empty] | VV | 2 | 1 | True | 0 | ROZPOCET
| VV |  | "potrubí vč. podpěrné konstrukce, zemní hrázky - zřízení a odstranění vč. odvozu na skládku dl. 30 m, čerpání vody a pohotovostní čerpací souprava" | [15 empty] | VV | 2 | 1 | True | 0 | ROZPOCET
| VV |  | 1,0 |  | 1 | [13 empty] | VV | 2 | 2 | True | 1 | ROZPOCET
8 | K | 122201101 | Odkopávky nezapažené v hornině tř. 3 objem do 100 m3 vč. naložení | m3 | 95.3 |  | 0 | CS ÚRS 2018 01 |  |  | základní |  | 0 | 0 | 0 | 0 | 0 | 4 | K | 2 |  |  |  | ROZPOCET | 0 | 0 | 0 | 0 | 0 | 1 | 0 | 4 | -703718535
| VV |  | "odstranění zeminy pro opravu kamenné dlažby - nadjezí, podjezí , vývar" | [15 empty] | VV | 2 | 1 | True | 0 | ROZPOCET
| VV |  | (15+2,0)/2*7,0*0,3+15,0*3,5*0,3+16,5*2,5*0,3+(16,5+13,0)/2*6,25*0,35+13,0*1,8*0,6+(6,8+2,4)/2*1,3*0,5 |  | 95.3 | [13 empty] | VV | 2 | 2 | True | 1 | ROZPOCET
9 | K | 131201102 | Hloubení jam nezapažených v hornině tř. 3 objemu do 1000 m3 | m3 | 19.4 |  | 0 | CS ÚRS 2018 01 |  |  | základní |  | 0 | 0 | 0 | 0 | 0 | 4 | K | 2 |  |  |  | ROZPOCET | 0 | 0 | 0 | 0 | 0 | 1 | 0 | 4 | -223977072
| VV |  | "příloha D.1.3 - konstrukce přelivu" | [15 empty] | VV | 2 | 1 | True | 0 | ROZPOCET
| VV |  | (0,6+1,25)/2*1,2*13,1 |  | 14.5 | [13 empty] | VV | 2 | 2 | True | 0 | ROZPOCET
| VV |  | "stabilizační pás" | [15 empty] | VV | 2 | 1 | True | 0 | ROZPOCET
| VV |  | (1,4+2,2)/2*1,2*11,0+0,6*0,1*8,4 |  | 24.3 | [13 empty] | VV | 2 | 2 | True | 0 | ROZPOCET
| VV |  | Mezisoučet |  | 38.8 | [13 empty] | VV | 2 | 3 | True | 0 | ROZPOCET
| VV |  | "zatřídění hor.3 - 50%, hor.4-50%" | [15 empty] | VV | 2 | 1 | True | 0 | ROZPOCET
| VV |  | 38,8/100*50 |  | 19.4 | [13 empty] | VV | 2 | 2 | True | 1 | ROZPOCET
10 | K | 131301102 | Hloubení jam nezapažených v hornině tř. 4 objemu do 1000 m3 | m3 | 19.4 |  | 0 | CS ÚRS 2018 01 |  |  | základní |  | 0 | 0 | 0 | 0 | 0 | 4 | K | 2 |  |  |  | ROZPOCET | 0 | 0 | 0 | 0 | 0 | 1 | 0 | 4 | -2036790136
| VV |  | "výpočet v pol. 131201102" | [15 empty] | VV | 2 | 1 | True | 0 | ROZPOCET
| VV |  | 19,4 |  | 19.4 | [13 empty] | VV | 2 | 2 | True | 1 | ROZPOCET
11 | K | 162201102 | Vodorovné přemístění do 50 m výkopku z horniny tř. 1 až 4 | m3 | 77.6 |  | 0 | CS ÚRS 2018 01 |  |  | základní |  | 0 | 0 | 0 | 0 | 0 | 4 | K | 2 |  |  |  | ROZPOCET | 0 | 0 | 0 | 0 | 0 | 1 | 0 | 4 | 1449141103
| VV |  | "na mezideponii a zpět na zásyp - výpočet v pol. 174101101" | [15 empty] | VV | 2 | 1 | True | 0 | ROZPOCET
| VV |  | 14,5+24,3+38,8 |  | 77.6 | [13 empty] | VV | 2 | 2 | True | 1 | ROZPOCET
12 | K | 167101101 | Nakládání výkopku z hornin tř. 1 až 4 do 100 m3 | m3 | 38.8 |  | 0 | CS ÚRS 2018 01 |  |  | základní |  | 0 | 0 | 0 | 0 | 0 | 4 | K | 2 |  |  |  | ROZPOCET | 0 | 0 | 0 | 0 | 0 | 1 | 0 | 4 | -633391044
| VV |  | "na mezideponii pro zásyp" | [15 empty] | VV | 2 | 1 | True | 0 | ROZPOCET
| VV |  | 38,8 |  | 38.8 | [13 empty] | VV | 2 | 2 | True | 1 | ROZPOCET
13 | K | 174101101 | Zásyp jam, šachet rýh nebo kolem objektů sypaninou se zhutněním | m3 | 38.8 |  | 0 | CS ÚRS 2018 01 |  |  | základní |  | 0 | 0 | 0 | 0 | 0 | 4 | K | 2 |  |  |  | ROZPOCET | 0 | 0 | 0 | 0 | 0 | 1 | 0 | 4 | -1913059455
| VV |  | 134,1 |  | 134.1 | [13 empty] | VV | 2 | 2 | True | 0 | ROZPOCET
| VV |  | "- přebytečný materiál" - 95,3 |  | -95.3 | [13 empty] | VV | 2 | 2 | True | 0 | ROZPOCET
| VV |  | Součet |  | 38.8 | [13 empty] | VV | 2 | 4 | True | 1 | ROZPOCET
14 | K | 171111111R | Hutnění základové spáry | m2 | 142.2 |  | 0 |  |  |  | základní |  | 0 | 0 | 0 | 0 | 0 | 4 | K | 2 |  |  |  | ROZPOCET | 0 | 0 | 0 | 0 | 0 | 1 | 0 | 4 | 1966280627
| VV |  | "příloha D.1.3 " | [15 empty] | VV | 2 | 1 | True | 0 | ROZPOCET
| VV |  | "kamenná dlažba 400 mm" | [15 empty] | VV | 2 | 1 | True | 0 | ROZPOCET
| VV |  | 29,3 |  | 29.3 | [13 empty] | VV | 2 | 2 | True | 0 | ROZPOCET
| VV |  | "kamenná dlažba 300 mm" | [15 empty] | VV | 2 | 1 | True | 0 | ROZPOCET
| VV |  | 77,8 |  | 77.8 | [13 empty] | VV | 2 | 2 | True | 0 | ROZPOCET
| VV |  | "lokální oprava dlažby" | [15 empty] | VV | 2 | 1 | True | 0 | ROZPOCET
| VV |  | 20,5 |  | 20.5 | [13 empty] | VV | 2 | 2 | True | 0 | ROZPOCET
| VV |  | "betonový základ prahu" | [15 empty] | VV | 2 | 1 | True | 0 | ROZPOCET
| VV |  | 10,1*0,95 |  | 9.6 | [13 empty] | VV | 2 | 2 | True | 0 | ROZPOCET
| VV |  | "zbetonový základ prahu" | [15 empty] | VV | 2 | 1 | True | 0 | ROZPOCET
| VV |  | 8,4*0,6 |  | 5 | [13 empty] | VV | 2 | 2 | True | 0 | ROZPOCET
| VV |  | Součet |  | 142.2 | [13 empty] | VV | 2 | 4 | True | 1 | ROZPOCET
15 | K | 160000001R | Likvidace přebytečného materiálu na skládaku, vč. naložení, uložení a poplatků za skládku | m3 | 95.3 |  | 0 |  |  |  | základní |  | 0 | 0 | 0 | 0 | 0 | 4 | K | 2 |  |  |  | ROZPOCET | 0 | 0 | 0 | 0 | 0 | 1 | 0 | 4 | -1706677453
| VV |  | "odvoz přebytečného materiálu (zemina, kámen) na skládku vč. souvisejících činností a poplatků v souladu s platnou legislativou" | [15 empty] | VV | 2 | 1 | True | 0 | ROZPOCET
| VV |  | "bilance materiálu z pol.174101101" | [15 empty] | VV | 2 | 1 | True | 0 | ROZPOCET
| VV |  | 95,3 |  | 95.3 | [13 empty] | VV | 2 | 2 | True | 1 | ROZPOCET
| D | 2 | Zakládání |  |  |  | 0 | [5 empty] | 0 |  | 4.0538 |  | 0 | 1 | D | 1 |  |  |  | ROZPOCET | [6 empty] | 0
16 | K | 213141121 | Zřízení vrstvy z geotextilie | m2 | 12.1 |  | 0 | CS ÚRS 2018 01 |  |  | základní |  | 0 | 0.0001 | 0.00121 | 0 | 0 | 4 | K | 2 |  |  |  | ROZPOCET | 0 | 0 | 0 | 0 | 0 | 1 | 0 | 4 | -1233116382
| VV |  | "odvodnění konstrukce přelivu" | [15 empty] | VV | 2 | 1 | True | 0 | ROZPOCET
| VV |  | (0,3+0,3+0,6)*10,1 |  | 12.1 | [13 empty] | VV | 2 | 2 | True | 1 | ROZPOCET
17 | M | 69311143 | geotextilie 200 g/m2 | m2 | 12.1 |  | 0 | CS ÚRS 2018 01 |  |  | základní |  | 0 | 0.00021 | 0.002541 | 0 | 0 | 8 | M | 2 |  |  |  | ROZPOCET | 0 | 0 | 0 | 0 | 0 | 1 | 0 | 4 | -441390432
| VV |  | 12,1 |  | 12.1 | [13 empty] | VV | 2 | 2 | True | 1 | ROZPOCET
18 | K | 457542111 | Filtrační vrstvy - obsyp potrubí štěrk 32-63mm | m3 | 1.8 |  | 0 | CS ÚRS 2018 01 |  |  | základní |  | 0 | 2.25 | 4.05 | 0 | 0 | 4 | K | 2 |  |  |  | ROZPOCET | 0 | 0 | 0 | 0 | 0 | 1 | 0 | 4 | 444614182
| VV |  | "konstrukce přelivu" | [15 empty] | VV | 2 | 1 | True | 0 | ROZPOCET
| VV |  | 10,1*0,6*0,3 |  | 1.8 | [13 empty] | VV | 2 | 2 | True | 1 | ROZPOCET
| D | 3 | Svislé a kompletní konstrukce |  |  |  | 0 | [5 empty] | 0 |  | 15.0154 |  | 0 | 1 | D | 1 |  |  |  | ROZPOCET | [6 empty] | 0
19 | K | 321213345 | Zdivo nadzákladové z lomového kamene vodních staveb obkladní s vyspárováním | m3 | 3.9 |  | 0 | CS ÚRS 2018 01 |  |  | základní |  | 0 | 3.1139 | 12.1441 | 0 | 0 | 4 | K | 2 |  |  |  | ROZPOCET | 0 | 0 | 0 | 0 | 0 | 1 | 0 | 4 | -1079363506
| VV |  | "příloha D.1.3 - konstrukce přelivu" | [15 empty] | VV | 2 | 1 | True | 0 | ROZPOCET
| VV |  | 13,0*0,3 |  | 3.9 | [13 empty] | VV | 2 | 2 | True | 1 | ROZPOCET
20 | K | 321222311R | Osazeníí kamenných kvádrů do lože z lepícího tmelu | m3 | 4.6 |  | 0 |  |  |  | základní |  | 0 | 0.36038 | 1.6577 | 0 | 0 | 4 | K | 2 |  |  |  | ROZPOCET | 0 | 0 | 0 | 0 | 0 | 1 | 0 | 4 | -1460552723
| VV |  | "osazení původních očištěných kamenných kvádrů do lože s lepícího tmelu, s přemístěním z mezideponie cca 20 m, spárování spárovací maltou" | [15 empty] | VV | 2 | 1 | True | 0 | ROZPOCET
| VV |  | "zkramlování do původních otvorů - odstranění a odvrtání stávajících kramlí" osazení nových kramlí stejných parapetů do otvorů v kamenných kvádrech n | [15 empty] | VV | 2 | 1 | True | 0 | ROZPOCET
| VV |  | "osazení nových kramlí stejných parametrů do otvorů v kamenných kvádrech na chemickou kotvu" | [15 empty] | VV | 2 | 1 | True | 0 | ROZPOCET
| VV |  | 4,55 |  | 4.6 | [13 empty] | VV | 2 | 2 | True | 1 | ROZPOCET
21 | K | 321321116 | Konstrukce vodních staveb ze ŽB tř. C 30/37 XC4, XF3, XA2, S3 | m3 | 22 |  | 0 | CS ÚRS 2018 01 |  |  | základní |  | 0 | 0 | 0 | 0 | 0 | 4 | K | 2 |  |  |  | ROZPOCET | 0 | 0 | 0 | 0 | 0 | 1 | 0 | 4 | -822854367
| VV |  | "konstrukce přelivu - betonový základ" | [15 empty] | VV | 2 | 1 | True | 0 | ROZPOCET
| VV |  | 1,0*0,95*10,1 |  | 9.6 | [13 empty] | VV | 2 | 2 | True | 0 | ROZPOCET
| VV |  | "železobetonová zeď" | [15 empty] | VV | 2 | 1 | True | 0 | ROZPOCET
| VV |  | (13,0*0,65) |  | 8.5 | [13 empty] | VV | 2 | 2 | True | 0 | ROZPOCET
| VV |  | "základ stabilizační práh" | [15 empty] | VV | 2 | 1 | True | 0 | ROZPOCET
| VV |  | 6,5*0,6 |  | 3.9 | [13 empty] | VV | 2 | 2 | True | 0 | ROZPOCET
| VV |  | Součet |  | 22 | [13 empty] | VV | 2 | 4 | True | 1 | ROZPOCET
22 | K | 321351010 | Bednění konstrukcí vodních staveb rovinné - zřízení | m2 | 56.9 |  | 0 | CS ÚRS 2018 01 |  |  | základní |  | 0 | 0.00765 | 0.43528 | 0 | 0 | 4 | K | 2 |  |  |  | ROZPOCET | 0 | 0 | 0 | 0 | 0 | 1 | 0 | 4 | -1420772246
| VV |  | "konstrukce přelivu, stabilizační pás, želbet. zeď" | [15 empty] | VV | 2 | 1 | True | 0 | ROZPOCET
| VV |  | 0,7*10,1*2+0,7*0,95*2 |  | 15.5 | [13 empty] | VV | 2 | 2 | True | 0 | ROZPOCET
| VV |  | 6,5*2+1,1*0,6*2+7,5*0,6 |  | 18.8 | [13 empty] | VV | 2 | 2 | True | 0 | ROZPOCET
| VV |  | 13,0+1,4*0,95*2+7,3*0,95 |  | 22.6 | [13 empty] | VV | 2 | 2 | True | 0 | ROZPOCET
| VV |  | Součet |  | 56.9 | [13 empty] | VV | 2 | 4 | True | 1 | ROZPOCET
23 | K | 321352010 | Bednění konstrukcí vodních staveb rovinné - odstranění | m2 | 56.9 |  | 0 | CS ÚRS 2018 01 |  |  | základní |  | 0 | 0.00086 | 0.048934 | 0 | 0 | 4 | K | 2 |  |  |  | ROZPOCET | 0 | 0 | 0 | 0 | 0 | 1 | 0 | 4 | -586444493
| VV |  | 56,9 |  | 56.9 | [13 empty] | VV | 2 | 2 | True | 1 | ROZPOCET
24 | K | 321361212 | Výztuž železobetonových konstrukcí vodních staveb do 32 mm | t | 0.1 |  | 0 | CS ÚRS 2018 01 |  |  | základní |  | 0 | 1.0563 | 0.10563 | 0 | 0 | 4 | K | 2 |  |  |  | ROZPOCET | 0 | 0 | 0 | 0 | 0 | 1 | 0 | 4 | -463814483
| VV |  | "výztuž konstrukce přelivu, " | [15 empty] | VV | 2 | 1 | True | 0 | ROZPOCET
| VV |  | " prům. 12 mm - 6ks/m, 101*6*1,4= 84,8m" | [15 empty] | VV | 2 | 1 | True | 0 | ROZPOCET
| VV |  | "84,8m*0,89*1,05 = 79,2 kg" | [15 empty] | VV | 2 | 1 | True | 0 | ROZPOCET
| VV |  | 0,1 |  | 0.1 | [13 empty] | VV | 2 | 2 | True | 1 | ROZPOCET
25 | K | 321368211 | Výztuž železobetonových konstrukcí vodních staveb ze svařovaných sítí | t | 0.6 |  | 0 | CS ÚRS 2018 01 |  |  | základní |  | 0 | 1.0395 | 0.62371 | 0 | 0 | 4 | K | 2 |  |  |  | ROZPOCET | 0 | 0 | 0 | 0 | 0 | 1 | 0 | 4 | 1275927504
| VV |  | "příloha D.1.3 - konsrukce přelivu, stabilizační pás, želbet. zeď" | [15 empty] | VV | 2 | 1 | True | 0 | ROZPOCET
| VV |  | "KARI síť 100/100/8 - 7,90 kg/m2" | [15 empty] | VV | 2 | 1 | True | 0 | ROZPOCET
| VV |  | "2*14,0=28,0m2*7,9*1,05= 232,26 kg" | [15 empty] | VV | 2 | 1 | True | 0 | ROZPOCET
| VV |  | "2*6,5=13,0m2*7,9*1,05= 107,8 kg" | [15 empty] | VV | 2 | 1 | True | 0 | ROZPOCET
| VV |  | "2*13,0= 26,0 m2*7,9*1,05 = 215,7 kg" | [15 empty] | VV | 2 | 1 | True | 0 | ROZPOCET
| VV |  | 0,6 |  | 0.6 | [13 empty] | VV | 2 | 2 | True | 1 | ROZPOCET
| D | 4 | Vodorovné konstrukce |  |  |  | 0 | [5 empty] | 0 |  | 188.1297 |  | 0 | 1 | D | 1 |  |  |  | ROZPOCET | [6 empty] | 0
26 | K | 452311141 | Podkladní beton tř. C 16/20 tl. 100 mm | m3 | 1.5 |  | 0 | CS ÚRS 2018 01 |  |  | základní |  | 0 | 0 | 0 | 0 | 0 | 4 | K | 2 |  |  |  | ROZPOCET | 0 | 0 | 0 | 0 | 0 | 1 | 0 | 4 | 1621995483
| VV |  | "konstrukce přelivu" | [15 empty] | VV | 2 | 1 | True | 0 | ROZPOCET
| VV |  | 10,1*0,95*0,10 |  | 1 | [13 empty] | VV | 2 | 2 | True | 0 | ROZPOCET
| VV |  | "stabilizační práh" | [15 empty] | VV | 2 | 1 | True | 0 | ROZPOCET
| VV |  | 8,4*0,6*0,10 |  | 0.5 | [13 empty] | VV | 2 | 2 | True | 0 | ROZPOCET
| VV |  | Součet |  | 1.5 | [13 empty] | VV | 2 | 4 | True | 1 | ROZPOCET
27 | K | 465513327 | Dlažba z lomového kamene na cem. tl 300 mm s vyspárováním | m2 | 98.3 |  | 0 | CS ÚRS 2018 01 |  |  | základní |  | 0 | 0.93779 | 92.1848 | 0 | 0 | 4 | K | 2 |  |  |  | ROZPOCET | 0 | 0 | 0 | 0 | 0 | 1 | 0 | 4 | 655241781
| VV |  | "nadjezí, podjezí, vývar" | [15 empty] | VV | 2 | 1 | True | 0 | ROZPOCET
| VV |  | 15,0*3,5-10,05*1,0+(16,5-6,81)*2,5+(13,0-6,81)*1,8 |  | 77.8 | [13 empty] | VV | 2 | 2 | True | 0 | ROZPOCET
| VV |  | "lokální oprava kamenné dlažby 20% z celkové plochy cca" | [15 empty] | VV | 2 | 1 | True | 0 | ROZPOCET
| VV |  | 20,5 |  | 20.5 | [13 empty] | VV | 2 | 2 | True | 0 | ROZPOCET
| VV |  | Součet |  | 98.3 | [13 empty] | VV | 2 | 4 | True | 1 | ROZPOCET
28 | K | 465513427 | Dlažba z lomového kamene na cem. maltu tl 400 mm s vyspárováním | m2 | 36.2 |  | 0 | CS ÚRS 2018 01 |  |  | základní |  | 0 | 1.1298 | 40.8984 | 0 | 0 | 4 | K | 2 |  |  |  | ROZPOCET | 0 | 0 | 0 | 0 | 0 | 1 | 0 | 4 | -1129913602
| VV |  | "nadjezí, podjezí, vývar" | [15 empty] | VV | 2 | 1 | True | 0 | ROZPOCET
| VV |  | 6,81*2,5+6,81*1,8 |  | 29.3 | [13 empty] | VV | 2 | 2 | True | 0 | ROZPOCET
| VV |  | "lokální oprava porušené dlažby cca 20%" | [15 empty] | VV | 2 | 1 | True | 0 | ROZPOCET
| VV |  | 6,9 |  | 6.9 | [13 empty] | VV | 2 | 2 | True | 0 | ROZPOCET
| VV |  | Součet |  | 36.2 | [13 empty] | VV | 2 | 4 | True | 1 | ROZPOCET
29 | K | 451311531 | Podklad pro dlažbu z betonu prostého mrazuvzdorného tř. C 30/37 vrstva tl 200 mm | m2 | 134.5 |  | 0 | CS ÚRS 2018 01 |  |  | základní |  | 0 | 0 | 0 | 0 | 0 | 4 | K | 2 |  |  |  | ROZPOCET | 0 | 0 | 0 | 0 | 0 | 1 | 0 | 4 | -500825647
| VV |  | 29,3+77,8+20,5+6,9 |  | 134.5 | [13 empty] | VV | 2 | 2 | True | 1 | ROZPOCET
30 | K | 451571111 | Lože pod dlažby ze štěrkopísku vrstva tl do 100 mm | m2 | 134.5 |  | 0 | CS ÚRS 2018 01 |  |  | základní |  | 0 | 0.21252 | 28.5839 | 0 | 0 | 4 | K | 2 |  |  |  | ROZPOCET | 0 | 0 | 0 | 0 | 0 | 1 | 0 | 4 | 1845827854
| VV |  | 29,3+77,8+20,5+6,9 |  | 134.5 | [13 empty] | VV | 2 | 2 | True | 1 | ROZPOCET
31 | K | 462511370 | Zához z lomového kamene bez proštěrkování z terénu hmotnost nad 200 do 500 kg | m3 | 12.4 |  | 0 | CS ÚRS 2018 01 |  |  | základní |  | 0 | 2.1341 | 26.4626 | 0 | 0 | 4 | K | 2 |  |  |  | ROZPOCET | 0 | 0 | 0 | 0 | 0 | 1 | 0 | 4 | 1352908219
| VV |  | "stabilizační pás" | [15 empty] | VV | 2 | 1 | True | 0 | ROZPOCET
| VV |  | 13,0*1,2*0,6+(6,8+2,4)/2*1,3*0,5 |  | 12.4 | [13 empty] | VV | 2 | 2 | True | 1 | ROZPOCET
32 | K | 462519003 | Příplatek za urovnání ploch záhozu z lomového kamene hmotnost nad 200 do 500 kg | m2 | 21.6 |  | 0 | CS ÚRS 2018 01 |  |  | základní |  | 0 | 0 | 0 | 0 | 0 | 4 | K | 2 |  |  |  | ROZPOCET | 0 | 0 | 0 | 0 | 0 | 1 | 0 | 4 | 249527697
| VV |  | 13,0*1,2+(6,8+2,4)/2*1,3 |  | 21.6 | [13 empty] | VV | 2 | 2 | True | 1 | ROZPOCET
| D | 6 | Úpravy povrchů, podlahy a osazování výplní |  |  |  | 0 | [5 empty] | 0 |  | 1.1798 |  | 0 | 1 | D | 1 |  |  |  | ROZPOCET | [6 empty] | 0
33 | K | 628635411R | Spárování kamenné dlažby z lomového kamene maltou cementovou hl spár přes 30 do 70 mm | m2 | 34.7 |  | 0 |  |  |  | základní |  | 0 | 0.034 | 1.1798 | 0 | 0 | 4 | K | 2 |  |  |  | ROZPOCET | 0 | 0 | 0 | 0 | 0 | 1 | 0 | 4 | -1670171042
| VV |  | "vč. vysekání a vyškrabání spar - oprava stávající kamenné dlažby" | [15 empty] | VV | 2 | 1 | True | 0 | ROZPOCET
| VV |  | 6,81*5,1 |  | 34.7 | [13 empty] | VV | 2 | 2 | True | 1 | ROZPOCET
| D | 9 | Ostatní konstrukce a práce, bourání |  |  |  | 0 | [5 empty] | 0 |  | 0 |  | 69.625 | 1 | D | 1 |  |  |  | ROZPOCET | [6 empty] | 0
34 | K | 321000002R | Odvodňovací potrubí PVC KG SN 8 DN 100 dl. 1,0 m D+M | kus | 4 |  | 0 |  |  |  | základní |  | 0 | 0 | 0 | 0 | 0 | 4 | K | 2 |  |  |  | ROZPOCET | 0 | 0 | 0 | 0 | 0 | 1 | 0 | 4 | -826128896
| VV |  | "zřízení odvodnovacích otvorů - osazeno při realizaci" | [15 empty] | VV | 2 | 1 | True | 0 | ROZPOCET
| VV |  | 4,0 |  | 4 | [13 empty] | VV | 2 | 2 | True | 1 | ROZPOCET
35 | K | 960191241R | Bourání - postupné rozebírání kamenných kvádrů vč. přemístění do 20 m | m3 | 4.5 |  | 0 |  |  |  | základní |  | 0 | 0 | 0 | 2.75 | 12.375 | 4 | K | 2 |  |  |  | ROZPOCET | 0 | 0 | 0 | 0 | 0 | 1 | 0 | 4 | -801759206
| VV |  | "stávajícící přelivná plocha, očíslování - k dalšímu použití" | [15 empty] | VV | 2 | 1 | True | 0 | ROZPOCET
| VV |  | 1,0*0,45*10,1 |  | 4.5 | [13 empty] | VV | 2 | 2 | True | 1 | ROZPOCET
36 | K | 962022491 | Bourání zdiva kamenného s naložením na dopravní prostředek | m3 | 22.9 |  | 0 | CS ÚRS 2018 01 |  |  | základní |  | 0 | 0 | 0 | 2.5 | 57.25 | 4 | K | 2 |  |  |  | ROZPOCET | 0 | 0 | 0 | 0 | 0 | 1 | 0 | 4 | -1460354624
| VV |  | "konstrukce přelivu" | [15 empty] | VV | 2 | 1 | True | 0 | ROZPOCET
| VV |  | 13,0*0,95+1,1*0,95*10,1 |  | 22.9 | [13 empty] | VV | 2 | 2 | True | 1 | ROZPOCET
37 | K | 985131111 | Očištění ploch tlakovou vodou | m2 | 216.7 |  | 0 | CS ÚRS 2018 01 |  |  | základní |  | 0 | 0 | 0 | 0 | 0 | 4 | K | 2 |  |  |  | ROZPOCET | 0 | 0 | 0 | 0 | 0 | 1 | 0 | 4 | -202795590
| VV |  | "obnova kamenné dlažby ( nadjezí, podjezí, vývar " | [15 empty] | VV | 2 | 1 | True | 0 | ROZPOCET
| VV |  | (15,0+2,0)/2*7,0+(16,5+13,0)/2*5,1 |  | 134.7 | [13 empty] | VV | 2 | 2 | True | 0 | ROZPOCET
| VV |  | 6,81*5,1 |  | 34.7 | [13 empty] | VV | 2 | 2 | True | 0 | ROZPOCET
| VV |  | "konstrukce přelivu" | [15 empty] | VV | 2 | 1 | True | 0 | ROZPOCET
| VV |  | 2*(1,0+0,45)*10,1+1,0*0,45*40,0 |  | 47.3 | [13 empty] | VV | 2 | 2 | True | 0 | ROZPOCET
| VV |  | Součet |  | 216.7 | [13 empty] | VV | 2 | 4 | True | 1 | ROZPOCET
| D | 997 | Přesun sutě |  |  |  | 0 | [5 empty] | 0 |  | 0 |  | 0 | 1 | D | 1 |  |  |  | ROZPOCET | [6 empty] | 0
38 | K | 997000001R | Likvidace vybouraných hmot | t | 238.7 |  | 0 |  |  |  | základní |  | 0 | 0 | 0 | 0 | 0 | 4 | K | 2 |  |  |  | ROZPOCET | 0 | 0 | 0 | 0 | 0 | 1 | 0 | 4 | -892560430
| VV |  | "v souladu sse zákonem o odpadech v platném znění vč. naložení, přemístění, uložení a poplatku za skládku" | [15 empty] | VV | 2 | 1 | True | 0 | ROZPOCET
| VV |  | "výměry z pol. 114000001R, 114203103,962022491, 628635411R" | [15 empty] | VV | 2 | 1 | True | 0 | ROZPOCET
| VV |  | "betonové lože" 25,7*2,0 |  | 51.4 | [13 empty] | VV | 2 | 2 | True | 0 | ROZPOCET
| VV |  | "kamenná dlažba" 51,5*2,5 |  | 128.8 | [13 empty] | VV | 2 | 2 | True | 0 | ROZPOCET
| VV |  | "kamenné zdivo " 22,9*2,5 |  | 57.3 | [13 empty] | VV | 2 | 2 | True | 0 | ROZPOCET
| VV |  | "materiál z vyškrabaných spár dlažby " 34,7*0,034 |  | 1.2 | [13 empty] | VV | 2 | 2 | True | 0 | ROZPOCET
| VV |  | Součet |  | 238.7 | [13 empty] | VV | 2 | 4 | True | 1 | ROZPOCET
| D | 998 | Přesun hmot |  |  |  | 0 | [5 empty] | 0 |  | 0 |  | 0 | 1 | D | 1 |  |  |  | ROZPOCET | [6 empty] | 0
39 | K | 998323011 | Přesun hmot pro jezy a stupně | t | 208.4 |  | 0 | CS ÚRS 2018 01 |  |  | základní |  | 0 | 0 | 0 | 0 | 0 | 4 | K | 2 |  |  |  | ROZPOCET | 0 | 0 | 0 | 0 | 0 | 1 | 0 | 4 | 2018771733

## 03 - SO 03 Provizorní př...
| List obsahuje: |  | 1) Krycí list soupisu | 2) Rekapitulace |  |  | 3) Soupis prací | Zpět na list: | Rekapitulace stavby
{4384c7ea-66f2-4adc-b020-7f2ab7819d76}
2
| KRYCÍ LIST SOUPISU | [8 empty] | v --- níže se nacházejí doplnkové a pomocné údaje k sestavám --- v | [8 empty] | False
Stavba:
DVT KUCÍNSKÝ POTOK, Ř.KM 0,05 A 0,25 PŘÍCHOVICE- OPRAVA KAMENNÝCH STUPNŮ
Objekt:
03 - SO 03 Provizorní příjezdová cesta
| KSO: |  |  |  |  | CC-CZ:
| Místo: |  | Příchovice |  |  | Datum: | 13. 11. 2017
| Zadavatel: |  |  |  |  | IČ:
DIČ:
| Uchazeč: |  |  |  |  | IČ:
DIČ:
| Projektant: |  |  |  |  | IČ:
|  | Ing. Jiří Tagl |  |  |  | DIČ:
Poznámka:
| Cena bez DPH | [5 empty] | 0
|  |  | Základ daně |  |  | Sazba daně | Výše daně
| DPH | základní | 0 |  |  | 21% | 0
|  | snížená | 0 |  |  | 15% | 0
|  | zákl. přenesená | 0 |  |  | 21% | 0
|  | sníž. přenesená | 0 |  |  | 15% | 0
|  | nulová | 0 |  |  | 0% | 0
| Cena s DPH |  |  | v | CZK |  | 0
REKAPITULACE ČLENĚNÍ SOUPISU PRACÍ
Stavba:
DVT KUCÍNSKÝ POTOK, Ř.KM 0,05 A 0,25 PŘÍCHOVICE- OPRAVA KAMENNÝCH STUPNŮ
Objekt:
03 - SO 03 Provizorní příjezdová cesta
Místo: |  |  | Příchovice |  |  | Datum: | 13. 11. 2017
Zadavatel: | [5 empty] | Projektant: | Ing. Jiří Tagl
Uchazeč:
Kód dílu - Popis | [6 empty] | Cena celkem [CZK]
Náklady soupisu celkem | [6 empty] | 0 | [12 empty] | -1
| HSV - Práce a dodávky HSV | [5 empty] | 0
| 1 - Zemní práce | [5 empty] | 0
| 2 - Zakládání | [5 empty] | 0
| 9 - Ostatní konstrukce a práce, bourání | [5 empty] | 0
SOUPIS PRACÍ
Stavba:
DVT KUCÍNSKÝ POTOK, Ř.KM 0,05 A 0,25 PŘÍCHOVICE- OPRAVA KAMENNÝCH STUPNŮ
Objekt:
03 - SO 03 Provizorní příjezdová cesta
Místo: |  |  | Příchovice |  |  | Datum: | 13. 11. 2017
Zadavatel: | [5 empty] | Projektant: | Ing. Jiří Tagl
Uchazeč:
PČ | Typ | Kód | Popis | MJ | Množství | J.cena [CZK] | Cena celkem [CZK] | Cenová soustava |  | Poznámka | DPH | J. Nh [h] | Nh celkem [h] | J. hmotnost [t] | Hmotnost celkem [t] | J. suť [t] | Suť Celkem [t]
Náklady soupisu celkem | [6 empty] | 0 | [5 empty] | 0 |  | 0.1475 |  | 0 |  | D | -1 | [10 empty] | 0
| D | HSV | Práce a dodávky HSV |  |  |  | 0 | [5 empty] | 0 |  | 0.1475 |  | 0 | 1 | D | 0 |  |  |  | ROZPOCET | [6 empty] | 0
| D | 1 | Zemní práce |  |  |  | 0 | [5 empty] | 0 |  | 0.0395 |  | 0 | 1 | D | 1 |  |  |  | ROZPOCET | [6 empty] | 0
1 | K | 181951102 | Úprava pláně v hornině tř. 1 až 4 se zhutněním | m2 | 7900 |  | 0 | CS ÚRS 2018 01 |  |  | základní |  | 0 | 0 | 0 | 0 | 0 | 4 | K | 2 |  |  |  | ROZPOCET | 0 | 0 | 0 | 0 | 0 | 1 | 0 | 4 | -1441581706
| VV |  | "příloha D.1.1.1 - plošná úprava terénu" | [15 empty] | VV | 2 | 1 | True | 0 | ROZPOCET
| VV |  | 790,0*10,0 |  | 7900 | [13 empty] | VV | 2 | 2 | True | 1 | ROZPOCET
2 | K | 183403152 | Obdělání půdy vláčením | m2 | 7900 |  | 0 | CS ÚRS 2018 01 |  |  | základní |  | 0 | 0 | 0 | 0 | 0 | 4 | K | 2 |  |  |  | ROZPOCET | 0 | 0 | 0 | 0 | 0 | 1 | 0 | 4 | 1836698199
| VV |  | 7900,0 |  | 7900 | [13 empty] | VV | 2 | 2 | True | 1 | ROZPOCET
3 | K | 180451111 | Setí zemědělských kultur plocha do 5 ha sklon do 5° | ha | 0.8 |  | 0 | CS ÚRS 2018 01 |  |  | základní |  | 0 | 0 | 0 | 0 | 0 | 4 | K | 2 |  |  |  | ROZPOCET | 0 | 0 | 0 | 0 | 0 | 1 | 0 | 4 | -2065838437
| VV |  | 0,790 |  | 0.8 | [13 empty] | VV | 2 | 2 | True | 1 | ROZPOCET
4 | M | 00572100 | osivo jetelotráva | kg | 39.5 |  | 0 | CS ÚRS 2018 01 |  |  | základní |  | 0 | 0.001 | 0.0395 | 0 | 0 | 8 | M | 2 |  |  |  | ROZPOCET | 0 | 0 | 0 | 0 | 0 | 1 | 0 | 4 | -38488641
| VV |  | 0,790*50,0 |  | 39.5 | [13 empty] | VV | 2 | 2 | True | 1 | ROZPOCET
| D | 2 | Zakládání |  |  |  | 0 | [5 empty] | 0 |  | 0.108 |  | 0 | 1 | D | 1 |  |  |  | ROZPOCET | [6 empty] | 0
5 | K | 291211111R | Provizorní přejezd odvodňovacího potrubí | kpl | 1 |  | 0 |  |  |  | základní |  | 0 | 0.108 | 0.108 | 0 | 0 | 4 | K | 2 |  |  |  | ROZPOCET | 0 | 0 | 0 | 0 | 0 | 1 | 0 | 4 | -1971522779
| VV |  | "příloha D.1.1.1 - osazení 2 ks silníčních panelů pro přejezd mechanizace vč. následného odstranění" | [15 empty] | VV | 2 | 1 | True | 0 | ROZPOCET
| VV |  | 1,0 |  | 1 | [13 empty] | VV | 2 | 2 | True | 1 | ROZPOCET
| D | 9 | Ostatní konstrukce a práce, bourání |  |  |  | 0 | [5 empty] | 0 |  | 0 |  | 0 | 1 | D | 1 |  |  |  | ROZPOCET | [6 empty] | 0
6 | K | 919541111R | Provizorní přejezdová csta | kpl | 1 |  | 0 |  |  |  | základní |  | 0 | 0 | 0 | 0 | 0 | 4 | K | 2 |  |  |  | ROZPOCET | 0 | 0 | 0 | 0 | 0 | 1 | 0 | 4 | -893607733
| VV |  | "příloha D.1.1.1 - uvedení obecní příjezdové cesty do původního stavu" | [15 empty] | VV | 2 | 1 | True | 0 | ROZPOCET
| VV |  | 1,0 |  | 1 | [13 empty] | VV | 2 | 2 | True | 1 | ROZPOCET

## 04 - Vedlejší a ostatní n...
| List obsahuje: |  | 1) Krycí list soupisu | 2) Rekapitulace |  |  | 3) Soupis prací | Zpět na list: | Rekapitulace stavby
{9364b632-3dc9-4e81-8cb7-cd58e59a13b5}
2
| KRYCÍ LIST SOUPISU | [8 empty] | v --- níže se nacházejí doplnkové a pomocné údaje k sestavám --- v | [8 empty] | False
Stavba:
DVT KUCÍNSKÝ POTOK, Ř.KM 0,05 A 0,25 PŘÍCHOVICE- OPRAVA KAMENNÝCH STUPNŮ
Objekt:
04 - Vedlejší a ostatní náklady
| KSO: |  |  |  |  | CC-CZ:
| Místo: |  | Příchovice |  |  | Datum: | 13. 11. 2017
| Zadavatel: |  |  |  |  | IČ:
DIČ:
| Uchazeč: |  |  |  |  | IČ:
DIČ:
| Projektant: |  |  |  |  | IČ:
|  | Ing. Jiří Tagl |  |  |  | DIČ:
Poznámka:
| Cena bez DPH | [5 empty] | 0
|  |  | Základ daně |  |  | Sazba daně | Výše daně
| DPH | základní | 0 |  |  | 21% | 0
|  | snížená | 0 |  |  | 15% | 0
|  | zákl. přenesená | 0 |  |  | 21% | 0
|  | sníž. přenesená | 0 |  |  | 15% | 0
|  | nulová | 0 |  |  | 0% | 0
| Cena s DPH |  |  | v | CZK |  | 0
REKAPITULACE ČLENĚNÍ SOUPISU PRACÍ
Stavba:
DVT KUCÍNSKÝ POTOK, Ř.KM 0,05 A 0,25 PŘÍCHOVICE- OPRAVA KAMENNÝCH STUPNŮ
Objekt:
04 - Vedlejší a ostatní náklady
Místo: |  |  | Příchovice |  |  | Datum: | 13. 11. 2017
Zadavatel: | [5 empty] | Projektant: | Ing. Jiří Tagl
Uchazeč:
Kód dílu - Popis | [6 empty] | Cena celkem [CZK]
Náklady soupisu celkem | [6 empty] | 0 | [12 empty] | -1
| VRN - Vedlejší rozpočtové náklady | [5 empty] | 0
SOUPIS PRACÍ
Stavba:
DVT KUCÍNSKÝ POTOK, Ř.KM 0,05 A 0,25 PŘÍCHOVICE- OPRAVA KAMENNÝCH STUPNŮ
Objekt:
04 - Vedlejší a ostatní náklady
Místo: |  |  | Příchovice |  |  | Datum: | 13. 11. 2017
Zadavatel: | [5 empty] | Projektant: | Ing. Jiří Tagl
Uchazeč:
PČ | Typ | Kód | Popis | MJ | Množství | J.cena [CZK] | Cena celkem [CZK] | Cenová soustava |  | Poznámka | DPH | J. Nh [h] | Nh celkem [h] | J. hmotnost [t] | Hmotnost celkem [t] | J. suť [t] | Suť Celkem [t]
Náklady soupisu celkem | [6 empty] | 0 | [5 empty] | 0 |  | 0 |  | 0 |  | D | -1 | [10 empty] | 0
| D | VRN | Vedlejší rozpočtové náklady |  |  |  | 0 | [5 empty] | 0 |  | 0 |  | 0 | 5 | D | 0 |  |  |  | ROZPOCET | [6 empty] | 0
1 | K | 000000001R | Vytýčení inženýrských sítí a zařízení | kpl | 1 |  | 0 |  |  |  | základní |  | 0 | 0 | 0 | 0 | 0 | 1024 | K | 1 |  |  |  | ROZPOCET | 0 | 0 | 0 | 0 | 0 | 1 | 0 | 1024 | 2106480116
| VV |  | "vytýčení inženýrských sítí a zařízení" | [15 empty] | VV | 1 | 1 | True | 0 | ROZPOCET
| VV |  | "vč. zajištění případné aktualizace vyjádření správců sítí, která pozbudou platnosti v období mezi předáním staveniště a vytýčením sítí" | [15 empty] | VV | 1 | 1 | True | 0 | ROZPOCET
| VV |  | 1,0 |  | 1 | [13 empty] | VV | 1 | 2 | True | 1 | ROZPOCET
2 | K | 000000002R | Vytýčení stavby | kpl | 1 |  | 0 |  |  |  | základní |  | 0 | 0 | 0 | 0 | 0 | 1024 | K | 1 |  |  |  | ROZPOCET | 0 | 0 | 0 | 0 | 0 | 1 | 0 | 1024 | -147697319
| VV |  | "vytýčení stavby (případně pozemků nebo provedení jiných geodetických prací)" | [15 empty] | VV | 1 | 1 | True | 0 | ROZPOCET
| VV |  | "odborně způsobilou osobou v oboru zeměměřictví" | [15 empty] | VV | 1 | 1 | True | 0 | ROZPOCET
| VV |  | 1,0 |  | 1 | [13 empty] | VV | 1 | 2 | True | 1 | ROZPOCET
3 | K | 000000003R | Zařízení staveniště | kpl | 1 |  | 0 |  |  |  | základní |  | 0 | 0 | 0 | 0 | 0 | 1024 | K | 1 |  |  |  | ROZPOCET | 0 | 0 | 0 | 0 | 0 | 1 | 0 | 1024 | 1889327032
| VV |  | "zajištění a zabezpečení staveniště, zřízení a likvidace zařízení staveniště, vč. případných přípojek, přístupů, skládek, deponií a pod." | [15 empty] | VV | 1 | 1 | True | 0 | ROZPOCET
| VV |  | 1,0 |  | 1 | [13 empty] | VV | 1 | 2 | True | 1 | ROZPOCET
4 | K | 000000004R | Povodňový plán | kpl | 1 |  | 0 |  |  |  | základní |  | 0 | 0 | 0 | 0 | 0 | 1024 | K | 1 |  |  |  | ROZPOCET | 0 | 0 | 0 | 0 | 0 | 1 | 0 | 1024 | 133393648
| VV |  | "provedení opatření vyplývajících z povodňového plánu, aktualizace (přizpůsobení) povodňového plánu" | [15 empty] | VV | 1 | 1 | True | 0 | ROZPOCET
| VV |  | 1,0 |  | 1 | [13 empty] | VV | 1 | 2 | True | 1 | ROZPOCET
5 | K | 000000005R | Provedení opatření pro ochranu přírody | kpl | 1 |  | 0 |  |  |  | základní |  | 0 | 0 | 0 | 0 | 0 | 1024 | K | 1 |  |  |  | ROZPOCET | 0 | 0 | 0 | 0 | 0 | 1 | 0 | 1024 | -266511424
| VV |  | "zajištění slovení rybí obsádky a transfer živočichů k tomu oprávěnou osobou" | [15 empty] | VV | 1 | 1 | True | 0 | ROZPOCET
| VV |  | "včetně pořízení protokolu a zajištění oznámení zahájení prací na vodním toku příslušnému uživateli rybářského revíru" | [15 empty] | VV | 1 | 1 | True | 0 | ROZPOCET
| VV |  | 1,0 |  | 1 | [13 empty] | VV | 1 | 2 | True | 1 | ROZPOCET
6 | K | 000000006R | Dopravní opatření | kpl | 1 |  | 0 |  |  |  | základní |  | 0 | 0 | 0 | 0 | 0 | 1024 | K | 1 |  |  |  | ROZPOCET | 0 | 0 | 0 | 0 | 0 | 1 | 0 | 1024 | -1730315733
| VV |  | "projednání a zajištění zvláštního užívání komunikací a veřejných ploch, včetně zajištění dopravního značení" | [15 empty] | VV | 1 | 1 | True | 0 | ROZPOCET
| VV |  | "a to v rozsahu nezbytném pro řádné a bezpečné provádění stavby" | [15 empty] | VV | 1 | 1 | True | 0 | ROZPOCET
| VV |  | 1,0 |  | 1 | [13 empty] | VV | 1 | 2 | True | 1 | ROZPOCET
7 | K | 000000008R | Dotčené pozemky | kpl | 1 |  | 0 |  |  |  | základní |  | 0 | 0 | 0 | 0 | 0 | 1024 | K | 1 |  |  |  | ROZPOCET | 0 | 0 | 0 | 0 | 0 | 1 | 0 | 1024 | 315837873
| VV |  | "protokolární předání stavbou dotčených pozemků a komunikací, uvedených do původního stavu, zpět jejich vlastníkům" | [15 empty] | VV | 1 | 1 | True | 0 | ROZPOCET
| VV |  | 1,0 |  | 1 | [13 empty] | VV | 1 | 2 | True | 1 | ROZPOCET
8 | K | 000000009R | Doplnění dokumentace | kpl | 1 |  | 0 |  |  |  | základní |  | 0 | 0 | 0 | 0 | 0 | 1024 | K | 1 |  |  |  | ROZPOCET | 0 | 0 | 0 | 0 | 0 | 1 | 0 | 1024 | 257227023
| VV |  | "zpracování a předání doplněné dokumentace pro provádění stavby o realizační detaily stavby a technologické postupy zhotovitele" | [15 empty] | VV | 1 | 1 | True | 0 | ROZPOCET
| VV |  | 1,0 |  | 1 | [13 empty] | VV | 1 | 2 | True | 1 | ROZPOCET
9 | K | 000000010R | Dokumentace skutečného provedení stavby | kpl | 1 |  | 0 |  |  |  | základní |  | 0 | 0 | 0 | 0 | 0 | 1024 | K | 1 |  |  |  | ROZPOCET | 0 | 0 | 0 | 0 | 0 | 1 | 0 | 1024 | -1903159437
| VV |  | "zpracování a předání dokumentace skutečného provedení stavby (3pare + 1 v elektronické formě) objednateli" | [15 empty] | VV | 1 | 1 | True | 0 | ROZPOCET
| VV |  | "zaměření skutečného provedení stavby - geodetická část dokumentace (3 pare + 1 v elektronické formě)" | [15 empty] | VV | 1 | 1 | True | 0 | ROZPOCET
| VV |  | "v rozsahu odpovídajícím příslušným právním předpisům, pořízení fotodokumentace stavby" | [15 empty] | VV | 1 | 1 | True | 0 | ROZPOCET
| VV |  | 1,0 |  | 1 | [13 empty] | VV | 1 | 2 | True | 1 | ROZPOCET
10 | K | 000000011R | Plán BOZP na staveništi | kpl | 1 |  | 0 |  |  |  | základní |  | 0 | 0 | 0 | 0 | 0 | 1024 | K | 1 |  |  |  | ROZPOCET | 0 | 0 | 0 | 0 | 0 | 1 | 0 | 1024 | -1104298531
| VV |  | "provedení opatření vyplývajících z plánu bezpečnosti a ochrany zdraví při práci, aktualizace (přizpůsobení) plánu BOZP" | [15 empty] | VV | 1 | 1 | True | 0 | ROZPOCET
| VV |  | 1,0 |  | 1 | [13 empty] | VV | 1 | 2 | True | 1 | ROZPOCET

## Pokyny pro vyplnění
Struktura údajů, formát souboru a metodika pro zpracování
Struktura
Soubor je složen ze záložky Rekapitulace stavby a záložek s názvem soupisu prací pro jednotlivé objekty ve formátu XLSX. Každá ze záložek přitom obsahuje
ještě samostatné sestavy vymezené orámovaním a nadpisem sestavy.
Rekapitulace stavby obsahuje sestavu Rekapitulace stavby a Rekapitulace objektů stavby a soupisů prací.
V sestavě Rekapitulace stavby jsou uvedeny informace identifikující předmět veřejné zakázky na stavební práce, KSO, CC-CZ, CZ-CPV, CZ-CPA a rekapitulaci
celkové nabídkové ceny uchazeče.
V sestavě Rekapitulace objektů stavby a soupisů prací je uvedena rekapitulace stavebních objektů, inženýrských objektů, provozních souborů,
vedlejších a ostatních nákladů a ostatních nákladů s rekapitulací nabídkové ceny za jednotlivé soupisy prací. Na základě údaje Typ je možné
identifikovat, zda se jedná o objekt nebo soupis prací pro daný objekt:
|  | STA | Stavební objekt pozemní
|  | ING | Stavební objekt inženýrský
|  | PRO | Provozní soubor
|  | VON | Vedlejší a ostatní náklady
|  | OST | Ostatní
|  | Soupis | Soupis prací pro daný typ objektu
Soupis prací pro jednotlivé objekty obsahuje sestavy Krycí list soupisu, Rekapitulace členění soupisu prací, Soupis prací. Za soupis prací může být považován
i objekt stavby v případě, že neobsahuje podřízenou zakázku.
Krycí list soupisu obsahuje rekapitulaci informací o předmětu veřejné zakázky ze sestavy Rekapitulace stavby, informaci o zařazení objektu do KSO,
CC-CZ, CZ-CPV, CZ-CPA a rekapitulaci celkové nabídkové ceny uchazeče za aktuální soupis prací.
Rekapitulace členění soupisu prací obsahuje rekapitulaci soupisu prací ve všech úrovních členění soupisu tak, jak byla tato členění použita (např.
stavební díly, funkční díly, případně jiné členění) s rekapitulací nabídkové ceny.
Soupis prací obsahuje položky veškerých stavebních nebo montážních prací, dodávek materiálů a služeb nezbytných pro zhotovení stavebního objektu,
inženýrského objektu, provozního souboru, vedlejších a ostatních nákladů.
Pro položky soupisu prací se zobrazují následující informace:
|  | PČ |  | Pořadové číslo položky v aktuálním soupisu
|  | TYP |  | Typ položky: K - konstrukce, M - materiál, PP - plný popis, PSC - poznámka k souboru cen, P - poznámka k položce, VV - výkaz výměr
|  | Kód |  | Kód položky
|  | Popis |  | Zkrácený popis položky
|  | MJ |  | Měrná jednotka položky
|  | Množství |  | Množství v měrné jednotce
|  | J.cena |  | Jednotková cena položky. Zadaní může obsahovat namísto J.ceny sloupce J.materiál a J.montáž, jejichž součet definuje
J.cenu položky.
|  | Cena celkem |  | Celková cena položky daná jako součin množství a j.ceny
|  | Cenová soustava |  | Příslušnost položky do cenové soustavy
Ke každé položce soupisu prací se na samostatných řádcích může zobrazovat:
Plný popis položky
Poznámka k souboru cen a poznámka zadavatele
Výkaz výměr
Pokud je k řádku výkazu výměr evidovaný údaj ve sloupci Kód, jedná se o definovaný odkaz, na který se může odvolávat výkaz výměr z jiné položky.
Metodika pro zpracování
Jednotlivé sestavy jsou v souboru provázány. Editovatelné pole jsou zvýrazněny žlutým podbarvením, ostatní pole neslouží k editaci a nesmí být jakkoliv
modifikovány.
Uchazeč je pro podání nabídky povinen vyplnit žlutě podbarvená pole:
Pole Uchazeč v sestavě Rekapitulace stavby - zde uchazeč vyplní svůj název (název subjektu)
Pole IČ a DIČ v sestavě Rekapitulace stavby - zde uchazeč vyplní svoje IČ a DIČ
Datum v sestavě Rekapitulace stavby - zde uchazeč vyplní datum vytvoření nabídky
J.cena = jednotková cena v sestavě Soupis prací o maximálním počtu desetinných míst uvedených v poli
- pokud sestavy soupisů prací obsahují pole J.cena, musí být všechna tato pole vyplněna nenulovými kladnými číslicemi
Poznámka - nepovinný údaj pro položku soupisu
V případě, že sestavy soupisů prací neobsahují pole J.cena, potom ve všech soupisech prací obsahují pole:
- J.materiál - jednotková cena materiálu
- J.montáž - jednotková cena montáže
Uchazeč je v tomto případě povinen vyplnit všechna pole J.materiál a pole J.montáž nenulovými kladnými číslicemi. V případech, kdy položka
neobsahuje žádný materiál je přípustné, aby pole J.materiál bylo vyplněno nulou. V případech, kdy položka neobsahuje žádnou montáž je přípustné,
aby pole J.montáž bylo vyplněno nulou. Není však přípustné, aby obě pole - J.materiál, J.Montáž byly u jedné položky vyplněny nulou.
Rekapitulace stavby
Název |  |  | Povinný |  | Popis | Typ | Max. počet
atributu |  |  | (A/N) |  |  |  | znaků
Kód |  |  | A |  | Kód stavby | String | 20
Stavba |  |  | A |  | Název stavby | String | 120
Místo |  |  | N |  | Místo stavby | String | 50
Datum |  |  | A |  | Datum vykonaného exportu | Date
KSO |  |  | N |  | Klasifikace stavebního objektu | String | 15
CC-CZ |  |  | N |  | Klasifikace stavbeních děl | String | 15
CZ-CPV |  |  | N |  | Společný slovník pro veřejné zakázky | String | 20
CZ-CPA |  |  | N |  | Klasifikace produkce podle činností | String | 20
Zadavatel |  |  | N |  | Zadavatel zadaní | String | 50
IČ |  |  | N |  | IČ zadavatele zadaní | String | 20
DIČ |  |  | N |  | DIČ zadavatele zadaní | String | 20
Uchazeč |  |  | N |  | Uchazeč veřejné zakázky | String | 50
Projektant |  |  | N |  | Projektant | String | 50
Poznámka |  |  | N |  | Poznámka k zadání | String | 255
Sazba DPH |  |  | A |  | Rekapitulace sazeb DPH u položek soupisů | eGSazbaDph
Základna DPH |  |  | A |  | Základna DPH určena součtem celkové ceny z položek soupisů | Double
Hodnota DPH |  |  | A |  | Hodnota DPH | Double
Cena bez DPH |  |  | A |  | Celková cena bez DPH za celou stavbu. Sčítává se ze všech listů. | Double
Cena s DPH |  |  | A |  | Celková cena s DPH za celou stavbu | Double
Rekapitulace objektů stavby a soupisů prací
Název |  |  | Povinný |  | Popis | Typ | Max. počet
atributu |  |  | (A/N) |  |  |  | znaků
Kód |  |  | A |  | Přebírá se z Rekapitulace stavby | String | 20
Stavba |  |  | A |  | Přebírá se z Rekapitulace stavby | String | 120
Místo |  |  | N |  | Přebírá se z Rekapitulace stavby | String | 50
Datum |  |  | A |  | Přebírá se z Rekapitulace stavby | Date
Zadavatel |  |  | N |  | Přebírá se z Rekapitulace stavby | String | 50
Projektant |  |  | N |  | Přebírá se z Rekapitulace stavby | String | 50
Uchazeč |  |  | N |  | Přebírá se z Rekapitulace stavby | String | 50
Kód |  |  | A |  | Kód objektu | String | 20
Objektu, Soupis prací |  |  | A |  | Název objektu | String | 120
Cena bez DPH |  |  | A |  | Cena bez DPH za daný objekt | Double
Cena s DPH |  |  | A |  | Cena spolu s DPH za daný objekt | Double
Typ |  |  | A |  | Typ zakázky | eGTypZakazky
Krycí list soupisu
Název |  |  | Povinný |  | Popis | Typ | Max. počet
atributu |  |  | (A/N) |  |  |  | znaků
Stavba |  |  | A |  | Přebírá se z Rekapitulace stavby | String | 120
Objekt |  |  | A |  | Kód a název objektu | String | 20 + 120
Soupis |  |  | A |  | Kód a název soupisu | String | 20 + 120
KSO |  |  | N |  | Klasifikace stavebního objektu | String | 15
CC-CZ |  |  | N |  | Klasifikace stavbeních děl | String | 15
CZ-CPV |  |  | N |  | Společný slovník pro veřejné zakázky | String | 20
CZ-CPA |  |  | N |  | Klasifikace produkce podle činností | String | 20
Místo |  |  | N |  | Přebírá se z Rekapitulace stavby | String | 50
Zadavatel |  |  | N |  | Přebírá se z Rekapitulace stavby | String | 50
Uchazeč |  |  | N |  | Přebírá se z Rekapitulace stavby | String | 50
Projektant |  |  | N |  | Přebírá se z Rekapitulace stavby | String | 50
Poznámka |  |  | N |  | Poznámka k soupisu prací | String | 255
Sazba DPH |  |  | A |  | Rekapitulace sazeb DPH na položkách aktuálního soupisu | eGSazbaDph
Základna DPH |  |  | A |  | Základna DPH určena součtem celkové ceny z položek aktuálního soupisu | Double
Hodnota DPH |  |  | A |  | Hodnota DPH | Double
Cena bez DPH |  |  | A |  | Cena bez DPH za daný soupis | Double
Cena s DPH |  |  | A |  | Cena s DPH za daný soupis | Double
Rekapitulace členění soupisu prací
Název |  |  | Povinný |  | Popis | Typ | Max. počet
atributu |  |  | (A/N) |  |  |  | znaků
Stavba |  |  | A |  | Přebírá se z Rekapitulace stavby | String | 120
Objekt |  |  | A |  | Kód a název objektu, přebírá se z Krycího listu soupisu | String | 20 + 120
Soupis |  |  | A |  | Kód a název objektu, přebírá se z Krycího listu soupisu | String | 20 + 120
Místo |  |  | N |  | Přebírá se z Rekapitulace stavby | String | 50
Datum |  |  | A |  | Přebírá se z Rekapitulace stavby | Date
Zadavatel |  |  | N |  | Přebírá se z Rekapitulace stavby | String | 50
Projektant |  |  | N |  | Přebírá se z Rekapitulace stavby | String | 50
Uchazeč |  |  | N |  | Přebírá se z Rekapitulace stavby | String | 50
Kód dílu - Popis |  |  | A |  | Kód a název dílu ze soupisu | String | 20 + 100
Cena celkem |  |  | A |  | Cena celkem za díl ze soupisu | Double
Soupis prací
Název |  |  | Povinný |  | Popis | Typ | Max. počet
atributu |  |  | (A/N) |  |  |  | znaků
Stavba |  |  | A |  | Přebírá se z Rekapitulace stavby | String | 120
Objekt |  |  | A |  | Kód a název objektu | String | 20 + 120
Soupis |  |  | A |  | Přebírá se z Krycího listu soupisu | String | 20 + 120
Místo |  |  | N |  | Přebírá se z Krycího listu soupisu | String | 50
Datum |  |  | A |  | Přebírá se z Krycího listu soupisu | Date
Zadavatel |  |  | N |  | Přebírá se z Krycího listu soupisu | String | 50
Projektant |  |  | N |  | Přebírá se z Krycího listu soupisu | String | 50
Uchazeč |  |  | N |  | Přebírá se z Krycího listu soupisu | String | 50
PČ |  |  | A |  | Pořadové číslo položky soupisu | Long
Typ |  |  | A |  | Typ položky soupisu | eGTypPolozky | 1
Kód |  |  | A |  | Kód položky ze soupisu | String | 20
Popis |  |  | A |  | Popis položky ze soupisu | String | 255
MJ |  |  | A |  | Měrná jednotka položky | String | 10
Množství |  |  | A |  | Množství položky soupisu | Double
J.Cena |  |  | A |  | Jednotková cena položky | Double
Cena celkem |  |  | A |  | Cena celkem vyčíslena jako J.Cena * Množství | Double
Cenová soustava |  |  | N |  | Zařazení položky do cenové soustavy | String | 50
p |  |  | N |  | Poznámka položky ze soupisu | Memo
psc |  |  | N |  | Poznámka k souboru cen ze soupisu | Memo
pp |  |  | N |  | Plný popis položky ze soupisu | Memo
vv |  |  | N |  | Výkaz výměr (figura, výraz, výměra) ze soupisu | Text,Text,Double | 20, 150
DPH |  |  | A |  | Sazba DPH pro položku | eGSazbaDPH
Hmotnost |  |  | A |  | Hmotnost položky ze soupisu | Double
Suť |  |  | A |  | Suť položky ze soupisu | Double
Nh |  |  | N |  | Normohodiny položky ze soupisu | Double
Datová věta
Typ věty |  |  | Hodnota |  | Význam
eGSazbaDPH |  |  | základní |  | Základní sazba DPH
|  |  | snížená |  | Snížená sazba DPH
|  |  | nulová |  | Nulová sazba DPH
|  |  | zákl. přenesená |  | Základní sazba DPH přenesená
|  |  | sníž. přenesená |  | Snížená sazba DPH přenesená
eGTypZakazky |  |  | STA |  | Stavební objekt
|  |  | PRO |  | Provozní soubor
|  |  | ING |  | Inženýrský objekt
|  |  | VON |  | Vedlejší a ostatní náklady
|  |  | OST |  | Ostatní náklady
eGTypPolozky |  |  | 1 |  | Položka typu HSV
|  |  | 2 |  | Položka typu PSV
|  |  | 3 |  | Položka typu M
|  |  | 4 |  | Položka typu OST