## Rekapitulace stavby
Export VZ |  | List obsahuje: |  |  |  |  | 1) Rekapitulace stavby |  |  | 2) Rekapitulace objektů stavby a soupisů prací | [15 empty] | 3.0 | ZAMOK |  |  |  |  | False | False | {e4636f93-b633-44e9-a91a-d7dd7f378593}
[31 empty] | 0,01 | 21
[31 empty] | 0,01 | 15
|  | REKAPITULACE STAVBY | [15 empty] | v --- níže se nacházejí doplnkové a pomocné údaje k sestavám --- v | [11 empty] | Návod na vyplnění | 0,001
|  | Kód: |  |  |  |  | 514216 | [22 empty] | Měnit lze pouze buňky se žlutým podbarvením! 1) v Rekapitulaci stavby vyplňte údaje o Uchazeči (přenesou se do ostatních sestav i v jiných listech) 2) na vybraných listech vyplňte v sestavě Soupis prací ceny u položek Podrobnosti k vyplnění naleznete na poslední záložce s Pokyny pro vyplnění | 0,01
|  | Stavba: |  |  |  |  | Snížení energetické náročnosti MZe v Pardubicích | [23 empty] | 0,1
|  | KSO: | [11 empty] | CC-CZ: | [16 empty] | 1
|  | Místo: |  |  |  |  | B.Němcové 231,533 02 Pardubice p.č.6930/2;6930/4 | [6 empty] | Datum: |  | 24. 10. 2016 | [14 empty] | 10
100
|  | Zadavatel: | [11 empty] | IČ: |  | 00020478 | [14 empty] | 0,1
|  |  | Ministerstvo zemědělství,Těšnov 65/17,110 00Praha1 | [10 empty] | DIČ: |  | CZ00020478 | [14 empty] | 0,1
0,1
|  | Uchazeč: | [11 empty] | IČ: |  | Vyplň údaj | [14 empty] | 0,1
|  |  | Vyplň údaj | [10 empty] | DIČ: |  | Vyplň údaj | [14 empty] | 0,1
False
|  | Projektant: | [11 empty] | IČ: |  | 15028909 | [14 empty] | False
|  |  | BKN,spol.s r.o.Vladislavova 29/I,566 01Vysoké Mýto | [10 empty] | DIČ: |  | CZ15028909 | [14 empty] | True
0,01
|  | Poznámka: | [28 empty] | 0,01
|  |  | Soupis prací je sestaven s využitím Cenové soustavy ÚRS. Položky, které pochází z této cenové soustavy, jsou ve sloupci 'Cenová soustava' označeny popisem 'CS ÚRS' a úrovní příslušného kalendářního pololetí. Veškeré další informace vymezující popis a podmínky použití těchto položek z Cenové soustavy, které nejsou uvedeny přímo v soupisu prací, jsou neomezeně dálkově k dispozici na www.cs-urs.cz, sekce Cenové a technické podmínky. | [27 empty] | False
|  | Cena bez DPH | [11 empty] | 0
[8 empty] | Sazba daně |  | Základ daně |  |  |  | Výše daně
|  | DPH |  | základní |  |  |  | 21% |  | 0 |  |  |  | 0
|  |  |  | snížená |  |  |  | 15% |  | 0 |  |  |  | 0
|  |  |  | zákl. přenesená |  |  |  | 21% |  | 0 |  |  |  | 0
|  |  |  | sníž. přenesená |  |  |  | 15% |  | 0 |  |  |  | 0
|  |  |  | nulová |  |  |  | 0% |  | 0 |  |  |  | 0
|  | Cena s DPH | [6 empty] | v |  | CZK |  |  | 0
REKAPITULACE OBJEKTŮ STAVBY A SOUPISŮ PRACÍ
| Kód: | [6 empty] | 514216
| Stavba: | [6 empty] | Snížení energetické náročnosti MZe v Pardubicích
| Místo: | [6 empty] | B.Němcové 231,533 02 Pardubice p.č.6930/2;6930/4 |  |  |  |  | Datum: |  | 24. 10. 2016
| Zadavatel: | [6 empty] | Ministerstvo zemědělství,Těšnov 65/17,110 00Praha1 |  |  |  |  | Projektant: |  | BKN,spol.s r.o.Vladislavova 29/I,566 01Vysoké Mýto |  |  | Informatívní údaje z listů zakázek
Uchazeč:
| Kód |  |  |  | Objekt, Soupis prací | [6 empty] | Cena bez DPH [CZK] |  |  |  | Cena s DPH [CZK] | Typ | z toho Ostat. náklady [CZK] | DPH [CZK] | Normohodiny [h] | DPH základní [CZK] | DPH snížená [CZK] | DPH základní přenesená [CZK] | DPH snížená přenesená [CZK] | Základna DPH základní | Základna DPH snížená | Základna DPH zákl. přenesená | Základna DPH sníž. přenesená | Základna DPH nulová
| Náklady stavby celkem | [10 empty] | 0 |  |  |  | 0 |  | 0 | 0 | 0 | 0 | 0 | 0 | 0 | 0 | 0 | 0 | 0 | 0 |  | D | 0 | ###NOIMPORT### | IMPORT | {e4636f93-b633-44e9-a91a-d7dd7f378593} | {00000000-0000-0000-0000-000000000000}
|  | SO 01 |  |  |  | Snížení energetické náročnosti, Ministerstvo zemědělství. | [5 empty] | 0 |  |  |  | 0 | STA | 0 | 0 | 0 | 0 | 0 | 0 | 0 | 0 | 0 | 0 | 0 | 0 |  | D | 1 | ###NOIMPORT### | IMPORT | {f8850d99-86b6-441a-9609-562e40986cf4} | {e4636f93-b633-44e9-a91a-d7dd7f378593} | 801 6 | 2
/ |  |  | D.1.1 |  |  |  | Architektonicko stavební řešení |  |  |  |  | 0 |  |  |  | 0 | Soupis | 0 | 0 | 0 | 0 | 0 | 0 | 0 | 0 | 0 | 0 | 0 | 0 |  |  | 2 |  | IMPORT | {b0e845a6-c7b3-4b55-869b-bf0e66160f21} | {f8850d99-86b6-441a-9609-562e40986cf4} | 801 6
/ |  |  | D.1.4.1 |  |  |  | Silnoproudá elektrotechnika Fotovoltaická elektrárna |  |  |  |  | 0 |  |  |  | 0 | Soupis | 0 | 0 | 0 | 0 | 0 | 0 | 0 | 0 | 0 | 0 | 0 | 0 |  |  | 2 |  | IMPORT | {c61cf993-e292-49d8-a19a-2f81cfe6d04e} | {f8850d99-86b6-441a-9609-562e40986cf4} | 801 6
|  | VON |  |  |  | Vedlejší a ostatní náklady | [5 empty] | 0 |  |  |  | 0 | VON | 0 | 0 | 0 | 0 | 0 | 0 | 0 | 0 | 0 | 0 | 0 | 0 |  | D | 1 | ###NOIMPORT### | IMPORT | {d5c67571-e6c1-4678-893f-6632e782d5c3} | {e4636f93-b633-44e9-a91a-d7dd7f378593} |  | 2
/ |  |  | VON.OV |  |  |  | Vedlejší a ostatní náklady |  |  |  |  | 0 |  |  |  | 0 | Soupis | 0 | 0 | 0 | 0 | 0 | 0 | 0 | 0 | 0 | 0 | 0 | 0 |  |  | 2 |  | IMPORT | {60627738-c6c9-4c59-99b1-a31bab6765a1} | {d5c67571-e6c1-4678-893f-6632e782d5c3}

## D.1.1 - Architektonicko s...
| List obsahuje: |  | 1) Krycí list soupisu | 2) Rekapitulace |  |  | 3) Soupis prací | Zpět na list: | Rekapitulace stavby
{b0e845a6-c7b3-4b55-869b-bf0e66160f21}
2
| KRYCÍ LIST SOUPISU | [8 empty] | v --- níže se nacházejí doplnkové a pomocné údaje k sestavám --- v | [8 empty] | False
Stavba:
Snížení energetické náročnosti MZe v Pardubicích
Objekt:
SO 01 - Snížení energetické náročnosti, Ministerstvo zemědělství.
Soupis:
D.1.1 - Architektonicko stavební řešení
| KSO: |  | 801 6 |  |  | CC-CZ:
| Místo: |  | B.Němcové 231,533 02 Pardubice p.č.6930/2;6930/4 |  |  | Datum: | 24. 10. 2016
| Zadavatel: |  |  |  |  | IČ: | 00020478
|  | Ministerstvo zemědělství,Těšnov 65/17,110 00Praha1 |  |  |  | DIČ: | CZ00020478
| Uchazeč: |  |  |  |  | IČ:
DIČ:
| Projektant: |  |  |  |  | IČ: | 15028909
|  | BKN,spol.s r.o.Vladislavova 29/I,566 01Vysoké Mýto |  |  |  | DIČ: | CZ15028909
Poznámka:
| Cena bez DPH | [5 empty] | 0
|  |  | Základ daně |  |  | Sazba daně | Výše daně
| DPH | základní | 0 |  |  | 21% | 0
|  | snížená | 0 |  |  | 15% | 0
|  | zákl. přenesená | 0 |  |  | 21% | 0
|  | sníž. přenesená | 0 |  |  | 15% | 0
|  | nulová | 0 |  |  | 0% | 0
| Cena s DPH |  |  | v | CZK |  | 0
REKAPITULACE ČLENĚNÍ SOUPISU PRACÍ
Stavba:
Snížení energetické náročnosti MZe v Pardubicích
Objekt:
SO 01 - Snížení energetické náročnosti, Ministerstvo zemědělství.
Soupis:
D.1.1 - Architektonicko stavební řešení
Místo: |  |  | B.Němcové 231,533 02 Pardubice p.č.6930/2;6930/4 |  |  | Datum: | 24. 10. 2016
Zadavatel: |  |  | Ministerstvo zemědělství,Těšnov 65/17,110 00Praha1 |  |  | Projektant: | BKN,spol.s r.o.Vladislavova 29/I,566 01Vysoké Mýto
Uchazeč:
Kód dílu - Popis | [6 empty] | Cena celkem [CZK]
Náklady soupisu celkem | [6 empty] | 0 | [12 empty] | -1
| HSV - Práce a dodávky HSV | [5 empty] | 0
| 1 - Zemní práce | [5 empty] | 0
| 5 - Komunikace pozemní | [5 empty] | 0
| 6 - Úpravy povrchů, podlahy a osazování výplní | [5 empty] | 0
| 9 - Ostatní konstrukce a práce-bourání | [5 empty] | 0
| 997 - Přesun sutě | [5 empty] | 0
| 998 - Přesun hmot | [5 empty] | 0
| PSV - Práce a dodávky PSV | [5 empty] | 0
| 711 - Izolace proti vodě, vlhkosti a plynům | [5 empty] | 0
| 712 - Povlakové krytiny | [5 empty] | 0
| 713 - Izolace tepelné | [5 empty] | 0
| 721 - Zdravotechnika - vnitřní kanalizace | [5 empty] | 0
| 732 - Ústřední vytápění - strojovny | [5 empty] | 0
| 749 - Elektromontáže - ostatní práce a konstrukce | [5 empty] | 0
| 751 - Vzduchotechnika | [5 empty] | 0
| 762 - Konstrukce tesařské | [5 empty] | 0
| 764 - Konstrukce klempířské | [5 empty] | 0
| 766 - Konstrukce truhlářské | [5 empty] | 0
| 767 - Konstrukce zámečnické | [5 empty] | 0
| 771 - Podlahy z dlaždic | [5 empty] | 0
| 783 - Dokončovací práce - nátěry | [5 empty] | 0
| 784 - Dokončovací práce - malby a tapety | [5 empty] | 0
| 786 - Dokončovací práce - čalounické úpravy | [5 empty] | 0
SOUPIS PRACÍ
Stavba:
Snížení energetické náročnosti MZe v Pardubicích
Objekt:
SO 01 - Snížení energetické náročnosti, Ministerstvo zemědělství.
Soupis:
D.1.1 - Architektonicko stavební řešení
Místo: |  |  | B.Němcové 231,533 02 Pardubice p.č.6930/2;6930/4 |  |  | Datum: | 24. 10. 2016
Zadavatel: |  |  | Ministerstvo zemědělství,Těšnov 65/17,110 00Praha1 |  |  | Projektant: | BKN,spol.s r.o.Vladislavova 29/I,566 01Vysoké Mýto
Uchazeč:
PČ | Typ | Kód | Popis | MJ | Množství | J.cena [CZK] | Cena celkem [CZK] | Cenová soustava |  | Poznámka | DPH | J. Nh [h] | Nh celkem [h] | J. hmotnost [t] | Hmotnost celkem [t] | J. suť [t] | Suť Celkem [t]
Náklady soupisu celkem | [6 empty] | 0 | [5 empty] | 0 |  | 118.5041 |  | 39.9914 |  | D | -1 | [10 empty] | 0
| D | HSV | Práce a dodávky HSV |  |  |  | 0 | [5 empty] | 0 |  | 105.9625 |  | 38.0569 | 1 | D | 0 |  |  |  | ROZPOCET | [6 empty] | 0
| D | 1 | Zemní práce |  |  |  | 0 | [5 empty] | 0 |  | 10.7846 |  | 0 | 1 | D | 1 |  |  |  | ROZPOCET | [6 empty] | 0
1 | K | 132201101 | Hloubení zapažených i nezapažených rýh šířky do 600 mm s urovnáním dna do předepsaného profilu a spádu v hornině tř. 3 do 100 m3 | m3 | 9.305 |  | 0 | CS ÚRS 2016 02 |  |  | základní |  | 0 | 0 | 0 | 0 | 0 | 4 | K | 2 |  |  |  | ROZPOCET | 0 | 0 | 0 | 0 | 0 | 1 | 0 | 4 | -1256286071
| PSC |  | Poznámka k souboru cen: 1. V cenách jsou započteny i náklady na přehození výkopku na přilehlém terénu na vzdálenost do 3 m od podélné osy rýhy nebo naložení na dopravní prostředek. 2. Ceny jsou určeny pro rýhy: a) šířky přes 200 do 300 mm a hloubky do 750 mm, b) šířky přes 300 do 400 mm a hloubky do 1 000 mm, c) šířky přes 400 do 500 mm a hloubky do 1 250 mm, d) šířky přes 500 do 600 mm a hloubky do 1 500 mm. 3. Náklady na svislé přemístění výkopku nad 1 m hloubky se určí dle ustanovení článku č. 3161 všeobecných podmínek katalogu. | [15 empty] | PSC | 2
| VV |  | (13,90*0,80+6,59*0,80+15,15*0,80+0,80*0,80*2+6,00*0,80+0,50*0,80*2)*0,50 |  | 17.696 | [13 empty] | VV | 2 | 2 | True | 0 | ROZPOCET
| VV |  | -(13,50*0,50+6,59*0,50+15,15*0,50+0,80*0,65*2+6,00*0,80+0,50*0,80*2)*0,25 |  | -6.065 | [13 empty] | VV | 2 | 2 | True | 0 | ROZPOCET
| VV |  | Mezisoučet |  | 11.631 | [13 empty] | VV | 2 | 3 | True | 0 | ROZPOCET
| VV |  | 11,631*0,80 "80% množství strojně |  | 9.305 | [13 empty] | VV | 2 | 2 | True | 1 | ROZPOCET
| VV |  | viz.přílohy PD: D.1.1.1. až D.1.1.6. | [15 empty] | VV | 2 | 1 | True | 0 | ROZPOCET
2 | K | 132201109 | Hloubení zapažených i nezapažených rýh šířky do 600 mm s urovnáním dna do předepsaného profilu a spádu v hornině tř. 3 Příplatek k cenám za lepivost horniny tř. 3 | m3 | 9.305 |  | 0 | CS ÚRS 2016 02 |  |  | základní |  | 0 | 0 | 0 | 0 | 0 | 4 | K | 2 |  |  |  | ROZPOCET | 0 | 0 | 0 | 0 | 0 | 1 | 0 | 4 | -1135916809
| PSC |  | Poznámka k souboru cen: 1. V cenách jsou započteny i náklady na přehození výkopku na přilehlém terénu na vzdálenost do 3 m od podélné osy rýhy nebo naložení na dopravní prostředek. 2. Ceny jsou určeny pro rýhy: a) šířky přes 200 do 300 mm a hloubky do 750 mm, b) šířky přes 300 do 400 mm a hloubky do 1 000 mm, c) šířky přes 400 do 500 mm a hloubky do 1 250 mm, d) šířky přes 500 do 600 mm a hloubky do 1 500 mm. 3. Náklady na svislé přemístění výkopku nad 1 m hloubky se určí dle ustanovení článku č. 3161 všeobecných podmínek katalogu. | [15 empty] | PSC | 2
3 | K | 132212101 | Hloubení zapažených i nezapažených rýh šířky do 600 mm ručním nebo pneumatickým nářadím s urovnáním dna do předepsaného profilu a spádu v horninách tř. 3 soudržných | m3 | 2.326 |  | 0 | CS ÚRS 2016 02 |  |  | základní |  | 0 | 0 | 0 | 0 | 0 | 4 | K | 2 |  |  |  | ROZPOCET | 0 | 0 | 0 | 0 | 0 | 1 | 0 | 4 | 942555285
| PSC |  | Poznámka k souboru cen: 1. V cenách jsou započteny i náklady na přehození výkopku na přilehlém terénu na vzdálenost do 3 m od podélné osy rýhy nebo naložení výkopku na dopravní prostředek. 2. V cenách 12-2101 až 41-2102 jsou započteny i náklady na i svislý přesun horniny po házečkách do 2 metrů. | [15 empty] | PSC | 2
| VV |  | (13,90*0,80+6,59*0,80+15,15*0,80+0,80*0,80*2+6,00*0,80+0,50*0,80*2)*0,50 |  | 17.696 | [13 empty] | VV | 2 | 2 | True | 0 | ROZPOCET
| VV |  | -(13,50*0,50+6,59*0,50+15,15*0,50+0,80*0,65*2+6,00*0,80+0,50*0,80*2)*0,25 |  | -6.065 | [13 empty] | VV | 2 | 2 | True | 0 | ROZPOCET
| VV |  | Mezisoučet |  | 11.631 | [13 empty] | VV | 2 | 3 | True | 0 | ROZPOCET
| VV |  | 11,631*0,20 "20% množství ručně |  | 2.326 | [13 empty] | VV | 2 | 2 | True | 1 | ROZPOCET
| VV |  | viz.přílohy PD: D.1.1.1. až D.1.1.6. | [15 empty] | VV | 2 | 1 | True | 0 | ROZPOCET
4 | K | 132212109 | Hloubení zapažených i nezapažených rýh šířky do 600 mm ručním nebo pneumatickým nářadím s urovnáním dna do předepsaného profilu a spádu v horninách tř. 3 Příplatek k cenám za lepivost horniny tř. 3 | m3 | 2.326 |  | 0 | CS ÚRS 2016 02 |  |  | základní |  | 0 | 0 | 0 | 0 | 0 | 4 | K | 2 |  |  |  | ROZPOCET | 0 | 0 | 0 | 0 | 0 | 1 | 0 | 4 | 1455898319
| PSC |  | Poznámka k souboru cen: 1. V cenách jsou započteny i náklady na přehození výkopku na přilehlém terénu na vzdálenost do 3 m od podélné osy rýhy nebo naložení výkopku na dopravní prostředek. 2. V cenách 12-2101 až 41-2102 jsou započteny i náklady na i svislý přesun horniny po házečkách do 2 metrů. | [15 empty] | PSC | 2
5 | K | 162701105 | Vodorovné přemístění výkopku nebo sypaniny po suchu na obvyklém dopravním prostředku, bez naložení výkopku, avšak se složením bez rozhrnutí z horniny tř. 1 až 4 na vzdálenost přes 9 000 do 10 000 m | m3 | 10.055 |  | 0 | CS ÚRS 2016 02 |  |  | základní |  | 0 | 0 | 0 | 0 | 0 | 4 | K | 2 |  |  |  | ROZPOCET | 0 | 0 | 0 | 0 | 0 | 1 | 0 | 4 | 581508211
| PSC |  | Poznámka k souboru cen: 1. Ceny nelze použít, předepisuje-li projekt přemístit výkopek na místo nepřístupné obvyklým dopravním prostředkům; toto přemístění se oceňuje individuálně. 2. V cenách jsou započteny i náhrady za jízdu loženého vozidla v terénu ve výkopišti nebo na násypišti. 3. V cenách nejsou započteny náklady na rozhrnutí výkopku na násypišti; toto rozhrnutí se oceňuje cenami souboru cen 171 . 0- . . Uložení sypaniny do násypů a 171 20-1201Uložení sypaniny na skládky. 4. Je-li na dopravní dráze pro vodorovné přemístění nějaká překážka, pro kterou je nutno překládat výkopek z jednoho obvyklého dopravního prostředku na jiný obvyklý dopravní prostředek, oceňuje se toto lomené vodorovné přemístění výkopku v každém úseku samostatně příslušnou cenou tohoto souboru cen a překládání výkopku cenami souboru cen 167 10-3 . Nakládání neulehlého výkopku z hromad s ohledem na ustanovení pozn. číslo 5. 5. Přemísťuje-li se výkopek z dočasných skládek vzdálených do 50 m, neoceňuje se nakládání výkopku, i když se provádí. Toto ustanovení neplatí, vylučuje-li projekt použití dozeru. 6. V cenách vodorovného přemístění sypaniny nejsou započteny náklady na dodávku materiálu, tyto se oceňují ve specifikaci. | [15 empty] | PSC | 2
| VV |  | 11,631 "viz. položka 132201101 |  | 11.631 | [13 empty] | VV | 2 | 2 | True | 0 | ROZPOCET
| VV |  | -(7,504-(13,90*0,67+6,59*0,67+15,15*0,67+0,80*0,67*2+6,00*0,67+0,50*0,67*2)*0,20) |  | -1.576 | [13 empty] | VV | 2 | 2 | True | 0 | ROZPOCET
| VV |  | Součet |  | 10.055 | [13 empty] | VV | 2 | 4 | True | 1 | ROZPOCET
| VV |  | viz.přílohy PD: D.1.1.1., D.1.1.7. až D.1.1.10. | [15 empty] | VV | 2 | 1 | True | 0 | ROZPOCET
6 | K | 167101101 | Nakládání, skládání a překládání neulehlého výkopku nebo sypaniny nakládání, množství do 100 m3, z hornin tř. 1 až 4 | m3 | 10.055 |  | 0 | CS ÚRS 2016 02 |  |  | základní |  | 0 | 0 | 0 | 0 | 0 | 4 | K | 2 |  |  |  | ROZPOCET | 0 | 0 | 0 | 0 | 0 | 1 | 0 | 4 | -2023122418
| PSC |  | Poznámka k souboru cen: 1. Ceny -1101, -1151, -1102, -1152, -1103, -1153, jsou určeny pro nakládání, skládání a překládání na obvyklý nebo z obvyklého dopravního prostředku. Pro nakládání z lodi nebo na loď jsou určeny ceny -1105 a -1155. 2. Ceny -1105 a -1155 jsou určeny pro nakládání, překládání a vykládání na vzdálenost a) do 20 m vodorovně; vodorovná vzdálenost se měří od těžnice lodi k těžnici druhé lodi, nebo k těžišti hromady na břehu nebo k těžišti dopravního prostředku na suchu, b) do 4 m svisle; svislá vzdálenost se měří od pracovní hladiny vody k úrovni srovna- ného terénu v místě hromady nebo v místě dopravní plochy pro dopravní prostředek na suchu. Uvedenou svislou vzdálenost 4 m lze zvětšit, a to nejvýše do 6 m, jestliže je vodorovná vzdálenost uvedená v bodu a) kratší než 20 m nejméně o trojnásobek zvětšení výšky přes 4 m. 3. Množství měrných jednotek se určí v rostlém stavu horniny. | [15 empty] | PSC | 2
7 | K | 171201201 | Uložení sypaniny na skládky | m3 | 11.631 |  | 0 | CS ÚRS 2016 02 |  |  | základní |  | 0 | 0 | 0 | 0 | 0 | 4 | K | 2 |  |  |  | ROZPOCET | 0 | 0 | 0 | 0 | 0 | 1 | 0 | 4 | 991389543
| PSC |  | Poznámka k souboru cen: 1. Cena -1201 je určena i pro: a) uložení výkopku nebo ornice na dočasné skládky předepsané projektem tak, že na 1 m2 projektem určené plochy této skládky připadá přes 2 m3 výkopku nebo ornice; v opačném případě se uložení neoceňuje. Množství výkopku nebo ornice připadající na 1 m2 skládky se určí jako podíl množství výkopku nebo ornice, měřeného v rostlém stavu a projektem určené plochy dočasné skládky; b) zasypání koryt vodotečí a prohlubní v terénu bez předepsaného zhutnění sypaniny; c) uložení výkopku pod vodou do prohlubní ve dně vodotečí nebo nádrží. 2. Cenu -1201 nelze použít pro uložení výkopku nebo ornice: a) při vykopávkách pro podzemní vedení podél hrany výkopu, z něhož byl výkopek získán, a to ani tehdy, jestliže se výkopek po vyhození z výkopu na povrch území ještě dále přemisťuje na hromady podél výkopu; b) na dočasné skládky, které nejsou předepsány projektem; c) na dočasné skládky předepsané projektem tak, že na 1 m2 projektem určené plochy této skládky připadají nejvýše 2 m3 výkopku nebo ornice (viz. též poznámku č. 1 a); d) na dočasné skládky, oceňuje-li se cenou 121 10-1101 Sejmutí ornice nebo lesní půdy do 50 m, nebo oceňuje-li se vodorovné přemístění výkopku do 20 m a 50 m cenami 162 20-1101, 162 20-1102, 162 20-1151 a 162 20-1152. V těchto případech se uložení výkopku nebo ornice na dočasnou skládku neoceňuje. e) na trvalé skládky s předepsaným zhutněním; toto uložení výkopku se oceňuje cenami souboru cen 171 . 0- . . Uložení sypaniny do násypů. 3. V ceně -1201 jsou započteny i náklady na rozprostření sypaniny ve vrstvách s hrubým urovnáním na skládce. 4. V ceně -1201 nejsou započteny náklady na získání skládek ani na poplatky za skládku. 5. Množství jednotek uložení výkopku (sypaniny) se určí v m3 uloženého výkopku (sypaniny),v rostlém stavu zpravidla ve výkopišti. 6. Cenu -1211 lze po dohodě upravit podle místních podmínek. | [15 empty] | PSC | 2
| VV |  | 11,631 "viz. položka 132201101 |  | 11.631 | [13 empty] | VV | 2 | 2 | True | 1 | ROZPOCET
8 | K | 171201211 | Uložení sypaniny poplatek za uložení sypaniny na skládce (skládkovné) | t | 19.105 |  | 0 | CS ÚRS 2016 02 |  |  | základní |  | 0 | 0 | 0 | 0 | 0 | 4 | K | 2 |  |  |  | ROZPOCET | 0 | 0 | 0 | 0 | 0 | 1 | 0 | 4 | -1986728057
| PSC |  | Poznámka k souboru cen: 1. Cena -1201 je určena i pro: a) uložení výkopku nebo ornice na dočasné skládky předepsané projektem tak, že na 1 m2 projektem určené plochy této skládky připadá přes 2 m3 výkopku nebo ornice; v opačném případě se uložení neoceňuje. Množství výkopku nebo ornice připadající na 1 m2 skládky se určí jako podíl množství výkopku nebo ornice, měřeného v rostlém stavu a projektem určené plochy dočasné skládky; b) zasypání koryt vodotečí a prohlubní v terénu bez předepsaného zhutnění sypaniny; c) uložení výkopku pod vodou do prohlubní ve dně vodotečí nebo nádrží. 2. Cenu -1201 nelze použít pro uložení výkopku nebo ornice: a) při vykopávkách pro podzemní vedení podél hrany výkopu, z něhož byl výkopek získán, a to ani tehdy, jestliže se výkopek po vyhození z výkopu na povrch území ještě dále přemisťuje na hromady podél výkopu; b) na dočasné skládky, které nejsou předepsány projektem; c) na dočasné skládky předepsané projektem tak, že na 1 m2 projektem určené plochy této skládky připadají nejvýše 2 m3 výkopku nebo ornice (viz. též poznámku č. 1 a); d) na dočasné skládky, oceňuje-li se cenou 121 10-1101 Sejmutí ornice nebo lesní půdy do 50 m, nebo oceňuje-li se vodorovné přemístění výkopku do 20 m a 50 m cenami 162 20-1101, 162 20-1102, 162 20-1151 a 162 20-1152. V těchto případech se uložení výkopku nebo ornice na dočasnou skládku neoceňuje. e) na trvalé skládky s předepsaným zhutněním; toto uložení výkopku se oceňuje cenami souboru cen 171 . 0- . . Uložení sypaniny do násypů. 3. V ceně -1201 jsou započteny i náklady na rozprostření sypaniny ve vrstvách s hrubým urovnáním na skládce. 4. V ceně -1201 nejsou započteny náklady na získání skládek ani na poplatky za skládku. 5. Množství jednotek uložení výkopku (sypaniny) se určí v m3 uloženého výkopku (sypaniny),v rostlém stavu zpravidla ve výkopišti. 6. Cenu -1211 lze po dohodě upravit podle místních podmínek. | [15 empty] | PSC | 2
| VV |  | 10,055*1,900 "viz. položka 162701101 |  | 19.105 | [13 empty] | VV | 2 | 2 | True | 1 | ROZPOCET
9 | K | 174101101 | Zásyp sypaninou z jakékoliv horniny s uložením výkopku ve vrstvách se zhutněním jam, šachet, rýh nebo kolem objektů v těchto vykopávkách | m3 | 7.504 |  | 0 | CS ÚRS 2016 02 |  |  | základní |  | 0 | 0 | 0 | 0 | 0 | 4 | K | 2 |  |  |  | ROZPOCET | 0 | 0 | 0 | 0 | 0 | 1 | 0 | 4 | 1075198598
| PSC |  | Poznámka k souboru cen: 1. Ceny 174 10- . . jsou určeny pro zhutněné zásypy s mírou zhutnění: a) z hornin soudržných do 100 % PS, b) z hornin nesoudržných do I(d) 0,9, c) z hornin kamenitých pro jakoukoliv míru zhutnění. 2. Je-li projektem předepsáno vyšší zhutnění, podle bodu a) a b) poznámky č 1., ocení se zásyp individuálně. 3. Ceny nelze použít pro zásyp rýh pro drenážní trativody pro lesnicko-technické meliorace a zemědělské. Zásyp těchto rýh se oceňuje cenami souboru cen 174 20-3 . části A 03 Zemní práce pro objekty oborů 831 až 833. Nezhutněný zásyp odvodňovacích kanálů z betonových a železobetonových trub v polních a lučních tratích se oceňuje cenou -1101 Zásyp sypaninou rýh bez ohledu na šířku kanálu; cena obsahuje i náklady na ruční nezhutněný zásyp výšky do 200 mm nad vrchol potrubí. 4. V cenách 10-1101, 10-1103, 20-1101 a 20-1103 je započteno přemístění sypaniny ze vzdálenosti 10 m od kraje výkopu nebo zasypávaného prostoru, měřeno k těžišti skládky. 5. V ceně 10-1102 je započteno přemístění sypaniny ze vzdálenosti 15 m od hrany zasypávaného prostoru, měřeno k těžišti skládky. 6. Objem zásypu je rozdíl objemu výkopu a objemu do něho vestavěných konstrukcí nebo uložených vedení i s jejich obklady a podklady (tento objem se nazývá objemem horniny vytlačené konstrukcí). Objem potrubí do DN 180, příp. i s obalem, se od objemu zásypu neodečítá. Pro stanovení objemu zásypu se od objemu výkopu odečítá i objem obsypu potrubí oceňovaný cenami souboru cen 175 10-11 Obsyp potrubí, přichází-li v úvahu . 7. Odklizení zbylého výkopku po provedení zásypu zářezů se šikmými stěnami pro podzemní vedení nebo zásypu jam a rýh pro podzemní vedení se oceňuje, je-li objem zbylého výkopku: a) do 1 m3 na 1 m vedení a jedná se o výkopek neulehlý - cenami souboru cen 167 10-110 Nakládání výkopku nebo sypaniny a 162 . 0-1 . Vodorovné přemístění výkopku. V případě, že se jedná o výkopek ulehlý - rozpojení a naložení výkopku cenami souboru cen 122 . 0-1 . souboru cen 162 . 0-1 . Vodorovné přemístění výkopku; b) přes 1 m3 na 1 m vedení, jestliže projekt předepíše, že se zbylý výkopek bude odklízet zároveň s prováděním vykopávky, pouze přemístění výkopku cenami souboru cen 162 . 0-1 . Vodorovné přemístění výkopku. Při zmíněném objemu zbylého výkopku se neoceňuje ani naložení ani rozpojení výkopku. Jestliže se zbylý výkopek neodklízí, nýbrž rozprostírá podél výkopu a nad výkopem, platí poznámka č. 8. 8. Rozprostření zbylého výkopku podél výkopu a nad výkopem po provedení zásypů zářezů se šikmými stěnami pro podzemní vedení nebo zásypu jam a rýh pro podzemní vedení se oceňuje: a) cenou 171 20-1101 Uložení sypaniny do nezhutněných násypů, není-li projektem předepsáno zhutnění rozprostřeného zbylého výkopku, b) cenou 171 10-1111 Uložení sypaniny do násypů z hornin sypkých, je-li předepsáno zhutnění rozprostřeného zbylého výkopku, a to v objemu vypočteném podle poznámky č.6, příp. zmenšeném o objem výkopku, který byl již odklizen. 9. Míru zhutnění předepisuje projekt. | [15 empty] | PSC | 2
| VV |  | (13,90*0,67+6,59*0,67+15,15*0,67+0,80*0,67*2+6,00*0,67+0,50*0,67*2)*0,50 |  | 14.82 | [13 empty] | VV | 2 | 2 | True | 0 | ROZPOCET
| VV |  | -(13,50*0,55+6,59*0,55+15,15*0,55+0,80*0,55*2+6,00*0,55+0,75*0,55*2)*0,30 |  | -7.316 | [13 empty] | VV | 2 | 2 | True | 0 | ROZPOCET
| VV |  | Součet |  | 7.504 | [13 empty] | VV | 2 | 4 | True | 1 | ROZPOCET
| VV |  | viz.přílohy PD: D.1.1.1., D.1.1.7. až D.1.1.10. | [15 empty] | VV | 2 | 1 | True | 0 | ROZPOCET
10 | M | 58331203X01 | hutnitelná zemina | t | 10.777 |  | 0 |  |  |  | základní |  | 0 | 1 | 10.777 | 0 | 0 | 8 | M | 2 |  |  |  | ROZPOCET | 0 | 0 | 0 | 0 | 0 | 1 | 0 | 4 | -852903640
| VV |  | (13,90*0,67+6,59*0,67+15,15*0,67+0,80*0,67*2+6,00*0,67+0,50*0,67*2)*0,20*1,800*1,01 |  | 10.777 | [13 empty] | VV | 2 | 2 | True | 1 | ROZPOCET
| VV |  | viz.přílohy PD: D.1.1.1., D.1.1.7. až D.1.1.10. | [15 empty] | VV | 2 | 1 | True | 0 | ROZPOCET
11 | K | 181111111 | Plošná úprava terénu v zemině tř. 1 až 4 s urovnáním povrchu bez doplnění ornice souvislé plochy do 500 m2 při nerovnostech terénu přes 50 do 100 mm v rovině nebo na svahu do 1:5 | m2 | 45.246 |  | 0 | CS ÚRS 2016 02 |  |  | základní |  | 0 | 0 | 0 | 0 | 0 | 4 | K | 2 |  |  |  | ROZPOCET | 0 | 0 | 0 | 0 | 0 | 1 | 0 | 4 | -714838971
| PSC |  | Poznámka k souboru cen: 1. Ceny jsou určeny pro vyrovnání nerovností neupraveného rostlého nebo ulehlého terénu. 2. Ceny lze použít pro vyrovnání terénu při zakládání trávníku. 3. V cenách nejsou započteny náklady na hutnění, tyto náklady se oceňují cenami souboru cen 215 90-1.. Zhutnění podloží pod násypy z rostlé horniny tř. 1 až 4 katalogu 800-1 Zemní práce. 4. V cenách o sklonu svahu přes 1:1 jsou uvažovány podmínky pro svahy běžně schůdné; bez použití lezeckých technik. V případě použití lezeckých technik se tyto náklady oceňují individuálně. | [15 empty] | PSC | 2
| VV |  | (1,00+14,00+1,00+6,59+15,15+6,506+1,00)*1,00 |  | 45.246 | [13 empty] | VV | 2 | 2 | True | 1 | ROZPOCET
| VV |  | viz.přílohy PD: D.1.1.1., D.1.1.7. a D.1.1.10. | [15 empty] | VV | 2 | 1 | True | 0 | ROZPOCET
12 | K | 181411131 | Založení trávníku na půdě předem připravené plochy do 1000 m2 výsevem včetně utažení parkového v rovině nebo na svahu do 1:5 | m2 | 45.246 |  | 0 | CS ÚRS 2016 02 |  |  | základní |  | 0 | 0 | 0 | 0 | 0 | 4 | K | 2 |  |  |  | ROZPOCET | 0 | 0 | 0 | 0 | 0 | 1 | 0 | 4 | 522923122
| PSC |  | Poznámka k souboru cen: 1. V cenách jsou započteny i náklady na pokosení, naložení a odvoz odpadu do 20 km se složením. 2. V cenách -1161 až -1164 nejsou započteny i náklady na zatravňovací textilii. 3. V cenách nejsou započteny náklady na: a) přípravu půdy, b) travní semeno, tyto náklady se oceňují ve specifikaci, c) vypletí a zalévání; tyto práce se oceňují cenami části C02 souborů cen 185 80-42 Vypletí a 185 80-43 Zalití rostlin vodou, d) srovnání terénu, tyto práce se oceňují souborem cen 181 1.-..Plošná úprava terénu. 4. V cenách o sklonu svahu přes 1:1 jsou uvažovány podmínky pro svahy běžně schůdné; bez použití lezeckých technik. V případě použití lezeckých technik se tyto náklady oceňují individuálně. | [15 empty] | PSC | 2
| VV |  | (1,00+14,00+1,00+6,59+15,15+6,506+1,00)*1,00 |  | 45.246 | [13 empty] | VV | 2 | 2 | True | 1 | ROZPOCET
| VV |  | viz.přílohy PD: D.1.1.1. | [15 empty] | VV | 2 | 1 | True | 0 | ROZPOCET
13 | M | 005724100 | osivo směs travní parková | kg | 1.631 |  | 0 | CS ÚRS 2016 02 |  |  | základní |  | 0 | 0.001 | 0.001631 | 0 | 0 | 8 | M | 2 |  |  |  | ROZPOCET | 0 | 0 | 0 | 0 | 0 | 1 | 0 | 4 | -728401705
| VV |  | 45,246*0,035*1,03 |  | 1.631 | [13 empty] | VV | 2 | 2 | True | 1 | ROZPOCET
14 | K | 181951101 | Úprava pláně vyrovnáním výškových rozdílů v hornině tř. 1 až 4 bez zhutnění | m2 | 45.246 |  | 0 | CS ÚRS 2016 02 |  |  | základní |  | 0 | 0 | 0 | 0 | 0 | 4 | K | 2 |  |  |  | ROZPOCET | 0 | 0 | 0 | 0 | 0 | 1 | 0 | 4 | -85069883
| PSC |  | Poznámka k souboru cen: 1. Ceny jsou určeny pro urovnání všech nově zřizovaných ploch (v zářezech i na násypech) vodorovných nebo ve sklonu do 1:5 pod zpevnění ploch jakéhokoliv druhu, pod humusování, (ne však pro plochy zásypu rýh pro podzemní vedení), drnování apod. a dále, předepíše-li projekt urovnání pláně z jiného důvodu. 2. Ceny nelze použít pro urovnání lavic (berem) šířky do 3 m přerušujících svahy, pro urovnání dna silničních a železničních příkopů pro jakoukoliv šířku dna; toto urovnání se oceňuje cenami souboru cen 182 .0-1 Svahování. 3. Urovnání ploch ve sklonu přes 1 : 5 se oceňuje cenami souboru cen 182 . 0-11 Svahování trvalých svahů do projektovaných profilů. 4. Náklady na urovnání dna a stěn při čištění příkopů pozemních komunikací jsou započteny v cenách souborů cen 938 90-2 . Čištění příkopů komunikací v suchu nebo ve vodě části A02 Zemní práce pro objekty oborů 821 až 828. 5. Míru zhutnění určuje projekt. Ceny se zhutněním jsou určeny pro jakoukoliv míru zhutnění. | [15 empty] | PSC | 2
15 | K | 183403113 | Obdělání půdy frézováním v rovině nebo na svahu do 1:5 | m2 | 45.246 |  | 0 | CS ÚRS 2016 02 |  |  | základní |  | 0 | 0 | 0 | 0 | 0 | 4 | K | 2 |  |  |  | ROZPOCET | 0 | 0 | 0 | 0 | 0 | 1 | 0 | 4 | -1317824794
| PSC |  | Poznámka k souboru cen: 1. Každé opakované obdělání půdy se oceňuje samostatně. 2. Ceny -3114 a -3115 lze použít i pro obdělání půdy aktivními branami. | [15 empty] | PSC | 2
16 | K | 183403152 | Obdělání půdy vláčením v rovině nebo na svahu do 1:5 | m2 | 45.246 |  | 0 | CS ÚRS 2016 02 |  |  | základní |  | 0 | 0 | 0 | 0 | 0 | 4 | K | 2 |  |  |  | ROZPOCET | 0 | 0 | 0 | 0 | 0 | 1 | 0 | 4 | 359203795
| PSC |  | Poznámka k souboru cen: 1. Každé opakované obdělání půdy se oceňuje samostatně. 2. Ceny -3114 a -3115 lze použít i pro obdělání půdy aktivními branami. | [15 empty] | PSC | 2
17 | K | 183403153 | Obdělání půdy hrabáním v rovině nebo na svahu do 1:5 | m2 | 84.492 |  | 0 | CS ÚRS 2016 02 |  |  | základní |  | 0 | 0 | 0 | 0 | 0 | 4 | K | 2 |  |  |  | ROZPOCET | 0 | 0 | 0 | 0 | 0 | 1 | 0 | 4 | -1178124468
| PSC |  | Poznámka k souboru cen: 1. Každé opakované obdělání půdy se oceňuje samostatně. 2. Ceny -3114 a -3115 lze použít i pro obdělání půdy aktivními branami. | [15 empty] | PSC | 2
| VV |  | 42,246*2 |  | 84.492 | [13 empty] | VV | 2 | 2 | True | 1 | ROZPOCET
18 | K | 183403161 | Obdělání půdy válením v rovině nebo na svahu do 1:5 | m2 | 45.246 |  | 0 | CS ÚRS 2016 02 |  |  | základní |  | 0 | 0 | 0 | 0 | 0 | 4 | K | 2 |  |  |  | ROZPOCET | 0 | 0 | 0 | 0 | 0 | 1 | 0 | 4 | 1519876545
| PSC |  | Poznámka k souboru cen: 1. Každé opakované obdělání půdy se oceňuje samostatně. 2. Ceny -3114 a -3115 lze použít i pro obdělání půdy aktivními branami. | [15 empty] | PSC | 2
19 | K | 184802111 | Chemické odplevelení půdy před založením kultury, trávníku nebo zpevněných ploch o výměře jednotlivě přes 20 m2 v rovině nebo na svahu do 1:5 postřikem na široko | m2 | 45.246 |  | 0 | CS ÚRS 2016 02 |  |  | základní |  | 0 | 0 | 0 | 0 | 0 | 4 | K | 2 |  |  |  | ROZPOCET | 0 | 0 | 0 | 0 | 0 | 1 | 0 | 4 | 693191406
| PSC |  | Poznámka k souboru cen: 1. Ceny -2111, -2211, -2311 a -2411 lze použít i pro aplikaci retardantů na trávníky. 2. V cenách -2111, -2211, -2311 a -2411 jsou započteny i náklady na dovoz vody do 10 km. 3. V cenách nejsou započteny náklady na případné zapravení přípravku do půdy a) obděláním půdy; tyto práce se oceňují cenami části A02 souboru cen 183 40-31 Obdělání půdy, b) prolitím; toto se oceňuje cenami části C02 souboru cen 185 80-43 Zalití rostlin vodou a případně cenami části A02 souboru cen 185 85-11 Dovoz vody pro zálivku rostlin. 4. Každá opakovaná aplikace se oceňuje samostatně. 5. Chemické odplevelení ploch do 20 m2 se oceňuje příslušnými cenami souboru cen 184 80-26 Chemické odplevelení po založení kultury. 6. V cenách o sklonu svahu přes 1:1 jsou uvažovány podmínky pro svahy běžně schůdné; bez použití lezeckých technik. V případě použití lezeckých technik se tyto náklady oceňují individuálně. | [15 empty] | PSC | 2
20 | M | 252340130 | herbicid totální systémový neselektivní, bal. 1 l | litr | 1 |  | 0 | CS ÚRS 2016 02 |  |  | základní |  | 0 | 0.001 | 0.001 | 0 | 0 | 8 | M | 2 |  |  |  | ROZPOCET | 0 | 0 | 0 | 0 | 0 | 1 | 0 | 4 | -1037349149
21 | K | 185802113 | Hnojení půdy nebo trávníku v rovině nebo na svahu do 1:5 umělým hnojivem na široko | t | 0.005 |  | 0 | CS ÚRS 2016 02 |  |  | základní |  | 0 | 0 | 0 | 0 | 0 | 4 | K | 2 |  |  |  | ROZPOCET | 0 | 0 | 0 | 0 | 0 | 1 | 0 | 4 | 1063785603
| PSC |  | Poznámka k souboru cen: 1. V cenách jsou započteny i náklady na rozprostření nebo rozdělení hnojiva. 2. V cenách o sklonu svahu přes 1:1 jsou uvažovány podmínky pro svahy běžně schůdné; bez použití lezeckých technik. V případě použití lezeckých technik se tyto náklady oceňují individuálně. | [15 empty] | PSC | 2
22 | M | 251911550 | hnojivo minerální | kg | 5 |  | 0 | CS ÚRS 2016 02 |  |  | základní |  | 0 | 0.001 | 0.005 | 0 | 0 | 8 | M | 2 |  |  |  | ROZPOCET | 0 | 0 | 0 | 0 | 0 | 1 | 0 | 4 | -1828174128
| D | 5 | Komunikace pozemní |  |  |  | 0 | [5 empty] | 0 |  | 1.3575 |  | 0 | 1 | D | 1 |  |  |  | ROZPOCET | [6 empty] | 0
23 | K | 596811220 | Kladení dlažby z betonových nebo kameninových dlaždic komunikací pro pěší s vyplněním spár a se smetením přebytečného materiálu na vzdálenost do 3 m s ložem z kameniva těženého tl. do 30 mm velikosti dlaždic přes 0,09 m2 do 0,25 m2, pro plochy do 50 m2 | m2 | 6.396 |  | 0 | CS ÚRS 2016 02 |  |  | základní |  | 0 | 0.101 | 0.646 | 0 | 0 | 4 | K | 2 |  |  |  | ROZPOCET | 0 | 0 | 0 | 0 | 0 | 1 | 0 | 4 | 1929971451
| PSC |  | Poznámka k souboru cen: 1. V cenách jsou započteny i náklady na dodání hmot pro lože a na dodání materiálu pro výplň spár. 2. V cenách nejsou započteny náklady na dodání dlaždic, které se oceňují ve specifikaci; ztratné lze dohodnout u plochy a) do 100 m2 ve výši 3 %, b) přes 100 do 300 m2 ve výši 2 %, c) přes 300 m2 ve výši 1 %. 3. Část lože přesahující tloušťku 30 mm se oceňuje cenami souboru cen 451 . . -9 . Příplatek za každých dalších 10 mm tloušťky podkladu nebo lože. | [15 empty] | PSC | 2
| VV |  | 4,92*1,30 "viz.přílohy PD: D.1.1.1., D.1.1.7. a D.1.1.10. |  | 6.396 | [13 empty] | VV | 2 | 2 | True | 1 | ROZPOCET
24 | M | 592456010 | dlažba desková betonová 50x50x5 cm šedá | m2 | 6.588 |  | 0 | CS ÚRS 2016 02 |  |  | základní |  | 0 | 0.108 | 0.7115 | 0 | 0 | 8 | M | 2 |  |  |  | ROZPOCET | 0 | 0 | 0 | 0 | 0 | 1 | 0 | 4 | 951364375
| VV |  | 6,396*1,03 |  | 6.588 | [13 empty] | VV | 2 | 2 | True | 1 | ROZPOCET
| D | 6 | Úpravy povrchů, podlahy a osazování výplní |  |  |  | 0 | [5 empty] | 0 |  | 84.9743 |  | 0 | 1 | D | 1 |  |  |  | ROZPOCET | [6 empty] | 0
25 | K | 612325302 | Vápenocementová nebo vápenná omítka ostění nebo nadpraží štuková | m2 | 15.138 |  | 0 | CS ÚRS 2016 02 |  |  | základní |  | 0 | 0.03358 | 0.50833 | 0 | 0 | 4 | K | 2 |  |  |  | ROZPOCET | 0 | 0 | 0 | 0 | 0 | 1 | 0 | 4 | -434497366
| PSC |  | Poznámka k souboru cen: 1. Ceny lze použít jen pro ocenění samostatně upravovaného ostění a nadpraží ( např. při dodatečné výměně oken nebo zárubní ) v šířce do 300 mm okolo upravovaného otvoru. | [15 empty] | PSC | 2
| VV |  | (1,50+1,60*2)*0,20+(2,10+1,60)*2*0,30 "O1 |  | 3.16 | [13 empty] | VV | 2 | 2 | True | 0 | ROZPOCET
| VV |  | (1,50+2,20*2)*0,20+(2,10+2,20*2)*0,30 "D1 |  | 3.13 | [13 empty] | VV | 2 | 2 | True | 0 | ROZPOCET
| VV |  | (0,80+2,02*2)*0,30+(1,40+2,02*2)*0,30 "D2 |  | 3.084 | [13 empty] | VV | 2 | 2 | True | 0 | ROZPOCET
| VV |  | (2,00+2,20*2)*0,10+(2,00+2,20*2)*0,30 "D3 |  | 2.56 | [13 empty] | VV | 2 | 2 | True | 0 | ROZPOCET
| VV |  | (1,40+1,97*2)*0,30*2 "D4 |  | 3.204 | [13 empty] | VV | 2 | 2 | True | 0 | ROZPOCET
| VV |  | Součet |  | 15.138 | [13 empty] | VV | 2 | 4 | True | 1 | ROZPOCET
| VV |  | viz.přílohy PD: D.1.1.1., D.1.1.7. až D.1.1.10. | [15 empty] | VV | 2 | 1 | True | 0 | ROZPOCET
26 | K | 621151321X02 | Podkladní a spojovací vrstva vnějších ploch penetrace kontaktního zateplovacího systému podhledů | m2 | 15.683 |  | 0 |  |  |  | základní |  | 0 | 0.00026 | 0.0040776 | 0 | 0 | 4 | K | 2 |  |  |  | ROZPOCET | 0 | 0 | 0 | 0 | 0 | 1 | 0 | 4 | 789864176
| VV |  | pohled západní | [15 empty] | VV | 2 | 1 | True | 0 | ROZPOCET
| VV |  | 5,92*0,36*4+6,00*1,193 |  | 15.683 | [13 empty] | VV | 2 | 2 | True | 1 | ROZPOCET
| VV |  | viz.přílohy PD: D.1.1.1., D.1.1.7. až D.1.1.11. | [15 empty] | VV | 2 | 1 | True | 0 | ROZPOCET
27 | K | 621211001X11 | Montáž zápustná kontaktního zateplení z polystyrenových desek nebo z kombinovaných desek na vnější podhledy, tloušťky desek do 40 mm včetně montáže a dodání všech doplňkových prvků a lišt zateplovacího systému apod. | m2 | 10.182 |  | 0 |  |  |  | základní |  | 0 | 0.00828 | 0.084307 | 0 | 0 | 4 | K | 2 |  |  |  | ROZPOCET | 0 | 0 | 0 | 0 | 0 | 1 | 0 | 4 | -1288032685
| P |  | Poznámka k položce: 1. V cenách jsou započteny náklady na: a) upevnění desek lepením a talířovými hmoždinkami, b) přestěrkování izolačních desek, c) vložení sklovláknité výztužné tkaniny. 2. V cenách nejsou započteny náklady na: a) dodávku desek tepelné izolace; tyto se ocení ve specifikaci, ztratné lze stanovit ve výši 2%, b) provedení konečné povrchové úpravy: - vrchní tenkovrstvou omítkou, tyto se ocení příslušnými cenami této části katalogu - nátěrem; tyto se ocení příslušnými cenami části A07 katalogu 800-783 - keramickým obkladem; tyto se ocení příslušnými cenami souboru cen části A01 katalogu 800-781 Obklady keramické, 3. V cenách -1101 a -1105 jsou započteny náklady na osazení a dodávku tepelněizolačních zátek v počtu 9 ks/m2 pro podhledy a 6 ks/m2 pro stěny. 4. Kombinovaná deska je např. sendvičově uspořádaná deska tvořena izolačním jádrem z grafitového polystyrenu a krycí deskou z minerální vlny. | [15 empty] | P | 2
| VV |  | pohled západní | [15 empty] | VV | 2 | 1 | True | 0 | ROZPOCET
| VV |  | 5,92*0,43*4 |  | 10.182 | [13 empty] | VV | 2 | 2 | True | 1 | ROZPOCET
| VV |  | viz.přílohy PD: D.1.1.1., D.1.1.7. až D.1.1.10. | [15 empty] | VV | 2 | 1 | True | 0 | ROZPOCET
28 | M | 283760300 | deska fasádní polystyrénová s grafitem ("šedá") EPS, λD = 0,032 W/m.K tl.20 mm | m2 | 10.386 |  | 0 | CS ÚRS 2016 02 |  |  | základní |  | 0 | 0.0003 | 0.0031158 | 0 | 0 | 8 | M | 2 |  |  |  | ROZPOCET | 0 | 0 | 0 | 0 | 0 | 1 | 0 | 4 | -45361576
| VV |  | 10,182*1,02 |  | 10.386 | [13 empty] | VV | 2 | 2 | True | 1 | ROZPOCET
29 | K | 621211011X12 | Montáž zápustná kontaktního zateplení z polystyrenových desek nebo z kombinovaných desek na vnější podhledy, tloušťky desek přes 40 do 80 mm včetně montáže a dodání všech doplňkových prvků a lišt zateplovacího systému apod. | m2 | 28.632 |  | 0 |  |  |  | základní |  | 0 | 0.00838 | 0.23994 | 0 | 0 | 4 | K | 2 |  |  |  | ROZPOCET | 0 | 0 | 0 | 0 | 0 | 1 | 0 | 4 | 1084039205
| P |  | Poznámka k položce: 1. V cenách jsou započteny náklady na: a) upevnění desek lepením a talířovými hmoždinkami, b) přestěrkování izolačních desek, c) vložení sklovláknité výztužné tkaniny. 2. V cenách nejsou započteny náklady na: a) dodávku desek tepelné izolace; tyto se ocení ve specifikaci, ztratné lze stanovit ve výši 2%, b) provedení konečné povrchové úpravy: - vrchní tenkovrstvou omítkou, tyto se ocení příslušnými cenami této části katalogu - nátěrem; tyto se ocení příslušnými cenami části A07 katalogu 800-783 - keramickým obkladem; tyto se ocení příslušnými cenami souboru cen části A01 katalogu 800-781 Obklady keramické, 3. V cenách -1101 a -1105 jsou započteny náklady na osazení a dodávku tepelněizolačních zátek v počtu 9 ks/m2 pro podhledy a 6 ks/m2 pro stěny. 4. Kombinovaná deska je např. sendvičově uspořádaná deska tvořena izolačním jádrem z grafitového polystyrenu a krycí deskou z minerální vlny. | [15 empty] | P | 2
| VV |  | pohled západní | [15 empty] | VV | 2 | 1 | True | 0 | ROZPOCET
| VV |  | 6,00*1,193*4 |  | 28.632 | [13 empty] | VV | 2 | 2 | True | 1 | ROZPOCET
| VV |  | viz.přílohy PD: D.1.1.1., D.1.1.7. až D.1.1.10. | [15 empty] | VV | 2 | 1 | True | 0 | ROZPOCET
30 | M | 283760360 | deska fasádní polystyrénová s grafitem ("šedá") EPS, λD = 0,032 W/m.K tl. 80 mm | m2 | 29.205 |  | 0 | CS ÚRS 2016 02 |  |  | základní |  | 0 | 0.0012 | 0.035046 | 0 | 0 | 8 | M | 2 |  |  |  | ROZPOCET | 0 | 0 | 0 | 0 | 0 | 1 | 0 | 4 | 930136581
| VV |  | 28,632*1,02 |  | 29.205 | [13 empty] | VV | 2 | 2 | True | 1 | ROZPOCET
31 | K | 621531031 | Omítka tenkovrstvá silikonová vnějších ploch probarvená, včetně penetrace podkladu zrnitá, tloušťky 3,0 mm podhledů | m2 | 20.42 |  | 0 | CS ÚRS 2016 02 |  |  | základní |  | 0 | 0.00478 | 0.097608 | 0 | 0 | 4 | K | 2 |  |  |  | ROZPOCET | 0 | 0 | 0 | 0 | 0 | 1 | 0 | 4 | 317524423
| VV |  | 6,006*(3,08+0,32) "pohled západní m.č.132 |  | 20.42 | [13 empty] | VV | 2 | 2 | True | 1 | ROZPOCET
| VV |  | viz.přílohy PD: D.1.1.1., D.1.1.7. až D.1.1.11. | [15 empty] | VV | 2 | 1 | True | 0 | ROZPOCET
32 | K | 622143004 | Montáž omítkových profilů plastových nebo pozinkovaných, upevněných vtlačením do podkladní vrstvy nebo přibitím začišťovacích samolepících | m | 831.08 |  | 0 | CS ÚRS 2016 02 |  |  | základní |  | 0 | 0 | 0 | 0 | 0 | 4 | K | 2 |  |  |  | ROZPOCET | 0 | 0 | 0 | 0 | 0 | 1 | 0 | 4 | 1180931070
| PSC |  | Poznámka k souboru cen: 1. V cenách jsou započteny náklady na montáž profilů včetně úchytného materiálu. 2. V cenách nejsou započteny náklady na dodávku profilů, tyto se oceňují ve specifikaci, ztratné lze stanovit ve výši 5%. 3. V ceně -3004 nejsou započteny náklady na ochrannou fólii pro okna a dveře; tyto se oceňují cenou 629 99-1012 podle příslušné plochy otvoru. | [15 empty] | PSC | 2
| VV |  | 1,50+1,60*2 "O1 |  | 4.7 | [13 empty] | VV | 2 | 2 | True | 0 | ROZPOCET
| VV |  | 1,50+2,20*2 "D1 |  | 5.9 | [13 empty] | VV | 2 | 2 | True | 0 | ROZPOCET
| VV |  | 0,80+2,02*2 "D2 |  | 4.84 | [13 empty] | VV | 2 | 2 | True | 0 | ROZPOCET
| VV |  | 2,00+2,20*2 "D3 |  | 6.4 | [13 empty] | VV | 2 | 2 | True | 0 | ROZPOCET
| VV |  | (1,40+1,97*2)*2 "D4 |  | 10.68 | [13 empty] | VV | 2 | 2 | True | 0 | ROZPOCET
| VV |  | pohled východní | [15 empty] | VV | 2 | 1 | True | 0 | ROZPOCET
| VV |  | (1,12+1,56*2)*5+(1,72+1,56*2)*5+(1,42+2,16*2)+(1,42+1,56*2)*4+(0,80+2,02)*2 |  | 74.94 | [13 empty] | VV | 2 | 2 | True | 0 | ROZPOCET
| VV |  | (2,32+1,56*2)*2*5*5+(1,12+1,56*2)*2*5+(1,92+2,16*2)+(2,00+0,40)*2 |  | 325.44 | [13 empty] | VV | 2 | 2 | True | 0 | ROZPOCET
| VV |  | (2,32+1,56*2)*3*4 |  | 65.28 | [13 empty] | VV | 2 | 2 | True | 0 | ROZPOCET
| VV |  | pohled západní | [15 empty] | VV | 2 | 1 | True | 0 | ROZPOCET
| VV |  | (1,72+1,56*2)*5+(2,92+1,56*2)+(2,32+1,56*2)*(6*5+4*4)+(0,77+2,32*2+2,02)*4 |  | 310.2 | [13 empty] | VV | 2 | 2 | True | 0 | ROZPOCET
| VV |  | pohled jižní | [15 empty] | VV | 2 | 1 | True | 0 | ROZPOCET
| VV |  | (1,42+1,56*2)*5 |  | 22.7 | [13 empty] | VV | 2 | 2 | True | 0 | ROZPOCET
| VV |  | Součet |  | 831.08 | [13 empty] | VV | 2 | 4 | True | 1 | ROZPOCET
| VV |  | viz.přílohy PD: D.1.1.1., D.1.1.7. až D.1.1.11. | [15 empty] | VV | 2 | 1 | True | 0 | ROZPOCET
33 | M | 590514760 | profil okenní začišťovací se sklovláknitou armovací tkaninou 9 mm/2,4 m | m | 872.634 |  | 0 | CS ÚRS 2016 02 |  |  | základní |  | 0 | 4e-05 | 0.034905 | 0 | 0 | 8 | M | 2 |  |  |  | ROZPOCET | 0 | 0 | 0 | 0 | 0 | 1 | 0 | 4 | -1854838272
| VV |  | 831,080*1,05 |  | 872.634 | [13 empty] | VV | 2 | 2 | True | 1 | ROZPOCET
34 | K | 622151321X03 | Podkladní a spojovací vrstva vnějších ploch penetrace kontaktního zateplovacího systému stěn | m2 | 1453.509 |  | 0 |  |  |  | základní |  | 0 | 0.00026 | 0.37791 | 0 | 0 | 4 | K | 2 |  |  |  | ROZPOCET | 0 | 0 | 0 | 0 | 0 | 1 | 0 | 4 | -258791349
| VV |  | 2,280 "viz. položka 622211001 |  | 2.28 | [13 empty] | VV | 2 | 2 | True | 0 | ROZPOCET
| VV |  | 843,571 "viz. položka 622211021 |  | 843.571 | [13 empty] | VV | 2 | 2 | True | 0 | ROZPOCET
| VV |  | 588,670 "viz. položka 622211031 |  | 588.67 | [13 empty] | VV | 2 | 2 | True | 0 | ROZPOCET
| VV |  | 71,82*0,20 "viz. položka 622212001 |  | 14.364 | [13 empty] | VV | 2 | 2 | True | 0 | ROZPOCET
| VV |  | 11,560*0,40 "viz. položka 622212002 |  | 4.624 | [13 empty] | VV | 2 | 2 | True | 0 | ROZPOCET
| VV |  | Součet |  | 1453.509 | [13 empty] | VV | 2 | 4 | True | 1 | ROZPOCET
35 | K | 622211001X13 | Montáž zápustná kontaktního zateplení z polystyrenových desek nebo z kombinovaných desek na vnější stěny, tloušťky desek do 40 mm včetně montáže a dodání všech doplňkových prvků a lišt zateplovacího systému apod. | m2 | 33.155 |  | 0 |  |  |  | základní |  | 0 | 0.00825 | 0.27353 | 0 | 0 | 4 | K | 2 |  |  |  | ROZPOCET | 0 | 0 | 0 | 0 | 0 | 1 | 0 | 4 | 2014077494
| P |  | Poznámka k položce: 1. V cenách jsou započteny náklady na: a) upevnění desek lepením a talířovými hmoždinkami, b) přestěrkování izolačních desek, c) vložení sklovláknité výztužné tkaniny. 2. V cenách nejsou započteny náklady na: a) dodávku desek tepelné izolace; tyto se ocení ve specifikaci, ztratné lze stanovit ve výši 2%, b) provedení konečné povrchové úpravy: - vrchní tenkovrstvou omítkou, tyto se ocení příslušnými cenami této části katalogu - nátěrem; tyto se ocení příslušnými cenami části A07 katalogu 800-783 - keramickým obkladem; tyto se ocení příslušnými cenami souboru cen části A01 katalogu 800-781 Obklady keramické, 3. V cenách -1101 a -1105 jsou započteny náklady na osazení a dodávku tepelněizolačních zátek v počtu 9 ks/m2 pro podhledy a 6 ks/m2 pro stěny. 4. Kombinovaná deska je např. sendvičově uspořádaná deska tvořena izolačním jádrem z grafitového polystyrenu a krycí deskou z minerální vlny. | [15 empty] | P | 2
| VV |  | EPS tl.40 mm | [15 empty] | VV | 2 | 1 | True | 0 | ROZPOCET
| VV |  | pohled západní | [15 empty] | VV | 2 | 1 | True | 0 | ROZPOCET
| VV |  | 1,193*2,90*2+1,193*2*2,49*3+1,193*2*2,57 |  | 30.875 | [13 empty] | VV | 2 | 2 | True | 0 | ROZPOCET
| VV |  | EPS-P tl.40 mm | [15 empty] | VV | 2 | 1 | True | 0 | ROZPOCET
| VV |  | pohled západní | [15 empty] | VV | 2 | 1 | True | 0 | ROZPOCET
| VV |  | 1,14*1,00*2 |  | 2.28 | [13 empty] | VV | 2 | 2 | True | 0 | ROZPOCET
| VV |  | Součet |  | 33.155 | [13 empty] | VV | 2 | 4 | True | 1 | ROZPOCET
| VV |  | viz.přílohy PD: D.1.1.1., D.1.1.7. až D.1.1.10. | [15 empty] | VV | 2 | 1 | True | 0 | ROZPOCET
36 | M | 283763510 | deska fasádní polystyrénová pro tepelné izolace spodní stavby EPS-P λD = 0,034 W/m.K tl.40 mm | m2 | 2.326 |  | 0 | CS ÚRS 2016 02 |  |  | základní |  | 0 | 0.0014 | 0.0032564 | 0 | 0 | 8 | M | 2 |  |  |  | ROZPOCET | 0 | 0 | 0 | 0 | 0 | 1 | 0 | 4 | 372078841
| VV |  | 2,280*1,02 |  | 2.326 | [13 empty] | VV | 2 | 2 | True | 1 | ROZPOCET
37 | K | 622211021X14 | Montáž zápustná kontaktního zateplení z polystyrenových desek nebo z kombinovaných desek na vnější stěny, tloušťky desek přes 80 do 120 mm včetně montáže a dodání všech doplňkových prvků a lišt zateplovacího systému apod. | m2 | 843.571 |  | 0 |  |  |  | základní |  | 0 | 0.00832 | 7.0185 | 0 | 0 | 4 | K | 2 |  |  |  | ROZPOCET | 0 | 0 | 0 | 0 | 0 | 1 | 0 | 4 | 768084089
| P |  | Poznámka k položce: 1. V cenách jsou započteny náklady na: a) upevnění desek lepením a talířovými hmoždinkami, b) přestěrkování izolačních desek, c) vložení sklovláknité výztužné tkaniny. 2. V cenách nejsou započteny náklady na: a) dodávku desek tepelné izolace; tyto se ocení ve specifikaci, ztratné lze stanovit ve výši 2%, b) provedení konečné povrchové úpravy: - vrchní tenkovrstvou omítkou, tyto se ocení příslušnými cenami této části katalogu - nátěrem; tyto se ocení příslušnými cenami části A07 katalogu 800-783 - keramickým obkladem; tyto se ocení příslušnými cenami souboru cen části A01 katalogu 800-781 Obklady keramické, 3. V cenách -1101 a -1105 jsou započteny náklady na osazení a dodávku tepelněizolačních zátek v počtu 9 ks/m2 pro podhledy a 6 ks/m2 pro stěny. 4. Kombinovaná deska je např. sendvičově uspořádaná deska tvořena izolačním jádrem z grafitového polystyrenu a krycí deskou z minerální vlny. | [15 empty] | P | 2
| VV |  | EPS tl.120 mm | [15 empty] | VV | 2 | 1 | True | 0 | ROZPOCET
| VV |  | pohled východní | [15 empty] | VV | 2 | 1 | True | 0 | ROZPOCET
| VV |  | 41,218*15,70+0,16*15,70*2*2-2,12*15,70-9,835*3,40-7,076*3,56+6,25*0,04 |  | 565.507 | [13 empty] | VV | 2 | 2 | True | 0 | ROZPOCET
| VV |  | 3,477*0,04+5,63*0,04+3,828*0,04 |  | 0.517 | [13 empty] | VV | 2 | 2 | True | 0 | ROZPOCET
| VV |  | -1,12*1,56*5-1,72*1,56*5-2,32*1,56*2*5-1,12*1,56*2*5-1,92*2,16-2,00*0,40 |  | -80.763 | [13 empty] | VV | 2 | 2 | True | 0 | ROZPOCET
| VV |  | -2,32*1,56*6*4 |  | -86.861 | [13 empty] | VV | 2 | 2 | True | 0 | ROZPOCET
| VV |  | pohled západní | [15 empty] | VV | 2 | 1 | True | 0 | ROZPOCET
| VV |  | 41,218*15,70+0,16*15,70*2-5,92*15,70-2,12*15,70-6,06*3,17+6,00*0,04+24,279*0,04 |  | 507.92 | [13 empty] | VV | 2 | 2 | True | 0 | ROZPOCET
| VV |  | 6,00*3,00+6,00*2,49*3+6,00*2,37+6,00*0,25 |  | 78.54 | [13 empty] | VV | 2 | 2 | True | 0 | ROZPOCET
| VV |  | -1,72*1,56*5-2,92*1,56-2,32*1,56*(6*5+4*4)-0,77*2,32*4-2,02*1,56*4 |  | -204.205 | [13 empty] | VV | 2 | 2 | True | 0 | ROZPOCET
| VV |  | Mezisoučet |  | 780.655 | [13 empty] | VV | 2 | 3 | True | 0 | ROZPOCET
| VV |  | EPS-P tl.120 mm | [15 empty] | VV | 2 | 1 | True | 0 | ROZPOCET
| VV |  | pohled východní | [15 empty] | VV | 2 | 1 | True | 0 | ROZPOCET
| VV |  | 7,025*0,35+0,16*0,35*3+3,923*0,35+1,91*0,35+10,075*(0,40+0,30)/2+1,91*0,30 |  | 8.768 | [13 empty] | VV | 2 | 2 | True | 0 | ROZPOCET
| VV |  | 5,63*0,30+2,18*0,30+3,972*(0,30+0,55)/2+0,16*0,55 |  | 4.119 | [13 empty] | VV | 2 | 2 | True | 0 | ROZPOCET
| VV |  | pohled severní | [15 empty] | VV | 2 | 1 | True | 0 | ROZPOCET
| VV |  | 13,04*(0,30+0,45)/2 |  | 4.89 | [13 empty] | VV | 2 | 2 | True | 0 | ROZPOCET
| VV |  | pohled západní | [15 empty] | VV | 2 | 1 | True | 0 | ROZPOCET
| VV |  | 41,458*1,00-5,92*1,00+6,00*1,00+0,16*1,00*2-1,95*0,50-2,60*0,50-6,506*1,00 |  | 33.077 | [13 empty] | VV | 2 | 2 | True | 0 | ROZPOCET
| VV |  | pohled jižní | [15 empty] | VV | 2 | 1 | True | 0 | ROZPOCET
| VV |  | 13,04*(0,90+0,95)/2 |  | 12.062 | [13 empty] | VV | 2 | 2 | True | 0 | ROZPOCET
| VV |  | Mezisoučet |  | 62.916 | [13 empty] | VV | 2 | 3 | True | 0 | ROZPOCET
| VV |  | Součet |  | 843.571 | [13 empty] | VV | 2 | 4 | True | 1 | ROZPOCET
| VV |  | viz.přílohy PD: D.1.1.1., D.1.1.7. až D.1.1.10. | [15 empty] | VV | 2 | 1 | True | 0 | ROZPOCET
38 | M | 283760400 | deska fasádní polystyrénová s grafitem ("šedá") EPS, λD = 0,032 W/m.K tl. 120 mm | m2 | 796.268 |  | 0 | CS ÚRS 2016 02 |  |  | základní |  | 0 | 0.0018 | 1.4333 | 0 | 0 | 8 | M | 2 |  |  |  | ROZPOCET | 0 | 0 | 0 | 0 | 0 | 1 | 0 | 4 | -145450820
| VV |  | 780,655*1,02 |  | 796.268 | [13 empty] | VV | 2 | 2 | True | 1 | ROZPOCET
39 | M | 283763550 | deska fasádní polystyrénová pro tepelné izolace spodní stavby EPS-P λD = 0,034 W/m.K tl. 120 mm | m2 | 64.174 |  | 0 | CS ÚRS 2016 02 |  |  | základní |  | 0 | 0.0042 | 0.26953 | 0 | 0 | 8 | M | 2 |  |  |  | ROZPOCET | 0 | 0 | 0 | 0 | 0 | 1 | 0 | 4 | -175385539
| VV |  | 62,916*1,02 |  | 64.174 | [13 empty] | VV | 2 | 2 | True | 1 | ROZPOCET
40 | K | 622211031X15 | Montáž zápustná kontaktního zateplení z polystyrenových desek nebo z kombinovaných desek na vnější stěny, tloušťky desek přes 120 do 160 mm včetně montáže a dodání všech doplňkových prvků a lišt zateplovacího systému apod. | m2 | 586.369 |  | 0 |  |  |  | základní |  | 0 | 0.0085 | 4.9841 | 0 | 0 | 4 | K | 2 |  |  |  | ROZPOCET | 0 | 0 | 0 | 0 | 0 | 1 | 0 | 4 | 420531620
| P |  | Poznámka k položce: 1. V cenách jsou započteny náklady na: a) upevnění desek lepením a talířovými hmoždinkami, b) přestěrkování izolačních desek, c) vložení sklovláknité výztužné tkaniny. 2. V cenách nejsou započteny náklady na: a) dodávku desek tepelné izolace; tyto se ocení ve specifikaci, ztratné lze stanovit ve výši 2%, b) provedení konečné povrchové úpravy: - vrchní tenkovrstvou omítkou, tyto se ocení příslušnými cenami této části katalogu - nátěrem; tyto se ocení příslušnými cenami části A07 katalogu 800-783 - keramickým obkladem; tyto se ocení příslušnými cenami souboru cen části A01 katalogu 800-781 Obklady keramické, 3. V cenách -1101 a -1105 jsou započteny náklady na osazení a dodávku tepelněizolačních zátek v počtu 9 ks/m2 pro podhledy a 6 ks/m2 pro stěny. 4. Kombinovaná deska je např. sendvičově uspořádaná deska tvořena izolačním jádrem z grafitového polystyrenu a krycí deskou z minerální vlny. | [15 empty] | P | 2
| VV |  | pohled východní | [15 empty] | VV | 2 | 1 | True | 0 | ROZPOCET
| VV |  | (2,40+1,215*2)*2,90+(2,40+1,31*2)*12,65-1,48*2,16-1,42*1,56*4 |  | 65.452 | [13 empty] | VV | 2 | 2 | True | 0 | ROZPOCET
| VV |  | 10,115*2,95+1,79*3,35*2-2,32*1,56*3-0,72*2,04 |  | 29.506 | [13 empty] | VV | 2 | 2 | True | 0 | ROZPOCET
| VV |  | pohled severní | [15 empty] | VV | 2 | 1 | True | 0 | ROZPOCET
| VV |  | 12,893*15,65 |  | 201.775 | [13 empty] | VV | 2 | 2 | True | 0 | ROZPOCET
| VV |  | pohled západní | [15 empty] | VV | 2 | 1 | True | 0 | ROZPOCET
| VV |  | (2,60+2,01+2,17)*2,75+1,40*2*(0,15+0,85)/2+(0,253+0,406)*0,85-1,42*2,12 |  | 17.595 | [13 empty] | VV | 2 | 2 | True | 0 | ROZPOCET
| VV |  | (2,60+2,11+2,27)*12,50-1,42*1,56*4 |  | 78.389 | [13 empty] | VV | 2 | 2 | True | 0 | ROZPOCET
| VV |  | pohled jižní | [15 empty] | VV | 2 | 1 | True | 0 | ROZPOCET
| VV |  | 13,04*15,70-1,42*1,56*5 |  | 193.652 | [13 empty] | VV | 2 | 2 | True | 0 | ROZPOCET
| VV |  | Součet |  | 586.369 | [13 empty] | VV | 2 | 4 | True | 1 | ROZPOCET
| VV |  | viz.přílohy PD: D.1.1.1., D.1.1.7. až D.1.1.10. | [15 empty] | VV | 2 | 1 | True | 0 | ROZPOCET
41 | M | 283760420 | deska fasádní polystyrénová s grafitem ("šedá") EPS, λD = 0,032 W/m.K tl.140 mm | m2 | 598.096 |  | 0 | CS ÚRS 2016 02 |  |  | základní |  | 0 | 0.0021 | 1.256 | 0 | 0 | 8 | M | 2 |  |  |  | ROZPOCET | 0 | 0 | 0 | 0 | 0 | 1 | 0 | 4 | 368507705
| VV |  | 586,369*1,02 |  | 598.096 | [13 empty] | VV | 2 | 2 | True | 1 | ROZPOCET
42 | K | 622212001 | Montáž zápustná kontaktního zateplení vnějšího ostění, nadpraží nebo parapetu z polystyrenových desek hloubky špalet do 200 mm, tloušťky desek do 40 mm | m | 317.58 |  | 0 | CS ÚRS 2016 02 |  |  | základní |  | 0 | 0.00168 | 0.53353 | 0 | 0 | 4 | K | 2 |  |  |  | ROZPOCET | 0 | 0 | 0 | 0 | 0 | 1 | 0 | 4 | -88997847
| PSC |  | Poznámka k souboru cen: 1. V cenách jsou započteny náklady na: a) upevnění desek celoplošným lepením, b) přestěrkování izolačních desek, c) vložení sklovláknité výztužné tkaniny, d) osazení a dodávku rohovníků. 2. V cenách nejsou započteny náklady na: a) dodávku desek tepelné izolace; tyto se ocení ve specifikaci; ztratné lze stanovit ve výši 10%, b) provedení konečné povrchové úpravy: - vrchní tenkovrstvou omítkou; tyto se ocení příslušnými cenami této části katalogu - nátěrem; tyto se ocení příslušnými cenami části A07 katalogu 800-783 Nátěry 3. Pro ocenění montáže kontaktního zateplení ostění nebo nadpraží hloubky přes 400 mm se použijí ceny souboru cen 62. 2.- 1… Montáž kontaktního zateplení. | [15 empty] | PSC | 2
| VV |  | 1,50 "O1 |  | 1.5 | [13 empty] | VV | 2 | 2 | True | 0 | ROZPOCET
| VV |  | pohled východní | [15 empty] | VV | 2 | 1 | True | 0 | ROZPOCET
| VV |  | (2,40+1,56*2)*3+(1,50+1,56*2)*4 |  | 35.04 | [13 empty] | VV | 2 | 2 | True | 0 | ROZPOCET
| VV |  | pohled jižní | [15 empty] | VV | 2 | 1 | True | 0 | ROZPOCET
| VV |  | (1,50+1,56*2)*5 |  | 23.1 | [13 empty] | VV | 2 | 2 | True | 0 | ROZPOCET
| VV |  | pohled západní | [15 empty] | VV | 2 | 1 | True | 0 | ROZPOCET
| VV |  | (1,50+1,56*2)*4 |  | 18.48 | [13 empty] | VV | 2 | 2 | True | 0 | ROZPOCET
| VV |  | Mezisoučet |  | 78.12 | [13 empty] | VV | 2 | 3 | True | 0 | ROZPOCET
| VV |  | pohled východní | [15 empty] | VV | 2 | 1 | True | 0 | ROZPOCET
| VV |  | 1,20*3*5+1,80*5+2,40*(2*5+6*4) |  | 108.6 | [13 empty] | VV | 2 | 2 | True | 0 | ROZPOCET
| VV |  | pohled západní | [15 empty] | VV | 2 | 1 | True | 0 | ROZPOCET
| VV |  | 1,80*5+3,06+2,40*(6*5+4*4)+2,10*4 |  | 130.86 | [13 empty] | VV | 2 | 2 | True | 0 | ROZPOCET
| VV |  | Mezisoučet |  | 239.46 | [13 empty] | VV | 2 | 3 | True | 0 | ROZPOCET
| VV |  | Součet |  | 317.58 | [13 empty] | VV | 2 | 4 | True | 1 | ROZPOCET
| VV |  | viz.přílohy PD: D.1.1.1., D.1.1.7. až D.1.1.10. | [15 empty] | VV | 2 | 1 | True | 0 | ROZPOCET
43 | K | 622212051 | Montáž zápustná kontaktního zateplení vnějšího ostění, nadpraží nebo parapetu z polystyrenových desek hloubky špalet přes 200 do 400 mm, tloušťky desek do 40 mm | m | 38.26 |  | 0 | CS ÚRS 2016 02 |  |  | základní |  | 0 | 0.00331 | 0.12664 | 0 | 0 | 4 | K | 2 |  |  |  | ROZPOCET | 0 | 0 | 0 | 0 | 0 | 1 | 0 | 4 | -1136856171
| PSC |  | Poznámka k souboru cen: 1. V cenách jsou započteny náklady na: a) upevnění desek celoplošným lepením, b) přestěrkování izolačních desek, c) vložení sklovláknité výztužné tkaniny, d) osazení a dodávku rohovníků. 2. V cenách nejsou započteny náklady na: a) dodávku desek tepelné izolace; tyto se ocení ve specifikaci; ztratné lze stanovit ve výši 10%, b) provedení konečné povrchové úpravy: - vrchní tenkovrstvou omítkou; tyto se ocení příslušnými cenami této části katalogu - nátěrem; tyto se ocení příslušnými cenami části A07 katalogu 800-783 Nátěry 3. Pro ocenění montáže kontaktního zateplení ostění nebo nadpraží hloubky přes 400 mm se použijí ceny souboru cen 62. 2.- 1… Montáž kontaktního zateplení. | [15 empty] | PSC | 2
| VV |  | pohled východní | [15 empty] | VV | 2 | 1 | True | 0 | ROZPOCET
| VV |  | 1,50+2,16*2 |  | 5.82 | [13 empty] | VV | 2 | 2 | True | 0 | ROZPOCET
| VV |  | pohled západní | [15 empty] | VV | 2 | 1 | True | 0 | ROZPOCET
| VV |  | 1,50+2,12*2 |  | 5.74 | [13 empty] | VV | 2 | 2 | True | 0 | ROZPOCET
| VV |  | Mezisoučet |  | 11.56 | [13 empty] | VV | 2 | 3 | True | 0 | ROZPOCET
| VV |  | pohled východní | [15 empty] | VV | 2 | 1 | True | 0 | ROZPOCET
| VV |  | 2,40*3+1,50*4 |  | 13.2 | [13 empty] | VV | 2 | 2 | True | 0 | ROZPOCET
| VV |  | pohled jižní | [15 empty] | VV | 2 | 1 | True | 0 | ROZPOCET
| VV |  | 1,50*5 |  | 7.5 | [13 empty] | VV | 2 | 2 | True | 0 | ROZPOCET
| VV |  | pohled západní | [15 empty] | VV | 2 | 1 | True | 0 | ROZPOCET
| VV |  | 1,50*4 |  | 6 | [13 empty] | VV | 2 | 2 | True | 0 | ROZPOCET
| VV |  | Mezisoučet |  | 26.7 | [13 empty] | VV | 2 | 3 | True | 0 | ROZPOCET
| VV |  | Součet |  | 38.26 | [13 empty] | VV | 2 | 4 | True | 1 | ROZPOCET
| VV |  | viz.přílohy PD: D.1.1.1., D.1.1.7. až D.1.1.10. | [15 empty] | VV | 2 | 1 | True | 0 | ROZPOCET
44 | M | 283760320 | deska fasádní polystyrénová s grafitem ("šedá") EPS, λD = 0,032 W/m.K tl. 40 mm | m2 | 53.765 |  | 0 | CS ÚRS 2016 02 |  |  | základní |  | 0 | 0.0006 | 0.032259 | 0 | 0 | 8 | M | 2 |  |  |  | ROZPOCET | 0 | 0 | 0 | 0 | 0 | 1 | 0 | 4 | -1192538097
| VV |  | 30,875*1,02+78,120*0,20*1,10+11,560*0,40*1,10 |  | 53.765 | [13 empty] | VV | 2 | 2 | True | 1 | ROZPOCET
45 | M | 283760910X04 | přířez na parapet fasádní polystyrén s grafitem ("šedá") EPS, λD = 0,032 W/m.K | m3 | 1.126 |  | 0 |  |  |  | základní |  | 0 | 0.015 | 0.01689 | 0 | 0 | 8 | M | 2 |  |  |  | ROZPOCET | 0 | 0 | 0 | 0 | 0 | 1 | 0 | 4 | 1031661206
| VV |  | (239,460*0,14*0,02+2,40*0,305*0,04*3+1,50*0,34*0,04*4*2+1,50*0,34*0,04*5)*1,10 |  | 1.126 | [13 empty] | VV | 2 | 2 | True | 1 | ROZPOCET
46 | K | 622335102 | Oprava cementové omítky vnějších ploch hladké stěn, v rozsahu opravované plochy přes 10 do 30% | m2 | 1575.242 |  | 0 | CS ÚRS 2016 02 |  |  | základní |  | 0 | 0.01457 | 22.9513 | 0 | 0 | 4 | K | 2 |  |  |  | ROZPOCET | 0 | 0 | 0 | 0 | 0 | 1 | 0 | 4 | 844566642
| VV |  | pohled východní | [15 empty] | VV | 2 | 1 | True | 0 | ROZPOCET
| VV |  | 41,218*15,55+3,698*0,25/2+0,16*15,70*3+0,16*15,95-9,835*3,47 |  | 617.363 | [13 empty] | VV | 2 | 2 | True | 0 | ROZPOCET
| VV |  | (6,249+1,60*2)*0,10*5+(5,63+1,60*2)*0,10+(4,928+2,90*2)*0,14 |  | 7.109 | [13 empty] | VV | 2 | 2 | True | 0 | ROZPOCET
| VV |  | (31,264+1,60*2)*0,10*4+0,45*15,55*2+(2,40+3,15*2)*0,90+(1,50+2,13*2)*0,30 |  | 37.339 | [13 empty] | VV | 2 | 2 | True | 0 | ROZPOCET
| VV |  | 1,00*12,20*2+(1,50+1,60*2)*0,20*4 |  | 28.16 | [13 empty] | VV | 2 | 2 | True | 0 | ROZPOCET
| VV |  | -1,20*1,60*5-1,80*1,60*5-1,50*2,13-1,50*1,60*4-2,40*1,60*2*5-0,80*2,02 |  | -76.811 | [13 empty] | VV | 2 | 2 | True | 0 | ROZPOCET
| VV |  | -1,20*1,60*2*5-2,00*2,06-2,00*0,40-2,40*1,60*6*4 |  | -116.28 | [13 empty] | VV | 2 | 2 | True | 0 | ROZPOCET
| VV |  | pohled severní | [15 empty] | VV | 2 | 1 | True | 0 | ROZPOCET
| VV |  | 12,655*(15,80+15,95)/2 |  | 200.898 | [13 empty] | VV | 2 | 2 | True | 0 | ROZPOCET
| VV |  | pohled jižní | [15 empty] | VV | 2 | 1 | True | 0 | ROZPOCET
| VV |  | 12,655*(16,00+15,95)/2+(1,50+1,60*2)*0,20*5-1,50*1,60*5 |  | 194.864 | [13 empty] | VV | 2 | 2 | True | 0 | ROZPOCET
| VV |  | pohled západní | [15 empty] | VV | 2 | 1 | True | 0 | ROZPOCET
| VV |  | 41,218*(15,95+16,00)/2+0,16*15,95*3+0,16*16,00+3,30*3,72*2+(6,06+3,35*2)*0,10 |  | 694.502 | [13 empty] | VV | 2 | 2 | True | 0 | ROZPOCET
| VV |  | (6,06+3,125*2)*0,70+(6,06+2,90*2)*2,60+(6,00+3,40*2)*1,30+(6,00+2,49*2)*1,30*4 |  | 113.189 | [13 empty] | VV | 2 | 2 | True | 0 | ROZPOCET
| VV |  | 0,25*15,95*2+(2,40+2,50*2)*0,50+(2,40+2,95*2)*1,40+(1,50+2,12*2)*0,30 |  | 25.017 | [13 empty] | VV | 2 | 2 | True | 0 | ROZPOCET
| VV |  | 2,00*12,20*2+(1,50+1,60*2)*0,20*4+(18,486+1,60*2)*0,10+(6,125+1,60*2)*0,10 |  | 55.661 | [13 empty] | VV | 2 | 2 | True | 0 | ROZPOCET
| VV |  | (31,264+1,60*2)*0,10*4 |  | 13.786 | [13 empty] | VV | 2 | 2 | True | 0 | ROZPOCET
| VV |  | -1,80*1,60*5-3,00*1,60-1,50*2,12-2,40*1,60*6*5-6,06*2,90-0,85*2,40*4-2,10*1,60*4 |  | -176.754 | [13 empty] | VV | 2 | 2 | True | 0 | ROZPOCET
| VV |  | -1,50*1,60*4-2,40*1,60*4*4 |  | -71.04 | [13 empty] | VV | 2 | 2 | True | 0 | ROZPOCET
| VV |  | objekty na střeše | [15 empty] | VV | 2 | 1 | True | 0 | ROZPOCET
| VV |  | (2,76+2,77)*2*1,22-0,60*0,60*2-0,27*0,40*4-0,20*0,50 |  | 12.241 | [13 empty] | VV | 2 | 2 | True | 0 | ROZPOCET
| VV |  | (0,82*2*2,40)*2,62+(1,15+2,40)*2*0,515+(1,35+2,50)*2*0,10+(1,35+2,40)*2*0,05 |  | 15.114 | [13 empty] | VV | 2 | 2 | True | 0 | ROZPOCET
| VV |  | (0,40+0,34*2)*0,33+0,40*4*0,33 |  | 0.884 | [13 empty] | VV | 2 | 2 | True | 0 | ROZPOCET
| VV |  | Součet |  | 1575.242 | [13 empty] | VV | 2 | 4 | True | 1 | ROZPOCET
| VV |  | viz.přílohy PD: D.1.1.1., D.1.1.7. až D.1.1.10. | [15 empty] | VV | 2 | 1 | True | 0 | ROZPOCET
47 | K | 622335202 | Oprava cementové škrábané (břízolitové) omítky vnějších ploch stěn, v rozsahu opravované plochy přes 10 do 30% | m2 | 78.307 |  | 0 | CS ÚRS 2016 02 |  |  | základní |  | 0 | 0.01469 | 1.1503 | 0 | 0 | 4 | K | 2 |  |  |  | ROZPOCET | 0 | 0 | 0 | 0 | 0 | 1 | 0 | 4 | 2130404654
| VV |  | pohled východní | [15 empty] | VV | 2 | 1 | True | 0 | ROZPOCET
| VV |  | 9,835*3,47+9,835*0,05+1,91*3,50*2+(2,40+1,60*2)*0,15*3-2,40*1,60*3-0,80*2,02 |  | 37.373 | [13 empty] | VV | 2 | 2 | True | 0 | ROZPOCET
| VV |  | Mezisoučet |  | 37.373 | [13 empty] | VV | 2 | 3 | True | 0 | ROZPOCET
| VV |  | objekty na střeše | [15 empty] | VV | 2 | 1 | True | 0 | ROZPOCET
| VV |  | (6,091+3,20)*2*2,00+(6,091+3,35)*2*0,10+(6,091+3,50)*2*0,52+6,091*2*0,15 |  | 50.854 | [13 empty] | VV | 2 | 2 | True | 0 | ROZPOCET
| VV |  | -0,96*0,96-5,00*0,75-2,40*2,62+(5,431+0,75*2)*0,15 |  | -9.92 | [13 empty] | VV | 2 | 2 | True | 0 | ROZPOCET
| VV |  | Mezisoučet |  | 40.934 | [13 empty] | VV | 2 | 3 | True | 0 | ROZPOCET
| VV |  | Součet |  | 78.307 | [13 empty] | VV | 2 | 4 | True | 1 | ROZPOCET
| VV |  | viz.přílohy PD: D.1.1.1., D.1.1.7. až D.1.1.10. | [15 empty] | VV | 2 | 1 | True | 0 | ROZPOCET
48 | K | 622511X11 | Omítka tenkovrstvá akrylátová vnějších ploch probarvená, včetně penetrace podkladu mozaiková střednězrnná mramorovým granulátem stěn | m2 | 42.374 |  | 0 |  |  |  | základní |  | 0 | 0.00628 | 0.26611 | 0 | 0 | 4 | K | 2 |  |  |  | ROZPOCET | 0 | 0 | 0 | 0 | 0 | 1 | 0 | 4 | -1810215501
| VV |  | pohled východní | [15 empty] | VV | 2 | 1 | True | 0 | ROZPOCET
| VV |  | 7,145*0,35+0,16*0,35*3+(2,16+0,44*2-1,42)*0,10+0,12*0,35*2+0,45*0,225*2+0,78*0,10*2 |  | 3.273 | [13 empty] | VV | 2 | 2 | True | 0 | ROZPOCET
| VV |  | 3,923*0,35+(1,91+0,12*2-0,72)*0,35+10,075*(0,40+0,30)/2+1,91*0,30 |  | 5.973 | [13 empty] | VV | 2 | 2 | True | 0 | ROZPOCET
| VV |  | 5,51*0,30+2,18*0,30+4,093*(0,30+0,55)/2+0,16*0,55 |  | 4.135 | [13 empty] | VV | 2 | 2 | True | 0 | ROZPOCET
| VV |  | pohled severní | [15 empty] | VV | 2 | 1 | True | 0 | ROZPOCET
| VV |  | 12,893*(0,30+0,45)/2 |  | 4.835 | [13 empty] | VV | 2 | 2 | True | 0 | ROZPOCET
| VV |  | pohled západní | [15 empty] | VV | 2 | 1 | True | 0 | ROZPOCET
| VV |  | 41,458*0,50-5,92*0,50+6,00*0,50+0,16*0,50*2+1,15*0,50*2+0,375*0,50+0,275*0,35*2 |  | 22.459 | [13 empty] | VV | 2 | 2 | True | 0 | ROZPOCET
| VV |  | 0,275*0,20*2+0,275*0,05*2+0,535*0,50-1,99*0,50-6,506*0,50 |  | -3.843 | [13 empty] | VV | 2 | 2 | True | 0 | ROZPOCET
| VV |  | pohled jižní | [15 empty] | VV | 2 | 1 | True | 0 | ROZPOCET
| VV |  | 13,04*(0,40+0,45)/2 |  | 5.542 | [13 empty] | VV | 2 | 2 | True | 0 | ROZPOCET
| VV |  | Součet |  | 42.374 | [13 empty] | VV | 2 | 4 | True | 1 | ROZPOCET
| VV |  | viz.přílohy PD: D.1.1.1., D.1.1.7. až D.1.1.10. | [15 empty] | VV | 2 | 1 | True | 0 | ROZPOCET
49 | K | 622531031 | Omítka tenkovrstvá silikonová vnějších ploch probarvená, včetně penetrace podkladu zrnitá, tloušťky 3,0 mm stěn | m2 | 1798.411 |  | 0 | CS ÚRS 2016 02 |  |  | základní |  | 0 | 0.00478 | 8.5964 | 0 | 0 | 4 | K | 2 |  |  |  | ROZPOCET | 0 | 0 | 0 | 0 | 0 | 1 | 0 | 4 | 1876509230
| VV |  | pohled východní | [15 empty] | VV | 2 | 1 | True | 0 | ROZPOCET
| VV |  | 41,498*15,60+0,16*15,60*2*2-7,076*3,56+0,32*2*15,60+1,02*2*2,90+1,31*2*12,65 |  | 681.205 | [13 empty] | VV | 2 | 2 | True | 0 | ROZPOCET
| VV |  | 1,92*3,35*2+(6,01+1,60*2)*0,10*5+(3,217+1,60*2)*0,10+(5,49+1,60*2)*0,10 |  | 18.98 | [13 empty] | VV | 2 | 2 | True | 0 | ROZPOCET
| VV |  | (5,708+1,60*2)*0,10+(2,10+2,30*2)*0,05+(31,023+1,60*2)*0,10*4 |  | 14.915 | [13 empty] | VV | 2 | 2 | True | 0 | ROZPOCET
| VV |  | (1,12+1,56*2)*0,12*3*5+(1,72+1,56*2)*0,12*5+(1,42+2,16*2)*0,44+(1,42+1,56*2)*0,34*4 |  | 19.236 | [13 empty] | VV | 2 | 2 | True | 0 | ROZPOCET
| VV |  | (2,32+1,56*2)*0,12*(2*5+6*4)+(0,72+1,88*2)*0,12+(2,32+1,56*2)*0,305*3 |  | 27.71 | [13 empty] | VV | 2 | 2 | True | 0 | ROZPOCET
| VV |  | (2,00+0,40)*2*0,12+(1,92+2,01*2)*0,12 |  | 1.289 | [13 empty] | VV | 2 | 2 | True | 0 | ROZPOCET
| VV |  | -1,12*1,56*3*5-1,72*1,56*5-1,42*2,16-1,42*1,56*4-2,32*1,56*(5*5+3*4)-0,72*1,88 |  | -186.816 | [13 empty] | VV | 2 | 2 | True | 0 | ROZPOCET
| VV |  | -2,00*0,40-1,92*2,01 |  | -4.659 | [13 empty] | VV | 2 | 2 | True | 0 | ROZPOCET
| VV |  | pohled severní | [15 empty] | VV | 2 | 1 | True | 0 | ROZPOCET
| VV |  | 12,893*15,65 |  | 201.775 | [13 empty] | VV | 2 | 2 | True | 0 | ROZPOCET
| VV |  | pohled jižní | [15 empty] | VV | 2 | 1 | True | 0 | ROZPOCET
| VV |  | 13,04*15,65+(1,42+1,56*2)*0,34*5-1,42*1,56*5 |  | 200.718 | [13 empty] | VV | 2 | 2 | True | 0 | ROZPOCET
| VV |  | pohled západní | [15 empty] | VV | 2 | 1 | True | 0 | ROZPOCET
| VV |  | 41,218*15,70+0,12*2*15,70+0,16*15,70*2-6,06*3,218+5,92*1,14*4+1,18*2*2,90 |  | 670.253 | [13 empty] | VV | 2 | 2 | True | 0 | ROZPOCET
| VV |  | 1,18*2*2,49*3+5,92*1,27+1,18*2*2,37+2,12*1,86+0,368*15,70+0,37*2,75*2 |  | 42.497 | [13 empty] | VV | 2 | 2 | True | 0 | ROZPOCET
| VV |  | 1,40*3,15*2+0,37*15,70+0,53*15,70+1,86*12,50*2+(18,52+1,60*2)*0,10 |  | 71.622 | [13 empty] | VV | 2 | 2 | True | 0 | ROZPOCET
| VV |  | (3,08+0,25*2)*3,73*2+2,60*2,87*2+0,70*3,17*2+0,10*3,32*2+(6,006+1,60*2)*0,10 |  | 47.653 | [13 empty] | VV | 2 | 2 | True | 0 | ROZPOCET
| VV |  | 6,00*3,00+6,00*2,49*3+6,00*2,37+6,00*0,25+(31,025+1,60*2)*0,10*4 |  | 92.23 | [13 empty] | VV | 2 | 2 | True | 0 | ROZPOCET
| VV |  | (1,72+1,56*2)*0,12*5+(2,926+1,56*2)*0,12+(1,42+2,08*2)*0,44 |  | 6.085 | [13 empty] | VV | 2 | 2 | True | 0 | ROZPOCET
| VV |  | (2,32+1,56*2)*0,12*(6*5+4*4)+((2,87+1,56*2)*0,12+0,85*2*0,22)*4+(1,42+1,56*2)*0,34*4 |  | 40.574 | [13 empty] | VV | 2 | 2 | True | 0 | ROZPOCET
| VV |  | -1,72*1,56*5-2,926*1,56-1,42*2,08-2,32*1,56*(6*5+4*4)-0,77*2,32*4-2,02*1,56*4 |  | -207.168 | [13 empty] | VV | 2 | 2 | True | 0 | ROZPOCET
| VV |  | -1,42*1,56*4 |  | -8.861 | [13 empty] | VV | 2 | 2 | True | 0 | ROZPOCET
| VV |  | objekty na střeše | [15 empty] | VV | 2 | 1 | True | 0 | ROZPOCET
| VV |  | (2,76+2,77)*2*1,22-0,60*0,60*2-0,27*0,40*4-0,20*0,50 |  | 12.241 | [13 empty] | VV | 2 | 2 | True | 0 | ROZPOCET
| VV |  | (0,82*2*2,40)*2,62+(1,15+2,40)*2*0,515+(1,35+2,50)*2*0,10+(1,35+2,40)*2*0,05 |  | 15.114 | [13 empty] | VV | 2 | 2 | True | 0 | ROZPOCET
| VV |  | (0,40+0,34*2)*0,33+0,40*4*0,33 |  | 0.884 | [13 empty] | VV | 2 | 2 | True | 0 | ROZPOCET
| VV |  | (6,091+3,20)*2*2,00+(6,091+3,35)*2*0,10+(6,091+3,50)*2*0,52+6,091*2*0,15 |  | 50.854 | [13 empty] | VV | 2 | 2 | True | 0 | ROZPOCET
| VV |  | -0,96*0,96-5,00*0,75-2,40*2,62+(5,431+0,75*2)*0,15 |  | -9.92 | [13 empty] | VV | 2 | 2 | True | 0 | ROZPOCET
| VV |  | Součet |  | 1798.411 | [13 empty] | VV | 2 | 4 | True | 1 | ROZPOCET
| VV |  | viz.přílohy PD: D.1.1.1., D.1.1.7. až D.1.1.11. | [15 empty] | VV | 2 | 1 | True | 0 | ROZPOCET
50 | K | 62290X010 | Dohled technologa výrobce zateplovacího systému (vč. provedení odtrhových zkoušek) | hodina | 100 |  | 0 |  |  |  | základní |  | 0 | 0 | 0 | 0 | 0 | 4 | K | 2 |  |  |  | ROZPOCET | 0 | 0 | 0 | 0 | 0 | 1 | 0 | 4 | 1195636743
| VV |  | 100 |  | 100 | [13 empty] | VV | 2 | 2 | True | 1 | ROZPOCET
51 | K | 629135101 | Vyrovnávací vrstva z cementové malty pod klempířskými prvky šířky do 150 mm | m | 455 |  | 0 | CS ÚRS 2016 02 |  |  | základní |  | 0 | 0.01032 | 4.6956 | 0 | 0 | 4 | K | 2 |  |  |  | ROZPOCET | 0 | 0 | 0 | 0 | 0 | 1 | 0 | 4 | -1884724890
| VV |  | 455,00 "K1 |  | 455 | [13 empty] | VV | 2 | 2 | True | 1 | ROZPOCET
52 | K | 629135102 | Vyrovnávací vrstva z cementové malty pod klempířskými prvky šířky přes 150 do 300 mm | m | 10.2 |  | 0 | CS ÚRS 2016 02 |  |  | základní |  | 0 | 0.02065 | 0.21063 | 0 | 0 | 4 | K | 2 |  |  |  | ROZPOCET | 0 | 0 | 0 | 0 | 0 | 1 | 0 | 4 | -252520608
| VV |  | 2,40*3+1,50*2 "K1a |  | 10.2 | [13 empty] | VV | 2 | 2 | True | 1 | ROZPOCET
53 | K | 629991011 | Zakrytí vnějších ploch před znečištěním včetně pozdějšího odkrytí výplní otvorů a svislých ploch fólií přilepenou lepící páskou | m2 | 458.777 |  | 0 | CS ÚRS 2016 02 |  |  | základní |  | 0 | 0.00012 | 0.055053 | 0 | 0 | 4 | K | 2 |  |  |  | ROZPOCET | 0 | 0 | 0 | 0 | 0 | 1 | 0 | 4 | 1880051590
| PSC |  | Poznámka k souboru cen: 1. V ceně -1012 nejsou započteny náklady na dodávku a montáž začišťovací lišty; tyto se oceňují cenou 622 14-3004 této části katalogu a materiálem ve specifikaci. | [15 empty] | PSC | 2
| VV |  | 1,50*1,60 "O1 |  | 2.4 | [13 empty] | VV | 2 | 2 | True | 0 | ROZPOCET
| VV |  | 1,50*2,20 "D1 |  | 3.3 | [13 empty] | VV | 2 | 2 | True | 0 | ROZPOCET
| VV |  | 0,80*2,02 "D2 |  | 1.616 | [13 empty] | VV | 2 | 2 | True | 0 | ROZPOCET
| VV |  | 2,00*2,20+2,40*1,60 "D3 |  | 8.24 | [13 empty] | VV | 2 | 2 | True | 0 | ROZPOCET
| VV |  | 0,80*1,97*2 "D4 |  | 3.152 | [13 empty] | VV | 2 | 2 | True | 0 | ROZPOCET
| VV |  | pohled východní | [15 empty] | VV | 2 | 1 | True | 0 | ROZPOCET
| VV |  | 1,12*1,56*3*5+1,72*1,56*5+1,42*2,16+1,42*1,56*4+2,32*1,56*(5*5+3*4)+0,72*1,88 |  | 186.816 | [13 empty] | VV | 2 | 2 | True | 0 | ROZPOCET
| VV |  | 2,00*0,40+1,92*2,01 |  | 4.659 | [13 empty] | VV | 2 | 2 | True | 0 | ROZPOCET
| VV |  | pohled jižní | [15 empty] | VV | 2 | 1 | True | 0 | ROZPOCET
| VV |  | 1,42*1,56*5 |  | 11.076 | [13 empty] | VV | 2 | 2 | True | 0 | ROZPOCET
| VV |  | pohled západní | [15 empty] | VV | 2 | 1 | True | 0 | ROZPOCET
| VV |  | 1,72*1,56*5+2,926*1,56+1,42*2,08+2,32*1,56*(6*5+4*4)+0,77*2,32*4+2,02*1,56*4 |  | 207.168 | [13 empty] | VV | 2 | 2 | True | 0 | ROZPOCET
| VV |  | 1,42*1,56*4+6,006*2,80 |  | 25.678 | [13 empty] | VV | 2 | 2 | True | 0 | ROZPOCET
| VV |  | objekty na střeše | [15 empty] | VV | 2 | 1 | True | 0 | ROZPOCET
| VV |  | 0,96*0,96+5,00*0,75 |  | 4.672 | [13 empty] | VV | 2 | 2 | True | 0 | ROZPOCET
| VV |  | Součet |  | 458.777 | [13 empty] | VV | 2 | 4 | True | 1 | ROZPOCET
| VV |  | viz.přílohy PD: D.1.1.1., D.1.1.7. až D.1.1.12. | [15 empty] | VV | 2 | 1 | True | 0 | ROZPOCET
54 | K | 629995101 | Očištění vnějších ploch tlakovou vodou omytím | m2 | 1678.502 |  | 0 | CS ÚRS 2016 02 |  |  | základní |  | 0 | 0 | 0 | 0 | 0 | 4 | K | 2 |  |  |  | ROZPOCET | 0 | 0 | 0 | 0 | 0 | 1 | 0 | 4 | -943784539
| VV |  | 1613,739 "viz. položka 622335102 |  | 1613.739 | [13 empty] | VV | 2 | 2 | True | 0 | ROZPOCET
| VV |  | 40,934 "viz. položka 622335202 |  | 40.934 | [13 empty] | VV | 2 | 2 | True | 0 | ROZPOCET
| VV |  | pohled západní | [15 empty] | VV | 2 | 1 | True | 0 | ROZPOCET
| VV |  | 41,358*0,50+1,30*0,50*2-2,60*0,50-6,506*0,50 |  | 17.426 | [13 empty] | VV | 2 | 2 | True | 0 | ROZPOCET
| VV |  | pohled jižní | [15 empty] | VV | 2 | 1 | True | 0 | ROZPOCET
| VV |  | 12,805*0,50 |  | 6.403 | [13 empty] | VV | 2 | 2 | True | 0 | ROZPOCET
| VV |  | Součet |  | 1678.502 | [13 empty] | VV | 2 | 4 | True | 1 | ROZPOCET
| VV |  | viz.přílohy PD: D.1.1.1., D.1.1.7. a D.1.1.10. | [15 empty] | VV | 2 | 1 | True | 0 | ROZPOCET
55 | K | 632451021 | Potěr cementový vyrovnávací z malty (MC-15) v pásu o průměrné (střední) tl. od 10 do 20 mm | m2 | 40.812 |  | 0 | CS ÚRS 2016 02 |  |  | základní |  | 0 | 0.04984 | 2.0341 | 0 | 0 | 4 | K | 2 |  |  |  | ROZPOCET | 0 | 0 | 0 | 0 | 0 | 1 | 0 | 4 | 2139361860
| PSC |  | Poznámka k souboru cen: 1. Užití cen –1021 až –1024 – viz poznámka č. 1 souboru cen 632 45-01. 2. Užití cen –1031 až –1034 – viz poznámka č. 2 a 3 souboru cen 632 45-01. 3. V cenách jsou započteny i náklady na základní stržení povrchu potěru s urovnáním vibrační lištou nebo dřevěným hladítkem. | [15 empty] | PSC | 2
| VV |  | S2 | [15 empty] | VV | 2 | 1 | True | 0 | ROZPOCET
| VV |  | 6,906*0,45+11,76*0,20*2+6,906*0,20+(2,40+8,547)*2*0,20+21,912*0,45*2 |  | 33.293 | [13 empty] | VV | 2 | 2 | True | 0 | ROZPOCET
| VV |  | 11,90*0,20*2 |  | 4.76 | [13 empty] | VV | 2 | 2 | True | 0 | ROZPOCET
| VV |  | (2,76+2,62*2)*0,15+(6,091+3,35*2-2,40)*0,15 "S5 |  | 2.759 | [13 empty] | VV | 2 | 2 | True | 0 | ROZPOCET
| VV |  | Součet |  | 40.812 | [13 empty] | VV | 2 | 4 | True | 1 | ROZPOCET
| VV |  | viz.přílohy PD: D.1.1.1. až D.1.1.6. | [15 empty] | VV | 2 | 1 | True | 0 | ROZPOCET
56 | K | 635111241 | Násyp ze štěrkopísku, písku nebo kameniva pod podlahy se zhutněním z kameniva hrubého 8-16 | m3 | 5.714 |  | 0 | CS ÚRS 2016 02 |  |  | základní |  | 0 | 2.16 | 12.3422 | 0 | 0 | 4 | K | 2 |  |  |  | ROZPOCET | 0 | 0 | 0 | 0 | 0 | 1 | 0 | 4 | 2146530996
| PSC |  | Poznámka k souboru cen: 1. Ceny jsou určeny pro násyp vodorovný nebo ve spádu pod podlahy, mazaniny, dlažby a pro násypy na plochých střechách. | [15 empty] | PSC | 2
| VV |  | (13,50*0,50+6,59*0,50+15,15*0,50+6,506*0,50+5,92*1,30)*0,20 |  | 5.714 | [13 empty] | VV | 2 | 2 | True | 1 | ROZPOCET
| VV |  | viz.přílohy PD: D.1.1.1., D.1.1.7. a D.1.1.10. | [15 empty] | VV | 2 | 1 | True | 0 | ROZPOCET
57 | K | 637211122 | Okapový chodník z dlaždic betonových se zalitím spár cementovou maltou do písku, tl. dlaždic 60 mm | m2 | 22.173 |  | 0 | CS ÚRS 2016 02 |  |  | základní |  | 0 | 0.28362 | 6.2887 | 0 | 0 | 4 | K | 2 |  |  |  | ROZPOCET | 0 | 0 | 0 | 0 | 0 | 1 | 0 | 4 | 1604467730
| VV |  | 13,50*0,50+6,59*0,50+15,15*0,50+6,506*0,50+1,30*0,50*2 |  | 22.173 | [13 empty] | VV | 2 | 2 | True | 1 | ROZPOCET
| VV |  | viz.přílohy PD: D.1.1.1., D.1.1.7. a D.1.1.10. | [15 empty] | VV | 2 | 1 | True | 0 | ROZPOCET
58 | K | 637311122 | Okapový chodník z obrubníků betonových chodníkových se zalitím spár cementovou maltou do lože z betonu prostého, z obrubníků stojatých | m | 43.246 |  | 0 | CS ÚRS 2016 02 |  |  | základní |  | 0 | 0.19748 | 8.5402 | 0 | 0 | 4 | K | 2 |  |  |  | ROZPOCET | 0 | 0 | 0 | 0 | 0 | 1 | 0 | 4 | -1775726787
| VV |  | 0,50+13,50+0,50+6,59+15,15+6,506+0,50 |  | 43.246 | [13 empty] | VV | 2 | 2 | True | 1 | ROZPOCET
| VV |  | viz.přílohy PD: D.1.1.1., D.1.1.7. a D.1.1.10. | [15 empty] | VV | 2 | 1 | True | 0 | ROZPOCET
59 | K | 642944121 | Osazení ocelových dveřních zárubní lisovaných nebo z úhelníků dodatečně s vybetonováním prahu, plochy do 2,5 m2 | kus | 1.08 |  | 0 | CS ÚRS 2016 02 |  |  | základní |  | 0 | 0.04684 | 0.050587 | 0 | 0 | 4 | K | 2 |  |  |  | ROZPOCET | 0 | 0 | 0 | 0 | 0 | 1 | 0 | 4 | 1895044161
| PSC |  | Poznámka k souboru cen: 1. V cenách nejsou započteny náklady na dodání zárubní, tyto se oceňují ve specifikaci. | [15 empty] | PSC | 2
| VV |  | 0,60*0,60*2 "dle přílohy D.1.1.18. ozn.Z10 viz.přílohy PD: D.1.1.1., D.1.1.2. a D.1.1.6. |  | 0.72 | [13 empty] | VV | 2 | 2 | True | 0 | ROZPOCET
| VV |  | 0,90*1,20 "dle přílohy D.1.1.18. ozn. Z11 viz.přílohy PD: D.1.1.1., D.1.1.2. a D.1.1.6. |  | 1.08 | [13 empty] | VV | 2 | 2 | True | 1 | ROZPOCET
60 | K | 642945111 | Osazování ocelových zárubní protipožárních nebo protiplynových dveří do vynechaného otvoru, s obetonováním, dveří jednokřídlových do 2,5 m2 | kus | 1 |  | 0 | CS ÚRS 2016 02 |  |  | základní |  | 0 | 0.4417 | 0.4417 | 0 | 0 | 4 | K | 2 |  |  |  | ROZPOCET | 0 | 0 | 0 | 0 | 0 | 1 | 0 | 4 | 426163580
| PSC |  | Poznámka k souboru cen: 1. Ceny jsou určeny pro jakýkoliv způsob provedení, např. s uklínováním, s případným přivařením k obnažené výztuži, se zalitím, resp. zabetonováním, včetně bednění. 2. V cenách jsou započteny i náklady na manipulační dopravu, na kotvení zárubně do zdiva. 3. V cenách není započtena dodávka zárubní, která se oceňuje ve specifikaci. 4. Vyvěšení a zavěšení dveřního křídla (křídel) je započteno v cenách za osazení. 5. Ceny lze použít i pro osazení zárubně včetně křídla (křídel), které nelze vyvěsit. 6. Kompletace zárubně s křídlem (křídly) se ocení cenami katalogu PSV 800-767 Konstrukce zámečnické - montáž. | [15 empty] | PSC | 2
| VV |  | 1 "dle přílohy D.1.1.14. ozn. D4 viz.přílohy PD: D.1.1.7. a D.1.1.12. |  | 1 | [13 empty] | VV | 2 | 2 | True | 1 | ROZPOCET
61 | M | 55331202X05 | zárubeň ocelová pro běžné zdění hranatý profil s drážko 110 800 L/P | kus | 1 |  | 0 |  |  |  | základní |  | 0 | 0.01802 | 0.01802 | 0 | 0 | 8 | M | 2 |  |  |  | ROZPOCET | 0 | 0 | 0 | 0 | 0 | 1 | 0 | 4 | 1625541756
62 | K | 644941111 | Montáž průvětrníků nebo mřížek odvětrávacích velikosti do 150 x 200 mm | kus | 2 |  | 0 | CS ÚRS 2016 02 |  |  | základní |  | 0 | 0 | 0 | 0 | 0 | 4 | K | 2 |  |  |  | ROZPOCET | 0 | 0 | 0 | 0 | 0 | 1 | 0 | 4 | -1338220176
| PSC |  | Poznámka k souboru cen: 1. V cenách nejsou započteny náklady na dodávku průvětrníku nebo mřížky, tyto se oceňují ve specifikaci. | [15 empty] | PSC | 2
| VV |  | 2 "dle přílohy D.1.1.18. ozn. Z3 viz.přílohy PD: D.1.1.1., D.1.1.7. až D.1.1.12. |  | 2 | [13 empty] | VV | 2 | 2 | True | 1 | ROZPOCET
63 | M | 55341426X01 | mřížka větrací plastová DN 150 mm se sítí proti hmyzu barva v odstínu fasády + prodloužení potrubí PVC dl.200 mm o tloušťku zateplení dle výpisu výrobků D.1.1.18. ozn.Z3 | kus | 2 |  | 0 |  |  |  | základní |  | 0 | 0.00025 | 0.0005 | 0 | 0 | 8 | M | 2 |  |  |  | ROZPOCET | 0 | 0 | 0 | 0 | 0 | 1 | 0 | 4 | 752856974
| D | 9 | Ostatní konstrukce a práce-bourání |  |  |  | 0 | [5 empty] | 0 |  | 8.8461 |  | 38.0569 | 1 | D | 1 |  |  |  | ROZPOCET | [6 empty] | 0
64 | K | 941111132 | Montáž lešení řadového trubkového lehkého pracovního s podlahami s provozním zatížením tř. 3 do 200 kg/m2 šířky tř. W12 přes 1,2 do 1,5 m, výšky přes 10 do 25 m | m2 | 1762.56 |  | 0 | CS ÚRS 2016 02 |  |  | základní |  | 0 | 0 | 0 | 0 | 0 | 4 | K | 2 |  |  |  | ROZPOCET | 0 | 0 | 0 | 0 | 0 | 1 | 0 | 4 | 141702509
| PSC |  | Poznámka k souboru cen: 1. V ceně jsou započteny i náklady na kotvení lešení. 2. Montáž lešení řadového trubkového lehkého výšky přes 25 m se oceňuje individuálně. 3. Šířkou se rozumí půdorysná vzdálenost, měřená od vnitřního líce sloupků zábradlí k protilehlému volnému okraji podlahy nebo mezi vnitřními líci. | [15 empty] | PSC | 2
| VV |  | (44,80+16,40)*2*14,40 |  | 1762.56 | [13 empty] | VV | 2 | 2 | True | 1 | ROZPOCET
65 | K | 941111232 | Montáž lešení řadového trubkového lehkého pracovního s podlahami s provozním zatížením tř. 3 do 200 kg/m2 Příplatek za první a každý další den použití lešení k ceně -1132 | m2 | 107516.16 |  | 0 | CS ÚRS 2016 02 |  |  | základní |  | 0 | 0 | 0 | 0 | 0 | 4 | K | 2 |  |  |  | ROZPOCET | 0 | 0 | 0 | 0 | 0 | 1 | 0 | 4 | 1974363396
| PSC |  | Poznámka k souboru cen: 1. V ceně jsou započteny i náklady na kotvení lešení. 2. Montáž lešení řadového trubkového lehkého výšky přes 25 m se oceňuje individuálně. 3. Šířkou se rozumí půdorysná vzdálenost, měřená od vnitřního líce sloupků zábradlí k protilehlému volnému okraji podlahy nebo mezi vnitřními líci. | [15 empty] | PSC | 2
| VV |  | 1762,56*61 |  | 107516.16 | [13 empty] | VV | 2 | 2 | True | 1 | ROZPOCET
66 | K | 941111832 | Demontáž lešení řadového trubkového lehkého pracovního s podlahami s provozním zatížením tř. 3 do 200 kg/m2 šířky tř. W12 přes 1,2 do 1,5 m, výšky přes 10 do 25 m | m2 | 1762.56 |  | 0 | CS ÚRS 2016 02 |  |  | základní |  | 0 | 0 | 0 | 0 | 0 | 4 | K | 2 |  |  |  | ROZPOCET | 0 | 0 | 0 | 0 | 0 | 1 | 0 | 4 | -167975030
| PSC |  | Poznámka k souboru cen: 1. Demontáž lešení řadového trubkového lehkého výšky přes 25 m se oceňuje individuálně. | [15 empty] | PSC | 2
| VV |  | 1762,560 "viz. položka 941111132 |  | 1762.56 | [13 empty] | VV | 2 | 2 | True | 1 | ROZPOCET
67 | K | 949101111 | Lešení pomocné pracovní pro objekty pozemních staveb pro zatížení do 150 kg/m2, o výšce lešeňové podlahy do 1,9 m | m2 | 154.9 |  | 0 | CS ÚRS 2016 02 |  |  | základní |  | 0 | 0.00013 | 0.020137 | 0 | 0 | 4 | K | 2 |  |  |  | ROZPOCET | 0 | 0 | 0 | 0 | 0 | 1 | 0 | 4 | -1619209942
| PSC |  | Poznámka k souboru cen: 1. V ceně jsou započteny i náklady na montáž, opotřebení a demontáž lešení. 2. V ceně nejsou započteny náklady na manipulaci s lešením; tyto jsou již zahrnuty v cenách příslušných stavebních prací. 3. Množství měrných jednotek se určuje m2 podlahové plochy, na které se práce provádí. | [15 empty] | PSC | 2
| VV |  | (13,50+3,40*2+2,00)*1,50+3,80*2,40+4,00*1,50+6,00*1,50+10,00*4,70+2,10*2,30 |  | 109.4 | [13 empty] | VV | 2 | 2 | True | 0 | ROZPOCET
| VV |  | 7,00*6,50 |  | 45.5 | [13 empty] | VV | 2 | 2 | True | 0 | ROZPOCET
| VV |  | Součet |  | 154.9 | [13 empty] | VV | 2 | 4 | True | 1 | ROZPOCET
68 | K | 952901103 | Čištění budov při provádění oprav a udržovacích prací oken nebo balkonových dveří jednoduchých omytím, plochy do přes 1,5 do 2,5 m2 | m2 | 66.701 |  | 0 | CS ÚRS 2016 02 |  |  | základní |  | 0 | 1e-05 | 0.00066701 | 0 | 0 | 4 | K | 2 |  |  |  | ROZPOCET | 0 | 0 | 0 | 0 | 0 | 1 | 0 | 4 | -663322021
| PSC |  | Poznámka k souboru cen: 1. Ceny jsou určeny pro oceňování konečného čištění po ukončení oprav a udržovacích prací před předáním do užívání. Do výměry ploch se započítávají i plochy místností, schodišť a chodeb, kterými se přepravuje materiál pro stavební práce. 2. Čištění vnějších ploch tlakovou vodou a tryskáním:pískem se oceňuje cenami souboru cen 629 99 -51 tohoto katalogu. 3. Množství jednotek čištěných ploch: a) se určuje v m2 ploch místností a chodeb nebo jejich částí, kterými se dopravuje materiál nebo jsou používány pro stavební práce b) schodiště se určuje v m2 rozvinuté plochy schodišťových stupňů, c) podest se určuje v m2 půdorysné plochy, d) oken, dveří a vrat v m2 plochy, e) konstrukcí a prvků se určuje v m2 pohledové plochy. 4. Povrch hladký je rovný, nezdrsněný, nezvrásněný (např. linoleum, teraco, hladké dlažby, parkety apod. ). Povrch drsný je nerovný, zdrsněný, zvrásněný (např. betonový potěr, mozaiková dlažba, palubky apod.). 5. V cenách očištění schodišť jsou započteny náklady na očištění schodišťových stupňů a schodišťového zábradlí. Plocha podest se započítává do plochy podlah. 6. V cenách čištění oken a balkonových dveří jsou započteny náklady na očištění rámu, parapetu, prahu a kování a očištění a vyleštění skleněné výplně. 7. V cenách čištění dveří a vrat jsou započteny náklady na očištění rámu, výplně, prahu a kování. 8. Čištění říms (odstraňování smetí, prachu, náletů apod.) se oceňuje individuálně. 9. Odvoz odpadu se ocení položkami odvozu suti ceníku 801-3, hmotnost se stanoví individuálně. | [15 empty] | PSC | 2
| VV |  | pohled východní | [15 empty] | VV | 2 | 1 | True | 0 | ROZPOCET
| VV |  | 1,12*1,56*3*5+1,42*1,56*4 |  | 35.069 | [13 empty] | VV | 2 | 2 | True | 0 | ROZPOCET
| VV |  | 2,00*0,40 |  | 0.8 | [13 empty] | VV | 2 | 2 | True | 0 | ROZPOCET
| VV |  | pohled jižní | [15 empty] | VV | 2 | 1 | True | 0 | ROZPOCET
| VV |  | 1,42*1,56*5 |  | 11.076 | [13 empty] | VV | 2 | 2 | True | 0 | ROZPOCET
| VV |  | pohled západní | [15 empty] | VV | 2 | 1 | True | 0 | ROZPOCET
| VV |  | 0,77*2,32*4+1,42*1,56*4 |  | 16.006 | [13 empty] | VV | 2 | 2 | True | 0 | ROZPOCET
| VV |  | objekty na střeše | [15 empty] | VV | 2 | 1 | True | 0 | ROZPOCET
| VV |  | 5*1,00*0,75 |  | 3.75 | [13 empty] | VV | 2 | 2 | True | 0 | ROZPOCET
| VV |  | Součet |  | 66.701 | [13 empty] | VV | 2 | 4 | True | 1 | ROZPOCET
69 | K | 952901104 | Čištění budov při provádění oprav a udržovacích prací oken nebo balkonových dveří jednoduchých omytím, plochy do přes 2,5 m2 | m2 | 344.395 |  | 0 | CS ÚRS 2016 02 |  |  | základní |  | 0 | 2e-05 | 0.0068879 | 0 | 0 | 4 | K | 2 |  |  |  | ROZPOCET | 0 | 0 | 0 | 0 | 0 | 1 | 0 | 4 | -266356265
| PSC |  | Poznámka k souboru cen: 1. Ceny jsou určeny pro oceňování konečného čištění po ukončení oprav a udržovacích prací před předáním do užívání. Do výměry ploch se započítávají i plochy místností, schodišť a chodeb, kterými se přepravuje materiál pro stavební práce. 2. Čištění vnějších ploch tlakovou vodou a tryskáním:pískem se oceňuje cenami souboru cen 629 99 -51 tohoto katalogu. 3. Množství jednotek čištěných ploch: a) se určuje v m2 ploch místností a chodeb nebo jejich částí, kterými se dopravuje materiál nebo jsou používány pro stavební práce b) schodiště se určuje v m2 rozvinuté plochy schodišťových stupňů, c) podest se určuje v m2 půdorysné plochy, d) oken, dveří a vrat v m2 plochy, e) konstrukcí a prvků se určuje v m2 pohledové plochy. 4. Povrch hladký je rovný, nezdrsněný, nezvrásněný (např. linoleum, teraco, hladké dlažby, parkety apod. ). Povrch drsný je nerovný, zdrsněný, zvrásněný (např. betonový potěr, mozaiková dlažba, palubky apod.). 5. V cenách očištění schodišť jsou započteny náklady na očištění schodišťových stupňů a schodišťového zábradlí. Plocha podest se započítává do plochy podlah. 6. V cenách čištění oken a balkonových dveří jsou započteny náklady na očištění rámu, parapetu, prahu a kování a očištění a vyleštění skleněné výplně. 7. V cenách čištění dveří a vrat jsou započteny náklady na očištění rámu, výplně, prahu a kování. 8. Čištění říms (odstraňování smetí, prachu, náletů apod.) se oceňuje individuálně. 9. Odvoz odpadu se ocení položkami odvozu suti ceníku 801-3, hmotnost se stanoví individuálně. | [15 empty] | PSC | 2
| VV |  | pohled východní | [15 empty] | VV | 2 | 1 | True | 0 | ROZPOCET
| VV |  | 1,72*1,56*5+2,32*1,56*(5*5+3*4) |  | 147.326 | [13 empty] | VV | 2 | 2 | True | 0 | ROZPOCET
| VV |  | pohled západní | [15 empty] | VV | 2 | 1 | True | 0 | ROZPOCET
| VV |  | 1,72*1,56*5+2,926*1,56+2,32*1,56*(6*5+4*4)+2,02*1,56*4 |  | 197.069 | [13 empty] | VV | 2 | 2 | True | 0 | ROZPOCET
| VV |  | Součet |  | 344.395 | [13 empty] | VV | 2 | 4 | True | 1 | ROZPOCET
70 | K | 952901111 | Vyčištění budov nebo objektů před předáním do užívání budov bytové nebo občanské výstavby - zametení a umytí podlah, dlažeb, obkladů, schodů v místnostech, chodbách a schodištích, vyčištění a umytí oken, dveří s rámy, zárubněmi, umytí a vyčištění jiných zasklených a natíraných ploch a zařizovacích předmětů, při světlé výšce podlaží do 4 m | m2 | 188.488 |  | 0 | CS ÚRS 2016 02 |  |  | základní |  | 0 | 4e-05 | 0.0075395 | 0 | 0 | 4 | K | 2 |  |  |  | ROZPOCET | 0 | 0 | 0 | 0 | 0 | 1 | 0 | 4 | -1945964229
| PSC |  | Poznámka k souboru cen: 1. Cena -1111 lze použít i pro vyčištění půdy a rovné střechy budov, pokud definitivní úprava umožňuje, aby se ploché střechy používalo jako terasy, nebo tehdy, když je nutno čistit konstrukce na těchto střechách (světlíky, dveře apod.). Do výměry se započítávají jednou třetinou plochy. 2. Střešní plochy hal se světlíky nebo okny se oceňují jako podlaží cenou -1221. 3. Množství měrných jednotek se určuje v m2 půdorysné plochy každého podlaží, dané vnějším obrysem podlaží budovy. Plochy balkonů se přičítají. | [15 empty] | PSC | 2
| VV |  | 3,00*4,00+3,40*2,20+6,30*13,04+5,92*1,20*4+3,00*3,00+6,56*3,40+2,76*2,77+6,091*3,20 |  | 188.488 | [13 empty] | VV | 2 | 2 | True | 1 | ROZPOCET
71 | K | 952901122 | Čištění budov při provádění oprav a udržovacích prací dveří nebo vrat omytím, plochy do přes 1,5 do 3,0 m2 | m2 | 3.192 |  | 0 | CS ÚRS 2016 02 |  |  | základní |  | 0 | 1e-05 | 3.192e-05 | 0 | 0 | 4 | K | 2 |  |  |  | ROZPOCET | 0 | 0 | 0 | 0 | 0 | 1 | 0 | 4 | -1366522476
| PSC |  | Poznámka k souboru cen: 1. Ceny jsou určeny pro oceňování konečného čištění po ukončení oprav a udržovacích prací před předáním do užívání. Do výměry ploch se započítávají i plochy místností, schodišť a chodeb, kterými se přepravuje materiál pro stavební práce. 2. Čištění vnějších ploch tlakovou vodou a tryskáním:pískem se oceňuje cenami souboru cen 629 99 -51 tohoto katalogu. 3. Množství jednotek čištěných ploch: a) se určuje v m2 ploch místností a chodeb nebo jejich částí, kterými se dopravuje materiál nebo jsou používány pro stavební práce b) schodiště se určuje v m2 rozvinuté plochy schodišťových stupňů, c) podest se určuje v m2 půdorysné plochy, d) oken, dveří a vrat v m2 plochy, e) konstrukcí a prvků se určuje v m2 pohledové plochy. 4. Povrch hladký je rovný, nezdrsněný, nezvrásněný (např. linoleum, teraco, hladké dlažby, parkety apod. ). Povrch drsný je nerovný, zdrsněný, zvrásněný (např. betonový potěr, mozaiková dlažba, palubky apod.). 5. V cenách očištění schodišť jsou započteny náklady na očištění schodišťových stupňů a schodišťového zábradlí. Plocha podest se započítává do plochy podlah. 6. V cenách čištění oken a balkonových dveří jsou započteny náklady na očištění rámu, parapetu, prahu a kování a očištění a vyleštění skleněné výplně. 7. V cenách čištění dveří a vrat jsou započteny náklady na očištění rámu, výplně, prahu a kování. 8. Čištění říms (odstraňování smetí, prachu, náletů apod.) se oceňuje individuálně. 9. Odvoz odpadu se ocení položkami odvozu suti ceníku 801-3, hmotnost se stanoví individuálně. | [15 empty] | PSC | 2
| VV |  | 0,80*2,02+0,80*1,97 |  | 3.192 | [13 empty] | VV | 2 | 2 | True | 1 | ROZPOCET
72 | K | 952901123 | Čištění budov při provádění oprav a udržovacích prací dveří nebo vrat omytím, plochy do přes 3,0 do 5,0 m2 | m2 | 10.85 |  | 0 | CS ÚRS 2016 02 |  |  | základní |  | 0 | 1e-05 | 0.0001085 | 0 | 0 | 4 | K | 2 |  |  |  | ROZPOCET | 0 | 0 | 0 | 0 | 0 | 1 | 0 | 4 | 2127639603
| PSC |  | Poznámka k souboru cen: 1. Ceny jsou určeny pro oceňování konečného čištění po ukončení oprav a udržovacích prací před předáním do užívání. Do výměry ploch se započítávají i plochy místností, schodišť a chodeb, kterými se přepravuje materiál pro stavební práce. 2. Čištění vnějších ploch tlakovou vodou a tryskáním:pískem se oceňuje cenami souboru cen 629 99 -51 tohoto katalogu. 3. Množství jednotek čištěných ploch: a) se určuje v m2 ploch místností a chodeb nebo jejich částí, kterými se dopravuje materiál nebo jsou používány pro stavební práce b) schodiště se určuje v m2 rozvinuté plochy schodišťových stupňů, c) podest se určuje v m2 půdorysné plochy, d) oken, dveří a vrat v m2 plochy, e) konstrukcí a prvků se určuje v m2 pohledové plochy. 4. Povrch hladký je rovný, nezdrsněný, nezvrásněný (např. linoleum, teraco, hladké dlažby, parkety apod. ). Povrch drsný je nerovný, zdrsněný, zvrásněný (např. betonový potěr, mozaiková dlažba, palubky apod.). 5. V cenách očištění schodišť jsou započteny náklady na očištění schodišťových stupňů a schodišťového zábradlí. Plocha podest se započítává do plochy podlah. 6. V cenách čištění oken a balkonových dveří jsou započteny náklady na očištění rámu, parapetu, prahu a kování a očištění a vyleštění skleněné výplně. 7. V cenách čištění dveří a vrat jsou započteny náklady na očištění rámu, výplně, prahu a kování. 8. Čištění říms (odstraňování smetí, prachu, náletů apod.) se oceňuje individuálně. 9. Odvoz odpadu se ocení položkami odvozu suti ceníku 801-3, hmotnost se stanoví individuálně. | [15 empty] | PSC | 2
| VV |  | 1,50*2,20+2,00*2,20+1,50*2,10 |  | 10.85 | [13 empty] | VV | 2 | 2 | True | 1 | ROZPOCET
73 | K | 952901124 | Čištění budov při provádění oprav a udržovacích prací dveří nebo vrat omytím, plochy do přes 5,0 m2 | m2 | 16.817 |  | 0 | CS ÚRS 2016 02 |  |  | základní |  | 0 | 1e-05 | 0.00016817 | 0 | 0 | 4 | K | 2 |  |  |  | ROZPOCET | 0 | 0 | 0 | 0 | 0 | 1 | 0 | 4 | 2008725980
| PSC |  | Poznámka k souboru cen: 1. Ceny jsou určeny pro oceňování konečného čištění po ukončení oprav a udržovacích prací před předáním do užívání. Do výměry ploch se započítávají i plochy místností, schodišť a chodeb, kterými se přepravuje materiál pro stavební práce. 2. Čištění vnějších ploch tlakovou vodou a tryskáním:pískem se oceňuje cenami souboru cen 629 99 -51 tohoto katalogu. 3. Množství jednotek čištěných ploch: a) se určuje v m2 ploch místností a chodeb nebo jejich částí, kterými se dopravuje materiál nebo jsou používány pro stavební práce b) schodiště se určuje v m2 rozvinuté plochy schodišťových stupňů, c) podest se určuje v m2 půdorysné plochy, d) oken, dveří a vrat v m2 plochy, e) konstrukcí a prvků se určuje v m2 pohledové plochy. 4. Povrch hladký je rovný, nezdrsněný, nezvrásněný (např. linoleum, teraco, hladké dlažby, parkety apod. ). Povrch drsný je nerovný, zdrsněný, zvrásněný (např. betonový potěr, mozaiková dlažba, palubky apod.). 5. V cenách očištění schodišť jsou započteny náklady na očištění schodišťových stupňů a schodišťového zábradlí. Plocha podest se započítává do plochy podlah. 6. V cenách čištění oken a balkonových dveří jsou započteny náklady na očištění rámu, parapetu, prahu a kování a očištění a vyleštění skleněné výplně. 7. V cenách čištění dveří a vrat jsou započteny náklady na očištění rámu, výplně, prahu a kování. 8. Čištění říms (odstraňování smetí, prachu, náletů apod.) se oceňuje individuálně. 9. Odvoz odpadu se ocení položkami odvozu suti ceníku 801-3, hmotnost se stanoví individuálně. | [15 empty] | PSC | 2
| VV |  | 6,006*2,80 |  | 16.817 | [13 empty] | VV | 2 | 2 | True | 1 | ROZPOCET
74 | K | 953921115 | Dlaždice betonové na sucho na ploché střechy kladené jednotlivě volně s mezerami např. pro schůdnost po měkké krytině, pro trvalé zatížení krytin, rozměru Příplatek k ceně -1113 500 x 500 mm | kus | 254 |  | 0 | CS ÚRS 2016 02 |  |  | základní |  | 0 | 0.033 | 8.382 | 0 | 0 | 4 | K | 2 |  |  |  | ROZPOCET | 0 | 0 | 0 | 0 | 0 | 1 | 0 | 4 | -1181203538
| VV |  | 92+162 "viz.přílohy PD: D.1.1.9. |  | 254 | [13 empty] | VV | 2 | 2 | True | 1 | ROZPOCET
75 | K | 953921117X01 | Dlaždice betonové na sucho na ploché střechy kladené jednotlivě volně s mezerami např. pro schůdnost po měkké krytině, pro trvalé zatížení krytin, rozměru 500x500 mm Příplatek k ceně -1115 za pokládaní dlažby na retifikační podložku 40 až 70 mm | kus | 648 |  | 0 |  |  |  | základní |  | 0 | 0.00042 | 0.27216 | 0 | 0 | 4 | K | 2 |  |  |  | ROZPOCET | 0 | 0 | 0 | 0 | 0 | 1 | 0 | 4 | -1918453258
| VV |  | 648 "viz.přílohy PD: D.1.1.9. |  | 648 | [13 empty] | VV | 2 | 2 | True | 1 | ROZPOCET
76 | K | 953941212 | Osazování drobných kovových předmětů se zalitím maltou cementovou, do vysekaných kapes nebo připravených otvorů mříží v rámu nebo z jednotlivých tyčí | kus | 8 |  | 0 | CS ÚRS 2016 02 |  |  | základní |  | 0 | 0.00468 | 0.03744 | 0 | 0 | 4 | K | 2 |  |  |  | ROZPOCET | 0 | 0 | 0 | 0 | 0 | 1 | 0 | 4 | 291765897
| PSC |  | Poznámka k souboru cen: 1. V cenách nejsou započteny náklady na dodávku kovových předmětů; tyto se oceňují ve specifikaci. Ztratné se nestanoví. 2. Cenu -2841 lze použít pro osazení rámu pod pružinový (roštový) ocelový základ např. domovních praček, odstředivek, ždímaček, motorových zařízení, ventilátorů apod. 3. Cena -2851 je určena pro zednické osazení zábradlí ze samostatných dílů nevyžadující samostatnou montáž. 4. Ceny platí za každé zalití. | [15 empty] | PSC | 2
| VV |  | 4*2 "dle přílohy D.1.1.17. ozn. Z13 viz.přílohy PD: D.1.1.7. a D.1.1.11. |  | 8 | [13 empty] | VV | 2 | 2 | True | 1 | ROZPOCET
77 | K | 953942627 | Osazování drobných kovových předmětů se zalitím maltou cementovou, do vysekaných kapes nebo připravených otvorů praporových konzol | kus | 2 |  | 0 | CS ÚRS 2016 02 |  |  | základní |  | 0 | 0.01809 | 0.03618 | 0 | 0 | 4 | K | 2 |  |  |  | ROZPOCET | 0 | 0 | 0 | 0 | 0 | 1 | 0 | 4 | -2019578181
| PSC |  | Poznámka k souboru cen: 1. V cenách nejsou započteny náklady na dodávku kovových předmětů; tyto se oceňují ve specifikaci. Ztratné se nestanoví. 2. Cenu -2841 lze použít pro osazení rámu pod pružinový (roštový) ocelový základ např. domovních praček, odstředivek, ždímaček, motorových zařízení, ventilátorů apod. 3. Cena -2851 je určena pro zednické osazení zábradlí ze samostatných dílů nevyžadující samostatnou montáž. 4. Ceny platí za každé zalití. | [15 empty] | PSC | 2
| VV |  | 2 "dle přílohy D.1.1.18. ozn. Z12 viz.přílohy PD: D.1.1.1., D.1.1.7. a D.1.1.12. |  | 2 | [13 empty] | VV | 2 | 2 | True | 1 | ROZPOCET
78 | M | 55399X016 | Nosič vlajek ve stejném provedení (materiál, povrchová úprava) jako stávající dle přílohy D.1.1.18. ozn.Z12 | kus | 2 |  | 0 |  |  |  | základní |  | 0 | 0.002 | 0.004 | 0 | 0 | 8 | M | 2 |  |  |  | ROZPOCET | 0 | 0 | 0 | 0 | 0 | 1 | 0 | 4 | -1048295846
79 | K | 962081131 | Bourání zdiva příček nebo vybourání otvorů ze skleněných tvárnic, tl. do 100 mm | m2 | 2.4 |  | 0 | CS ÚRS 2016 02 |  |  | základní |  | 0 | 0 | 0 | 0.055 | 0.132 | 4 | K | 2 |  |  |  | ROZPOCET | 0 | 0 | 0 | 0 | 0 | 1 | 0 | 4 | 2139763851
| VV |  | 1,50*1,60 "X viz.přílohy PD: D.1.1.1., D.1.1.2. a D.1.1.6. |  | 2.4 | [13 empty] | VV | 2 | 2 | True | 1 | ROZPOCET
80 | K | 965081353 | Bourání podlah z dlaždic bez podkladního lože nebo mazaniny, s jakoukoliv výplní spár betonových, teracových nebo čedičových tl. přes 40 mm, plochy přes 1 m2 | m2 | 29.649 |  | 0 | CS ÚRS 2016 02 |  |  | základní |  | 0 | 0 | 0 | 0.19 | 5.6333 | 4 | K | 2 |  |  |  | ROZPOCET | 0 | 0 | 0 | 0 | 0 | 1 | 0 | 4 | 1449412438
| PSC |  | Poznámka k souboru cen: 1. Odsekání soklíků se oceňuje cenami souboru cen 965 08. | [15 empty] | PSC | 2
| VV |  | 13,50*0,50+6,59*0,50+15,15*0,50+6,506*0,65+6,00*1,30 |  | 29.649 | [13 empty] | VV | 2 | 2 | True | 1 | ROZPOCET
| VV |  | viz.přílohy PD: D.1.1.1. až D.1.1.6. | [15 empty] | VV | 2 | 1 | True | 0 | ROZPOCET
81 | K | 965082933 | Odstranění násypu pod podlahami nebo ochranného násypu na střechách tl. do 200 mm, plochy přes 2 m2 | m3 | 5.93 |  | 0 | CS ÚRS 2016 02 |  |  | základní |  | 0 | 0 | 0 | 1.4 | 8.302 | 4 | K | 2 |  |  |  | ROZPOCET | 0 | 0 | 0 | 0 | 0 | 1 | 0 | 4 | -1150235077
| VV |  | (13,50*0,50+6,59*0,50+15,15*0,50+6,506*0,65+6,00*1,30)*0,20 |  | 5.93 | [13 empty] | VV | 2 | 2 | True | 1 | ROZPOCET
| VV |  | viz.přílohy PD: D.1.1.1. až D.1.1.6. | [15 empty] | VV | 2 | 1 | True | 0 | ROZPOCET
82 | K | 966079871 | Přerušení různých ocelových profilů průřezu do 400 mm2 | kus | 264 |  | 0 | CS ÚRS 2016 02 |  |  | základní |  | 0 | 0 | 0 | 0 | 0 | 4 | K | 2 |  |  |  | ROZPOCET | 0 | 0 | 0 | 0 | 0 | 1 | 0 | 4 | 546161426
| VV |  | 25*4*2+4*4*2*2 "stávající ocelový prvek na štítových zdech |  | 264 | [13 empty] | VV | 2 | 2 | True | 1 | ROZPOCET
| VV |  | viz.přílohy PD: D.1.1.1., D.1.1.2. a D.1.1.6. | [15 empty] | VV | 2 | 1 | True | 0 | ROZPOCET
83 | K | 966083118 | Demontáž předvěšené odvětrávané fasády s nosnou konstrukcí dvousměrnou hliníkovou stěn | m2 | 187.04 |  | 0 | CS ÚRS 2016 02 |  |  | základní |  | 0 | 0 | 0 | 0.028 | 5.2371 | 4 | K | 2 |  |  |  | ROZPOCET | 0 | 0 | 0 | 0 | 0 | 1 | 0 | 4 | 1622977520
| PSC |  | Poznámka k souboru cen: 1. Ceny jsou určeny pro kompletní demontáž, tj. demontáž opláštění, tepelné izolace a nosné konstrukce. | [15 empty] | PSC | 2
| VV |  | 12,800*15,55-1,50*1,60*5 "X viz.přílohy PD: D.1.1.1., D.1.1.2. a D.1.1.6. |  | 187.04 | [13 empty] | VV | 2 | 2 | True | 1 | ROZPOCET
84 | K | 968062455 | Vybourání dřevěných rámů oken s křídly, dveřních zárubní, vrat, stěn, ostění nebo obkladů dveřních zárubní, plochy do 2 m2 | m2 | 3.195 |  | 0 | CS ÚRS 2016 02 |  |  | základní |  | 0 | 0 | 0 | 0.088 | 0.28116 | 4 | K | 2 |  |  |  | ROZPOCET | 0 | 0 | 0 | 0 | 0 | 1 | 0 | 4 | -763858652
| PSC |  | Poznámka k souboru cen: 1. V cenách -2244 až -2747 jsou započteny i náklady na vyvěšení křídel. | [15 empty] | PSC | 2
| VV |  | 1,50*2,13 "X viz.přílohy PD: D.1.1.1., D.1.1.2. a D.1.1.6. |  | 3.195 | [13 empty] | VV | 2 | 2 | True | 1 | ROZPOCET
85 | K | 968072245 | Vybourání kovových rámů oken s křídly, dveřních zárubní, vrat, stěn, ostění nebo obkladů okenních rámů s křídly jednoduchých, plochy do 2 m2 | m2 | 4.992 |  | 0 | CS ÚRS 2016 02 |  |  | základní |  | 0 | 0 | 0 | 0.041 | 0.20467 | 4 | K | 2 |  |  |  | ROZPOCET | 0 | 0 | 0 | 0 | 0 | 1 | 0 | 4 | -907439428
| PSC |  | Poznámka k souboru cen: 1. V cenách -2244 až -2559 jsou započteny i náklady na vyvěšení křídel. 2. Cenou -2641 se oceňuje i vybourání nosné ocelové konstrukce pro sádrokartonové příčky. | [15 empty] | PSC | 2
| VV |  | 0,80*2,02 "X viz.přílohy PD: D.1.1.1., D.1.1.2. a D.1.1.6. |  | 1.616 | [13 empty] | VV | 2 | 2 | True | 0 | ROZPOCET
| VV |  | 0,80*1,97 "viz.přílohy PD: D.1.1.1., D.1.1.2. a D.1.1.6. |  | 1.576 | [13 empty] | VV | 2 | 2 | True | 0 | ROZPOCET
| VV |  | 0,60*0,60*2 "dle přílohy D.1.1.18. ozn.Z10 viz.přílohy PD: D.1.1.1., D.1.1.2. a D.1.1.6. |  | 0.72 | [13 empty] | VV | 2 | 2 | True | 0 | ROZPOCET
| VV |  | 0,90*1,20 "dle přílohy D.1.1.18. ozn. Z11 viz.přílohy PD: D.1.1.1., D.1.1.2. a D.1.1.6. |  | 1.08 | [13 empty] | VV | 2 | 2 | True | 0 | ROZPOCET
| VV |  | Součet |  | 4.992 | [13 empty] | VV | 2 | 4 | True | 1 | ROZPOCET
86 | K | 968072558 | Vybourání kovových rámů oken s křídly, dveřních zárubní, vrat, stěn, ostění nebo obkladů vrat, mimo posuvných a skládacích, plochy do 5 m2 | m2 | 4.12 |  | 0 | CS ÚRS 2016 02 |  |  | základní |  | 0 | 0 | 0 | 0.06 | 0.2472 | 4 | K | 2 |  |  |  | ROZPOCET | 0 | 0 | 0 | 0 | 0 | 1 | 0 | 4 | -1866982793
| PSC |  | Poznámka k souboru cen: 1. V cenách -2244 až -2559 jsou započteny i náklady na vyvěšení křídel. 2. Cenou -2641 se oceňuje i vybourání nosné ocelové konstrukce pro sádrokartonové příčky. | [15 empty] | PSC | 2
| VV |  | 2,00*2,06 "X viz.přílohy PD: D.1.1.1., D.1.1.2. a D.1.1.6. |  | 4.12 | [13 empty] | VV | 2 | 2 | True | 1 | ROZPOCET
87 | K | 976072231 | Vybourání kovových madel, zábradlí, dvířek, zděří, kotevních želez komínových a topných dvířek, ventilací apod., plochy do 0,30 m2, ze zdiva betonového | kus | 2 |  | 0 | CS ÚRS 2016 02 |  |  | základní |  | 0 | 0 | 0 | 0.009 | 0.018 | 4 | K | 2 |  |  |  | ROZPOCET | 0 | 0 | 0 | 0 | 0 | 1 | 0 | 4 | -993811768
| VV |  | 2 "dle přílohy D.1.1.18. ozn. Z3 viz.přílohy PD: D.1.1.1., D.1.1.7. až D.1.1.12. |  | 2 | [13 empty] | VV | 2 | 2 | True | 1 | ROZPOCET
88 | K | 976074141 | Vybourání kovových madel, zábradlí, dvířek, zděří, kotevních želez kotevních želez zapuštěných do 300 mm, ve zdivu nebo dlažbě z betonu nebo kamene | kus | 8 |  | 0 | CS ÚRS 2016 02 |  |  | základní |  | 0 | 0 | 0 | 0.009 | 0.072 | 4 | K | 2 |  |  |  | ROZPOCET | 0 | 0 | 0 | 0 | 0 | 1 | 0 | 4 | 1510783431
| VV |  | 4*2 "mříže viz.přílohy PD: D.1.1.1., D.1.1.2. a D.1.1.6. |  | 8 | [13 empty] | VV | 2 | 2 | True | 1 | ROZPOCET
89 | K | 976082141 | Vybourání drobných zámečnických a jiných konstrukcí objímek, držáků, věšáků, záclonových konzol, lustrových skob apod., ze zdiva betonového | kus | 2 |  | 0 | CS ÚRS 2016 02 |  |  | základní |  | 0 | 0 | 0 | 0.001 | 0.002 | 4 | K | 2 |  |  |  | ROZPOCET | 0 | 0 | 0 | 0 | 0 | 1 | 0 | 4 | 2145873832
| VV |  | 2 "dle přílohy D.1.1.18. ozn. Z12 viz.přílohy PD: D.1.1.1., D.1.1.2. a D.1.1.6. |  | 2 | [13 empty] | VV | 2 | 2 | True | 1 | ROZPOCET
90 | K | 976087311X01 | Vybourání drobných zámečnických a jiných konstrukcí rámů ocelových včetně poklopů v podlaze pro výlez včetně ok pro žebřík plochy do 0,60 m2 | kus | 1 |  | 0 |  |  |  | základní |  | 0 | 0 | 0 | 0.05 | 0.05 | 4 | K | 2 |  |  |  | ROZPOCET | 0 | 0 | 0 | 0 | 0 | 1 | 0 | 4 | -1516858805
| VV |  | 1 "dle přílohy D.1.1.18. ozn. Z15 viz.přílohy PD: D.1.1.1. a D.1.1.4. |  | 1 | [13 empty] | VV | 2 | 2 | True | 1 | ROZPOCET
91 | K | 978036131 | Otlučení cementových omítek vnějších ploch s vyškrabáním spar zdiva a s očištěním povrchu, v rozsahu přes 10 do 20 % | m2 | 1381.994 |  | 0 | CS ÚRS 2016 02 |  |  | základní |  | 0 | 0 | 0 | 0.01 | 13.8199 | 4 | K | 2 |  |  |  | ROZPOCET | 0 | 0 | 0 | 0 | 0 | 1 | 0 | 4 | -857525164
| VV |  | pohled východní | [15 empty] | VV | 2 | 1 | True | 0 | ROZPOCET
| VV |  | 41,218*15,55+3,698*0,25/2+0,16*15,70*3+0,16*15,95-9,835*3,47 |  | 617.363 | [13 empty] | VV | 2 | 2 | True | 0 | ROZPOCET
| VV |  | (6,249+1,60*2)*0,10*5+(5,63+1,60*2)*0,10+(4,928+2,90*2)*0,14 |  | 7.109 | [13 empty] | VV | 2 | 2 | True | 0 | ROZPOCET
| VV |  | (31,264+1,60*2)*0,10*4+0,45*15,55*2+(2,40+3,15*2)*0,90+(1,50+2,13*2)*0,30 |  | 37.339 | [13 empty] | VV | 2 | 2 | True | 0 | ROZPOCET
| VV |  | 1,00*12,20*2+(1,50+1,60*2)*0,20*4 |  | 28.16 | [13 empty] | VV | 2 | 2 | True | 0 | ROZPOCET
| VV |  | -1,20*1,60*5-1,80*1,60*5-1,50*2,13-1,50*1,60*4-2,40*1,60*2*5 |  | -75.195 | [13 empty] | VV | 2 | 2 | True | 0 | ROZPOCET
| VV |  | -1,20*1,60*2*5-2,00*2,06-2,00*0,40-2,40*1,60*6*4 |  | -116.28 | [13 empty] | VV | 2 | 2 | True | 0 | ROZPOCET
| VV |  | pohled severní | [15 empty] | VV | 2 | 1 | True | 0 | ROZPOCET
| VV |  | 12,655*(15,80+15,95)/2 |  | 200.898 | [13 empty] | VV | 2 | 2 | True | 0 | ROZPOCET
| VV |  | pohled západní | [15 empty] | VV | 2 | 1 | True | 0 | ROZPOCET
| VV |  | 41,218*(15,95+16,00)/2+0,16*15,95*3+0,16*16,00+3,30*3,72*2+(6,06+3,35*2)*0,10 |  | 694.502 | [13 empty] | VV | 2 | 2 | True | 0 | ROZPOCET
| VV |  | (6,06+3,125*2)*0,70+(6,06+2,90*2)*2,60+(6,00+3,40*2)*1,30+(6,00+2,49*2)*1,30*4 |  | 113.189 | [13 empty] | VV | 2 | 2 | True | 0 | ROZPOCET
| VV |  | 0,25*15,95*2+(2,40+2,50*2)*0,50+(2,40+2,95*2)*1,40+(1,50+2,12*2)*0,30 |  | 25.017 | [13 empty] | VV | 2 | 2 | True | 0 | ROZPOCET
| VV |  | 2,00*12,20*2+(1,50+1,60*2)*0,20*4+(18,486+1,60*2)*0,10+(6,125+1,60*2)*0,10 |  | 55.661 | [13 empty] | VV | 2 | 2 | True | 0 | ROZPOCET
| VV |  | (31,264+1,60*2)*0,10*4 |  | 13.786 | [13 empty] | VV | 2 | 2 | True | 0 | ROZPOCET
| VV |  | -1,80*1,60*5-3,00*1,60-1,50*2,12-2,40*1,60*6*5-6,06*2,90-0,85*2,40*4-2,10*1,60*4 |  | -176.754 | [13 empty] | VV | 2 | 2 | True | 0 | ROZPOCET
| VV |  | -1,50*1,60*4-2,40*1,60*4*4 |  | -71.04 | [13 empty] | VV | 2 | 2 | True | 0 | ROZPOCET
| VV |  | objekty na střeše | [15 empty] | VV | 2 | 1 | True | 0 | ROZPOCET
| VV |  | (2,76+2,77)*2*1,22-0,60*0,60*2-0,27*0,40*4-0,20*0,50 |  | 12.241 | [13 empty] | VV | 2 | 2 | True | 0 | ROZPOCET
| VV |  | (0,82*2*2,40)*2,62+(1,15+2,40)*2*0,515+(1,35+2,50)*2*0,10+(1,35+2,40)*2*0,05 |  | 15.114 | [13 empty] | VV | 2 | 2 | True | 0 | ROZPOCET
| VV |  | (0,40+0,34*2)*0,33+0,40*4*0,33 |  | 0.884 | [13 empty] | VV | 2 | 2 | True | 0 | ROZPOCET
| VV |  | Součet |  | 1381.994 | [13 empty] | VV | 2 | 4 | True | 1 | ROZPOCET
| VV |  | viz.přílohy PD: D.1.1.1. až D.1.1.6. | [15 empty] | VV | 2 | 1 | True | 0 | ROZPOCET
92 | K | 978036141 | Otlučení cementových omítek vnějších ploch s vyškrabáním spar zdiva a s očištěním povrchu, v rozsahu přes 20 do 30 % | m2 | 194.864 |  | 0 | CS ÚRS 2016 02 |  |  | základní |  | 0 | 0 | 0 | 0.016 | 3.1178 | 4 | K | 2 |  |  |  | ROZPOCET | 0 | 0 | 0 | 0 | 0 | 1 | 0 | 4 | -1508402254
| VV |  | pohled jižní | [15 empty] | VV | 2 | 1 | True | 0 | ROZPOCET
| VV |  | 12,655*(16,00+15,95)/2+(1,50+1,60*2)*0,20*5-1,50*1,60*5 |  | 194.864 | [13 empty] | VV | 2 | 2 | True | 1 | ROZPOCET
| VV |  | viz.přílohy PD: D.1.1.1. až D.1.1.6. | [15 empty] | VV | 2 | 1 | True | 0 | ROZPOCET
93 | K | 978036331 | Otlučení omítek z umělého kamene vnějších ploch s vyškrabáním spar zdiva, s očištěním povrchu, v rozsahu přes 10 do 20 % | m2 | 78.307 |  | 0 | CS ÚRS 2016 02 |  |  | základní |  | 0 | 0 | 0 | 0.012 | 0.93968 | 4 | K | 2 |  |  |  | ROZPOCET | 0 | 0 | 0 | 0 | 0 | 1 | 0 | 4 | -1180896338
| VV |  | pohled východní | [15 empty] | VV | 2 | 1 | True | 0 | ROZPOCET
| VV |  | 9,835*3,47+9,835*0,05+1,91*3,50*2+(2,40+1,60*2)*0,15*3-2,40*1,60*3-0,80*2,02 |  | 37.373 | [13 empty] | VV | 2 | 2 | True | 0 | ROZPOCET
| VV |  | Mezisoučet |  | 37.373 | [13 empty] | VV | 2 | 3 | True | 0 | ROZPOCET
| VV |  | objekty na střeše | [15 empty] | VV | 2 | 1 | True | 0 | ROZPOCET
| VV |  | (6,091+3,20)*2*2,00+(6,091+3,35)*2*0,10+(6,091+3,50)*2*0,52+6,091*2*0,15 |  | 50.854 | [13 empty] | VV | 2 | 2 | True | 0 | ROZPOCET
| VV |  | -0,96*0,96-5,00*0,75-2,40*2,62+(5,431+0,75*2)*0,15 |  | -9.92 | [13 empty] | VV | 2 | 2 | True | 0 | ROZPOCET
| VV |  | Mezisoučet |  | 40.934 | [13 empty] | VV | 2 | 3 | True | 0 | ROZPOCET
| VV |  | Součet |  | 78.307 | [13 empty] | VV | 2 | 4 | True | 1 | ROZPOCET
| VV |  | viz.přílohy PD: D.1.1.1., D.1.1.7. až D.1.1.10. | [15 empty] | VV | 2 | 1 | True | 0 | ROZPOCET
94 | K | 985131111 | Očištění ploch stěn, rubu kleneb a podlah tlakovou vodou | m2 | 3.75 |  | 0 | CS ÚRS 2016 02 |  |  | základní |  | 0 | 0 | 0 | 0 | 0 | 4 | K | 2 |  |  |  | ROZPOCET | 0 | 0 | 0 | 0 | 0 | 1 | 0 | 4 | -138303356
| PSC |  | Poznámka k souboru cen: 1. V cenách jsou započteny i náklady na dodání všech hmot. 2. V cenách očištění ploch pískem jsou započteny i náklady smetení písku dohromady nebo naložení na dopravní prostředek. 3. V cenách očištění ploch pískem nejsou započteny náklady na odvoz písku, které se oceňují cenami odvozu suti příslušného katalogu pro objekt, na kterém se práce provádí. | [15 empty] | PSC | 2
| VV |  | 0,50*0,50*5*3 "základy antény na střeše |  | 3.75 | [13 empty] | VV | 2 | 2 | True | 1 | ROZPOCET
95 | K | 985132311 | Očištění ploch líce kleneb a podhledů ruční dočištění ocelovými kartáči | m2 | 3.75 |  | 0 | CS ÚRS 2016 02 |  |  | základní |  | 0 | 0 | 0 | 0 | 0 | 4 | K | 2 |  |  |  | ROZPOCET | 0 | 0 | 0 | 0 | 0 | 1 | 0 | 4 | 584733543
| PSC |  | Poznámka k souboru cen: 1. V cenách jsou započteny i náklady na dodání všech hmot. 2. V cenách očištění ploch pískem jsou započteny i náklady smetení písku dohromady nebo naložení na dopravní prostředek. 3. V cenách očištění ploch pískem nejsou započteny náklady na odvoz písku, které se oceňují cenami odvozu suti příslušného katalogu pro objekt, na kterém se práce provádí. | [15 empty] | PSC | 2
96 | K | 985311111 | Reprofilace betonu sanačními maltami na cementové bázi ručně stěn, tloušťky do 10 mm | m2 | 3.75 |  | 0 | CS ÚRS 2016 02 |  |  | základní |  | 0 | 0.01943 | 0.072862 | 0 | 0 | 4 | K | 2 |  |  |  | ROZPOCET | 0 | 0 | 0 | 0 | 0 | 1 | 0 | 4 | 257556803
| PSC |  | Poznámka k souboru cen: 1. Ceny pro danou tloušťku jsou určeny pro nanášení sanačních malt v jakémkoliv počtu vrstev. 2. V cenách nejsou započteny náklady na: a) odstranění degradovaného betonu, které se oceňují cenami souborů cen 985 11-21 Odsekání degradovaného betonu a 985 12-1 Tryskání degradovaného betonu, b) očištění povrchu betonu, které se oceňují cenami souboru cen 985 13 Očištění ploch, c) ochranný nátěr povrchu reprofilovaného betonu, které se oceňují cenami souboru cen 985 32-4 Ochranný nátěr betonu, d) uzavírací stěrku; tyto náklady se oceňují cenami souboru cen 985 31-21 Stěrka k vyrovnání ploch reprofilovaného betonu, e) případné vyztužení reprofilovaných vrstev svařovanými sítěmi, které se oceňují cenami souboru cen 985 56-2 Výztuž stříkaného betonu ze svařovaných sítí. | [15 empty] | PSC | 2
97 | K | 985323111 | Spojovací můstek reprofilovaného betonu na cementové bázi, tloušťky 1 mm | m2 | 3.75 |  | 0 | CS ÚRS 2016 02 |  |  | základní |  | 0 | 0.00158 | 0.005925 | 0 | 0 | 4 | K | 2 |  |  |  | ROZPOCET | 0 | 0 | 0 | 0 | 0 | 1 | 0 | 4 | 1767503788
98 | K | 989.R00 | Stavební přípomoce, dozdívky a ostatní stavební práce a konstrukce nutné k řádnému dokončení díla | hod | 200 |  | 0 |  |  |  | základní |  | 0 | 0 | 0 | 0 | 0 | 4 | K | 2 |  |  |  | ROZPOCET | 0 | 0 | 0 | 0 | 0 | 1 | 0 | 4 | 1476495706
| D | 997 | Přesun sutě |  |  |  | 0 | [5 empty] | 0 |  | 0 |  | 0 | 1 | D | 1 |  |  |  | ROZPOCET | [6 empty] | 0
99 | K | 997013115 | Vnitrostaveništní doprava suti a vybouraných hmot vodorovně do 50 m svisle s použitím mechanizace pro budovy a haly výšky přes 15 do 18 m | t | 39.991 |  | 0 | CS ÚRS 2016 02 |  |  | základní |  | 0 | 0 | 0 | 0 | 0 | 4 | K | 2 |  |  |  | ROZPOCET | 0 | 0 | 0 | 0 | 0 | 1 | 0 | 4 | -595725348
| PSC |  | Poznámka k souboru cen: 1. V cenách -3111 až -3217 jsou započteny i náklady na: a) vodorovnou dopravu na uvedenou vzdálenost, b) svislou dopravu pro uvedenou výšku budovy, c) naložení na vodorovný dopravní prostředek pro odvoz na skládku nebo meziskládku, d) náklady na rozhrnutí a urovnání suti na dopravním prostředku. 2. Jestliže se pro svislý přesun použije shoz nebo zařízení investora (např. výtah v budově), užije se pro ocenění dopravy suti cena -3111 (pro nejmenší výšku, tj. 6 m). 3. Montáž, demontáž a pronájem shozu se ocení cenami souboru cen 997 01-33 Shoz suti. 4. Ceny -3151 až -3162 lze použít v případě, kdy dochází ke ztížení dopravy suti např. tím, že není možné instalovat jeřáb. | [15 empty] | PSC | 2
100 | K | 997013501 | Odvoz suti a vybouraných hmot na skládku nebo meziskládku se složením, na vzdálenost do 1 km | t | 39.991 |  | 0 | CS ÚRS 2016 02 |  |  | základní |  | 0 | 0 | 0 | 0 | 0 | 4 | K | 2 |  |  |  | ROZPOCET | 0 | 0 | 0 | 0 | 0 | 1 | 0 | 4 | -542808965
| PSC |  | Poznámka k souboru cen: 1. Délka odvozu suti je vzdálenost od místa naložení suti na dopravní prostředek až po místo složení na určené skládce nebo meziskládce. 2. V ceně -3501 jsou započteny i náklady na složení suti na skládku nebo meziskládku. 3. Ceny jsou určeny pro odvoz suti na skládku nebo meziskládku jakýmkoliv způsobem silniční dopravy (i prostřednictvím kontejnerů). 4. Odvoz suti z meziskládky se oceňuje cenou 997 01-3511. | [15 empty] | PSC | 2
101 | K | 997013509 | Odvoz suti a vybouraných hmot na skládku nebo meziskládku se složením, na vzdálenost Příplatek k ceně za každý další i započatý 1 km přes 1 km | t | 359.919 |  | 0 | CS ÚRS 2016 02 |  |  | základní |  | 0 | 0 | 0 | 0 | 0 | 4 | K | 2 |  |  |  | ROZPOCET | 0 | 0 | 0 | 0 | 0 | 1 | 0 | 4 | -822597422
| PSC |  | Poznámka k souboru cen: 1. Délka odvozu suti je vzdálenost od místa naložení suti na dopravní prostředek až po místo složení na určené skládce nebo meziskládce. 2. V ceně -3501 jsou započteny i náklady na složení suti na skládku nebo meziskládku. 3. Ceny jsou určeny pro odvoz suti na skládku nebo meziskládku jakýmkoliv způsobem silniční dopravy (i prostřednictvím kontejnerů). 4. Odvoz suti z meziskládky se oceňuje cenou 997 01-3511. | [15 empty] | PSC | 2
| VV |  | 39,991*9 |  | 359.919 | [13 empty] | VV | 2 | 2 | True | 1 | ROZPOCET
102 | K | 997013832X01 | Poplatek za uložení stavebního odpadu suti a vybouraných hmot na skládce (skládkovné) | t | 39.991 |  | 0 |  |  |  | základní |  | 0 | 0 | 0 | 0 | 0 | 4 | K | 2 |  |  |  | ROZPOCET | 0 | 0 | 0 | 0 | 0 | 1 | 0 | 4 | 1184921572
| D | 998 | Přesun hmot |  |  |  | 0 | [5 empty] | 0 |  | 0 |  | 0 | 1 | D | 1 |  |  |  | ROZPOCET | [6 empty] | 0
103 | K | 998017003 | Přesun hmot pro budovy občanské výstavby, bydlení, výrobu a služby s omezením mechanizace vodorovná dopravní vzdálenost do 100 m pro budovy s jakoukoliv nosnou konstrukcí výšky přes 12 do 24 m | t | 105.962 |  | 0 | CS ÚRS 2016 02 |  |  | základní |  | 0 | 0 | 0 | 0 | 0 | 4 | K | 2 |  |  |  | ROZPOCET | 0 | 0 | 0 | 0 | 0 | 1 | 0 | 4 | -530240180
| PSC |  | Poznámka k souboru cen: 1. Ceny -7001 až -7006 lze použít v případě, kdy dochází ke ztížení přesunu např. tím, že není možné instalovat jeřáb. 2. K cenám -7001 až -7006 lze použít příplatky za zvětšený přesun -1014 až -1019, -2034 až -2039 nebo -2114 až 2119. 3. Jestliže pro svislý přesun používá zařízení investora (např. výtah v budově), užijí se pro ocenění přesunu hmot ceny stanovené pro nejmenší výšku, tj. 6 m. | [15 empty] | PSC | 2
| D | PSV | Práce a dodávky PSV |  |  |  | 0 | [5 empty] | 0 |  | 12.5416 |  | 1.9345 | 2 | D | 0 |  |  |  | ROZPOCET | [6 empty] | 0
| D | 711 | Izolace proti vodě, vlhkosti a plynům |  |  |  | 0 | [5 empty] | 0 |  | 0.02467 |  | 0 | 2 | D | 1 |  |  |  | ROZPOCET | [6 empty] | 0
104 | K | 711491272 | Provedení izolace proti povrchové a podpovrchové tlakové vodě ostatní na ploše svislé S z textilií, vrstvy ochranné | m2 | 22.896 |  | 0 | CS ÚRS 2016 02 |  |  | základní |  | 0 | 0 | 0 | 0 | 0 | 16 | K | 2 |  |  |  | ROZPOCET | 0 | 0 | 0 | 0 | 0 | 1 | 0 | 16 | 621139540
| PSC |  | Poznámka k souboru cen: 1. Cenami -9095 až -9097 lze oceňovat jen tehdy, nepřesáhne-li součet souvislé plochy vodorovné a svislé izolační vrstvy 10 m2. 2. Cenou -1175 lze oceňovat i připevnění izolace na ploše svislé. 3. Cenami -1171 až -1273 lze oceňovat i izolace proti zemní vlhkosti. 4. V ceně -1177 jsou započteny i náklady na navrtání, osazení hmoždinek a zatmelení. | [15 empty] | PSC | 2
| VV |  | pohled západní | [15 empty] | VV | 2 | 1 | True | 0 | ROZPOCET
| VV |  | 41,458*0,50-5,92*0,50+6,00*0,50+0,16*0,50*2-2,60*0,50-6,506*0,50 |  | 16.376 | [13 empty] | VV | 2 | 2 | True | 0 | ROZPOCET
| VV |  | pohled jižní | [15 empty] | VV | 2 | 1 | True | 0 | ROZPOCET
| VV |  | 13,04*0,50 |  | 6.52 | [13 empty] | VV | 2 | 2 | True | 0 | ROZPOCET
| VV |  | Součet |  | 22.896 | [13 empty] | VV | 2 | 4 | True | 1 | ROZPOCET
| VV |  | viz.přílohy PD: D.1.1.1., D.1.1.7. až D.1.1.10. | [15 empty] | VV | 2 | 1 | True | 0 | ROZPOCET
105 | M | 693111470 | textilie 350 g/m2 do š 8,8 m | m2 | 24.041 |  | 0 | CS ÚRS 2016 02 |  |  | základní |  | 0 | 0.00035 | 0.0084143 | 0 | 0 | 32 | M | 2 |  |  |  | ROZPOCET | 0 | 0 | 0 | 0 | 0 | 1 | 0 | 16 | 1339938294
| VV |  | 22,896*1,05 |  | 24.041 | [13 empty] | VV | 2 | 2 | True | 1 | ROZPOCET
106 | K | 711491273 | Provedení izolace proti povrchové a podpovrchové tlakové vodě ostatní na ploše svislé S z textilií, vrstvy z nopové fólie | m2 | 22.896 |  | 0 | CS ÚRS 2016 02 |  |  | základní |  | 0 | 0.00011 | 0.0025186 | 0 | 0 | 16 | K | 2 |  |  |  | ROZPOCET | 0 | 0 | 0 | 0 | 0 | 1 | 0 | 16 | 925057490
| PSC |  | Poznámka k souboru cen: 1. Cenami -9095 až -9097 lze oceňovat jen tehdy, nepřesáhne-li součet souvislé plochy vodorovné a svislé izolační vrstvy 10 m2. 2. Cenou -1175 lze oceňovat i připevnění izolace na ploše svislé. 3. Cenami -1171 až -1273 lze oceňovat i izolace proti zemní vlhkosti. 4. V ceně -1177 jsou započteny i náklady na navrtání, osazení hmoždinek a zatmelení. | [15 empty] | PSC | 2
| VV |  | 22,896 "viz. položka 711491272 |  | 22.896 | [13 empty] | VV | 2 | 2 | True | 1 | ROZPOCET
107 | M | 283230430 | fólie multifunkční profilovaná (nopová) 1 x 20 m | m2 | 27.475 |  | 0 | CS ÚRS 2016 02 |  |  | základní |  | 0 | 0.0005 | 0.013737 | 0 | 0 | 32 | M | 2 |  |  |  | ROZPOCET | 0 | 0 | 0 | 0 | 0 | 1 | 0 | 16 | -364068718
| VV |  | 22,896*1,20 |  | 27.475 | [13 empty] | VV | 2 | 2 | True | 1 | ROZPOCET
108 | K | 998711103 | Přesun hmot pro izolace proti vodě, vlhkosti a plynům stanovený z hmotnosti přesunovaného materiálu vodorovná dopravní vzdálenost do 50 m v objektech výšky přes 12 do 60 m | t | 0.025 |  | 0 | CS ÚRS 2016 02 |  |  | základní |  | 0 | 0 | 0 | 0 | 0 | 16 | K | 2 |  |  |  | ROZPOCET | 0 | 0 | 0 | 0 | 0 | 1 | 0 | 16 | -609457253
| PSC |  | Poznámka k souboru cen: 1. Ceny pro přesun hmot stanovený z hmotnosti přesunovaného materiálu se používají tehdy, pokud je možné určit hmotnost za celý stavební díl. Do této hmotnosti se započítává i hmotnost materiálů oceňovaných ve specifikaci. 2. Pokud nelze jednoznačně stanovit hmotnost přesunovaných materiálů, lze pro výpočet přesunu hmot použít orientačně procentní sazbu. Touto sazbou se vynásobí rozpočtové náklady za celý stavební díl včetně nákladů na materiál ve specifikacích. 3. Příplatek k cenám -1181 pro přesun prováděný bez použití mechanizace, tj. za ztížených podmínek, lze použít pouze pro hmotnost materiálu, která se tímto způsobem skutečně přemísťuje. | [15 empty] | PSC | 2
| D | 712 | Povlakové krytiny |  |  |  | 0 | [5 empty] | 0 |  | 2.8629 |  | 0 | 2 | D | 1 |  |  |  | ROZPOCET | [6 empty] | 0
109 | K | 712300921 | Opravy povlakové krytiny střech plochých do 10 st. Příplatek k ceně za správkový kus NAIP přitavením | kus | 30 |  | 0 | CS ÚRS 2016 02 |  |  | základní |  | 0 | 0.00045 | 0.0135 | 0 | 0 | 16 | K | 2 |  |  |  | ROZPOCET | 0 | 0 | 0 | 0 | 0 | 1 | 0 | 16 | -442243716
| VV |  | 30 "25% plochy |  | 30 | [13 empty] | VV | 2 | 2 | True | 1 | ROZPOCET
| VV |  | S1 viz.přílohy PD: D.1.1.1., D.1.1.9. a D.1.1.10. | [15 empty] | VV | 2 | 1 | True | 0 | ROZPOCET
110 | K | 712311101 | Provedení povlakové krytiny střech plochých do 10 st. natěradly a tmely za studena nátěrem lakem penetračním nebo asfaltovým | m2 | 38.053 |  | 0 | CS ÚRS 2016 02 |  |  | základní |  | 0 | 0 | 0 | 0 | 0 | 16 | K | 2 |  |  |  | ROZPOCET | 0 | 0 | 0 | 0 | 0 | 1 | 0 | 16 | 138774392
| PSC |  | Poznámka k souboru cen: 1. Povlakové krytiny střech jednotlivě do 10 m2 se oceňují skladebně cenou příslušné izolace a cenou 712 39-9095 Příplatek za plochu do 10 m2. | [15 empty] | PSC | 2
| VV |  | 38,053 "viz. položka 713141111 |  | 38.053 | [13 empty] | VV | 2 | 2 | True | 1 | ROZPOCET
111 | M | 111631500 | lak asfaltový penetrační (MJ t) bal 9 kg | t | 0.015 |  | 0 | CS ÚRS 2016 02 |  |  | základní |  | 0 | 1 | 0.015 | 0 | 0 | 32 | M | 2 |  |  |  | ROZPOCET | 0 | 0 | 0 | 0 | 0 | 1 | 0 | 16 | 188383791
| VV |  | 38,053*0,0004 |  | 0.015 | [13 empty] | VV | 2 | 2 | True | 1 | ROZPOCET
112 | K | 712341559 | Provedení povlakové krytiny střech plochých do 10 st. pásy přitavením NAIP v plné ploše | m2 | 118.362 |  | 0 | CS ÚRS 2016 02 |  |  | základní |  | 0 | 0.00088 | 0.10416 | 0 | 0 | 16 | K | 2 |  |  |  | ROZPOCET | 0 | 0 | 0 | 0 | 0 | 1 | 0 | 16 | 2139803876
| PSC |  | Poznámka k souboru cen: 1. Povlakové krytiny střech jednotlivě do 10 m2 se oceňují skladebně cenou příslušné izolace a cenou 712 39-9097 Příplatek za plochu do 10 m2. | [15 empty] | PSC | 2
| VV |  | (6,505*11,712+2,00*8,548+31,512*11,906-2,76*2,77+(2,76+2,77)*2*0,20)*0,25 |  | 115.758 | [13 empty] | VV | 2 | 2 | True | 0 | ROZPOCET
| VV |  | (2,46*2,62+2,46*0,10+2,62*2*0,15-0,82*2,40-6,091*3,20+(0,82+6,091+3,20)*2*0,20)*0,25 |  | -2.484 | [13 empty] | VV | 2 | 2 | True | 0 | ROZPOCET
| VV |  | (5,791*3,35-0,30*2,40+5,791*0,10+(0,30*2+3,35*2)*0,15)*0,25 |  | 5.088 | [13 empty] | VV | 2 | 2 | True | 0 | ROZPOCET
| VV |  | Součet |  | 118.362 | [13 empty] | VV | 2 | 4 | True | 1 | ROZPOCET
| VV |  | S1 25% plochy viz.přílohy PD: D.1.1.1., D.1.1.9. a D.1.1.10. | [15 empty] | VV | 2 | 1 | True | 0 | ROZPOCET
113 | M | 628520150 | asfaltový pás z SBS modifikovaného asfaltu tl. 4 mm, nosná vložka ze skleněné tkaniny (min. 200 g/m2) | m2 | 134.318 |  | 0 | CS ÚRS 2016 02 |  |  | základní |  | 0 | 0.005 | 0.67159 | 0 | 0 | 32 | M | 2 |  |  |  | ROZPOCET | 0 | 0 | 0 | 0 | 0 | 1 | 0 | 16 | 1707927043
| VV |  | 116,798*1,15 |  | 134.318 | [13 empty] | VV | 2 | 2 | True | 1 | ROZPOCET
114 | K | 712361701 | Provedení povlakové krytiny střech plochých do 10 st. fólií položenou volně s přilepením spojů | m2 | 61.297 |  | 0 | CS ÚRS 2016 02 |  |  | základní |  | 0 | 0.00019 | 0.011646 | 0 | 0 | 16 | K | 2 |  |  |  | ROZPOCET | 0 | 0 | 0 | 0 | 0 | 1 | 0 | 16 | 1853640026
| PSC |  | Poznámka k souboru cen: 1. Povlakové krytiny střech jednotlivě do 10 m2 se oceňují skladebně cenou příslušné izolace a cenou 712 39-9097 Příplatek za plochu do 10 m2. | [15 empty] | PSC | 2
| VV |  | 10,115*2,02*3 "S4 viz.přílohy PD: D.1.1.1., D.1.1.9. a D.1.1.10. |  | 61.297 | [13 empty] | VV | 2 | 2 | True | 1 | ROZPOCET
115 | M | 28329232X01 | folie s funkcí parozábrany, s proměnlivou ekvivalentní difuzní tloušťkou sd = 0,3 – 5 m, (folie vč. rouna tak, aby přilnula ke krokvím), včetně systémového příslušenství (lepící pásky pro lepení spojů, páska pro lepení rohů, koutů a prostupů, páska pro ukončení u stěny, lepicí tmel atd.) | m2 | 23.497 |  | 0 | CS ÚRS 2016 02 |  |  | základní |  | 0 | 0.00017 | 0.0039945 | 0 | 0 | 32 | M | 2 |  |  |  | ROZPOCET | 0 | 0 | 0 | 0 | 0 | 1 | 0 | 16 | -1273281584
| VV |  | 10,115*2,02*1,15 |  | 23.497 | [13 empty] | VV | 2 | 2 | True | 1 | ROZPOCET
116 | M | 283231500 | separační vrstva difuzně otevřená folie lehkého typu podkladní pás pod krytinu na bednění, folie na podkladu, přesahy folie jsou slepeny páskou, napojení na konstrukce systémová páska, včetně systémového příslušenství (lepící pásky pro lepení spojů, páska pro lepení rohů, koutů a prostupů, páska pro ukončení u stěny, lepicí tmel atd.) | m2 | 23.497 |  | 0 | CS ÚRS 2016 02 |  |  | základní |  | 0 | 0.00011 | 0.0025847 | 0 | 0 | 32 | M | 2 |  |  |  | ROZPOCET | 0 | 0 | 0 | 0 | 0 | 1 | 0 | 16 | -780471497
| VV |  | 10,115*2,02*1,15 |  | 23.497 | [13 empty] | VV | 2 | 2 | True | 1 | ROZPOCET
117 | M | 283293260 | doplňková hydroizolace difuzně otevřená pojistná hydroizolační folie s ekvivalentní difuzní tloušťkou sd = < 0,025 m, s antirefexním potiskemm kladeno přímo na tepelnou izolaci | m2 | 23.497 |  | 0 | CS ÚRS 2016 02 |  |  | základní |  | 0 | 0.00014 | 0.0032896 | 0 | 0 | 32 | M | 2 |  |  |  | ROZPOCET | 0 | 0 | 0 | 0 | 0 | 1 | 0 | 16 | -192002985
| VV |  | 10,115*2,02*1,15 |  | 23.497 | [13 empty] | VV | 2 | 2 | True | 1 | ROZPOCET
118 | K | 712363001 | Provedení povlakové krytiny střech plochých do 10 st. fólií termoplastickou mPVC (měkčené PVC) rozvinutí a natažení fólie v ploše | m2 | 30.23 |  | 0 | CS ÚRS 2016 02 |  |  | základní |  | 0 | 0 | 0 | 0 | 0 | 16 | K | 2 |  |  |  | ROZPOCET | 0 | 0 | 0 | 0 | 0 | 1 | 0 | 16 | 235061600
| PSC |  | Poznámka k souboru cen: 1. Povlakové krytiny střech jednotlivě do 10 m2 se oceňují skladebně cenou příslušné izolace a cenou 712 39-9097 Příplatek za plochu do 10 m2. | [15 empty] | PSC | 2
| VV |  | 2,76*2,77+2,46*0,10+2,62*2*0,15+6,091*3,50-0,60*2,40+5,791*0,10 |  | 29.135 | [13 empty] | VV | 2 | 2 | True | 0 | ROZPOCET
| VV |  | (0,30*2+3,35*2)*0,15 |  | 1.095 | [13 empty] | VV | 2 | 2 | True | 0 | ROZPOCET
| VV |  | Součet |  | 30.23 | [13 empty] | VV | 2 | 4 | True | 1 | ROZPOCET
| VV |  | S5 viz.přílohy PD: D.1.1.1., D.1.1.9. a D.1.1.10. | [15 empty] | VV | 2 | 1 | True | 0 | ROZPOCET
119 | K | 712363003 | Provedení povlakové krytiny střech plochých do 10 st. fólií termoplastickou mPVC (měkčené PVC) vytvoření spoje dvou pásů fólií horkovzdušným navařením | m | 20.2 |  | 0 | CS ÚRS 2016 02 |  |  | základní |  | 0 | 0 | 0 | 0 | 0 | 16 | K | 2 |  |  |  | ROZPOCET | 0 | 0 | 0 | 0 | 0 | 1 | 0 | 16 | -91236587
| PSC |  | Poznámka k souboru cen: 1. Povlakové krytiny střech jednotlivě do 10 m2 se oceňují skladebně cenou příslušné izolace a cenou 712 39-9097 Příplatek za plochu do 10 m2. | [15 empty] | PSC | 2
| VV |  | 2*2,90+4*3,60 |  | 20.2 | [13 empty] | VV | 2 | 2 | True | 1 | ROZPOCET
| VV |  | S5 viz.přílohy PD: D.1.1.1., D.1.1.9. a D.1.1.10. | [15 empty] | VV | 2 | 1 | True | 0 | ROZPOCET
120 | K | 712363005 | Provedení povlakové krytiny střech plochých do 10 st. fólií termoplastickou mPVC (měkčené PVC) aplikace fólie na oplechování (na tzv. fóliový plech) horkovzdušným navařením v plné ploše | m2 | 5.337 |  | 0 | CS ÚRS 2016 02 |  |  | základní |  | 0 | 0 | 0 | 0 | 0 | 16 | K | 2 |  |  |  | ROZPOCET | 0 | 0 | 0 | 0 | 0 | 1 | 0 | 16 | 1604811334
| PSC |  | Poznámka k souboru cen: 1. Povlakové krytiny střech jednotlivě do 10 m2 se oceňují skladebně cenou příslušné izolace a cenou 712 39-9097 Příplatek za plochu do 10 m2. | [15 empty] | PSC | 2
| VV |  | (2,76+2,47*2)*0,30+(6,091+3,20*2-2,40)*0,30 |  | 5.337 | [13 empty] | VV | 2 | 2 | True | 1 | ROZPOCET
| VV |  | S5 viz.přílohy PD: D.1.1.1., D.1.1.9., D.1.1.10. a D.1.1.15. | [15 empty] | VV | 2 | 1 | True | 0 | ROZPOCET
121 | K | 712363008 | Provedení povlakové krytiny střech plochých do 10 st. fólií termoplastickou mPVC (měkčené PVC) pojistné opatření spoje fólií pruhem fólie horkovzdušným navařením | m | 20.2 |  | 0 | CS ÚRS 2016 02 |  |  | základní |  | 0 | 0 | 0 | 0 | 0 | 16 | K | 2 |  |  |  | ROZPOCET | 0 | 0 | 0 | 0 | 0 | 1 | 0 | 16 | -718853955
| PSC |  | Poznámka k souboru cen: 1. Povlakové krytiny střech jednotlivě do 10 m2 se oceňují skladebně cenou příslušné izolace a cenou 712 39-9097 Příplatek za plochu do 10 m2. | [15 empty] | PSC | 2
| VV |  | 2*2,90+4*3,60 |  | 20.2 | [13 empty] | VV | 2 | 2 | True | 1 | ROZPOCET
| VV |  | S5 viz.přílohy PD: D.1.1.1., D.1.1.9. a D.1.1.10. | [15 empty] | VV | 2 | 1 | True | 0 | ROZPOCET
122 | K | 712363108X03 | Provedení povlakové krytiny střech plochých do 10 st. fólií ostatní činnosti při pokládání hydroizolačních fólií mechanické ukotvení talířovou hmoždinkou do prostého nebo železového betonu včetně dodání materiálu a vodotěsného překrytí talířové hmoždinky pruhem fólie horkovzdušným navařením | m2 | 30.23 |  | 0 |  |  |  | základní |  | 0 | 0 | 0 | 0 | 0 | 16 | K | 2 |  |  |  | ROZPOCET | 0 | 0 | 0 | 0 | 0 | 1 | 0 | 16 | -22195854
| VV |  | 30,230 "viz. položka 712363001 |  | 30.23 | [13 empty] | VV | 2 | 2 | True | 1 | ROZPOCET
123 | K | 712363561 | Provedení povlakové krytiny střech plochých do 10 st. s mechanicky kotvenou izolací včetně položení fólie a horkovzdušného svaření tl. tepelné izolace přes 200 do 240 mm budovy výšky přes 18 m, kotvené do betonu nebo pórobetonu vnitřní plocha | m2 | 202.641 |  | 0 | CS ÚRS 2016 02 |  |  | základní |  | 0 | 0.00023 | 0.046607 | 0 | 0 | 16 | K | 2 |  |  |  | ROZPOCET | 0 | 0 | 0 | 0 | 0 | 1 | 0 | 16 | 1777062143
| PSC |  | Poznámka k souboru cen: 1. V cenách jsou započteny i náklady na dodávku kotev. 2. V cenách nejsou započteny náklady na dodávku fólie, tato se oceňuje ve specifikaci. 3. Kotvení plechových lišt rš větší než 200 mm se oceňují katalogem 800-764 Klempířské konstrukce. 4. Vymezení rohových a okrajových částí je dané kotevním plánem nebo výpočtem podle přílohy č. 3 tohoto katalogu. | [15 empty] | PSC | 2
| VV |  | 7,186*12,893+2,12*9,233+32,192*12,800-2,76*2,77-0,82*2,40-6,091*3,20 |  | 495.176 | [13 empty] | VV | 2 | 2 | True | 0 | ROZPOCET
| VV |  | (2,76+2,77)*2*0,20+(0,82+6,091+3,20)*2*0,20 |  | 6.256 | [13 empty] | VV | 2 | 2 | True | 0 | ROZPOCET
| VV |  | (6,505+1,77+11,712+0,34)*2*0,48+(2,00+8,548)*2*0,48+(31,512+11,906)*2*0,48 |  | 71.321 | [13 empty] | VV | 2 | 2 | True | 0 | ROZPOCET
| VV |  | -193,199 "viz. položka 712363562 |  | -193.199 | [13 empty] | VV | 2 | 2 | True | 0 | ROZPOCET
| VV |  | -176,913 "viz. položka 712363563 |  | -176.913 | [13 empty] | VV | 2 | 2 | True | 0 | ROZPOCET
| VV |  | Součet |  | 202.641 | [13 empty] | VV | 2 | 4 | True | 1 | ROZPOCET
| VV |  | S1, S2 a S3 viz.přílohy PD: D.1.1.1., D.1.1.9. a D.1.1.10. | [15 empty] | VV | 2 | 1 | True | 0 | ROZPOCET
124 | K | 712363562 | Provedení povlakové krytiny střech plochých do 10 st. s mechanicky kotvenou izolací včetně položení fólie a horkovzdušného svaření tl. tepelné izolace přes 200 do 240 mm budovy výšky přes 18 m, kotvené do betonu nebo pórobetonu okraj | m2 | 193.199 |  | 0 | CS ÚRS 2016 02 |  |  | základní |  | 0 | 0.00037 | 0.071484 | 0 | 0 | 16 | K | 2 |  |  |  | ROZPOCET | 0 | 0 | 0 | 0 | 0 | 1 | 0 | 16 | -55663667
| PSC |  | Poznámka k souboru cen: 1. V cenách jsou započteny i náklady na dodávku kotev. 2. V cenách nejsou započteny náklady na dodávku fólie, tato se oceňuje ve specifikaci. 3. Kotvení plechových lišt rš větší než 200 mm se oceňují katalogem 800-764 Klempířské konstrukce. 4. Vymezení rohových a okrajových částí je dané kotevním plánem nebo výpočtem podle přílohy č. 3 tohoto katalogu. | [15 empty] | PSC | 2
| VV |  | (41,498-8,075*2)*3,23*2+(41,498-8,075*2)*0,48*2+2,665*2*0,48*2 |  | 193.199 | [13 empty] | VV | 2 | 2 | True | 1 | ROZPOCET
| VV |  | S1, S2 a S3 viz.přílohy PD: D.1.1.1., D.1.1.9. a D.1.1.10. | [15 empty] | VV | 2 | 1 | True | 0 | ROZPOCET
125 | K | 712363563 | Provedení povlakové krytiny střech plochých do 10 st. s mechanicky kotvenou izolací včetně položení fólie a horkovzdušného svaření tl. tepelné izolace přes 200 do 240 mm budovy výšky přes 18 m, kotvené do betonu nebo pórobetonu roh | m2 | 176.913 |  | 0 | CS ÚRS 2016 02 |  |  | základní |  | 0 | 0.00051 | 0.090226 | 0 | 0 | 16 | K | 2 |  |  |  | ROZPOCET | 0 | 0 | 0 | 0 | 0 | 1 | 0 | 16 | -1451896712
| PSC |  | Poznámka k souboru cen: 1. V cenách jsou započteny i náklady na dodávku kotev. 2. V cenách nejsou započteny náklady na dodávku fólie, tato se oceňuje ve specifikaci. 3. Kotvení plechových lišt rš větší než 200 mm se oceňují katalogem 800-764 Klempířské konstrukce. 4. Vymezení rohových a okrajových částí je dané kotevním plánem nebo výpočtem podle přílohy č. 3 tohoto katalogu. | [15 empty] | PSC | 2
| VV |  | 13,04*3,230*2+(8,075-3,230)*3,230*2*2+(12,09+(8,075-3,230+1,77+0,34)*2)*0,48*2 |  | 171.796 | [13 empty] | VV | 2 | 2 | True | 0 | ROZPOCET
| VV |  | 2,665*2*0,48*2 |  | 5.117 | [13 empty] | VV | 2 | 2 | True | 0 | ROZPOCET
| VV |  | Součet |  | 176.913 | [13 empty] | VV | 2 | 4 | True | 1 | ROZPOCET
| VV |  | S1, S2 a S3 viz.přílohy PD: D.1.1.1., D.1.1.9. a D.1.1.10. | [15 empty] | VV | 2 | 1 | True | 0 | ROZPOCET
126 | M | 283220130 | fólie hydroizolační střešní mPVC, tl. 1,5 mm š 1300 mm barevná | m2 | 713.63 |  | 0 | CS ÚRS 2016 02 |  |  | základní |  | 0 | 0.0019 | 1.3559 | 0 | 0 | 32 | M | 2 |  |  |  | ROZPOCET | 0 | 0 | 0 | 0 | 0 | 1 | 0 | 16 | -1340056809
| VV |  | 30,230*1,15+20,200+202,641*1,15+193,199*1,15+176,913*1,15 |  | 713.63 | [13 empty] | VV | 2 | 2 | True | 1 | ROZPOCET
127 | K | 712391171 | Provedení povlakové krytiny střech plochých do 10 st. -ostatní práce provedení vrstvy textilní podkladní | m2 | 572.753 |  | 0 | CS ÚRS 2016 02 |  |  | základní |  | 0 | 0 | 0 | 0 | 0 | 16 | K | 2 |  |  |  | ROZPOCET | 0 | 0 | 0 | 0 | 0 | 1 | 0 | 16 | -106132745
| PSC |  | Poznámka k souboru cen: 1. Cenami -9095 až -9097 lze oceňovat jen tehdy, nepřesáhne-li součet plochy vodorovné a svislé izolační vrstvy 10 m2. 2. Cenou -9095 až -9097 nelze oceňovat opravy a údržbu povlakové krytiny. | [15 empty] | PSC | 2
| VV |  | 7,186*12,893+2,12*9,233+32,192*12,800-2,76*2,77-0,82*2,40-6,091*3,20 |  | 495.176 | [13 empty] | VV | 2 | 2 | True | 0 | ROZPOCET
| VV |  | (2,76+2,77)*2*0,20+(0,82+6,091+3,20)*2*0,20 |  | 6.256 | [13 empty] | VV | 2 | 2 | True | 0 | ROZPOCET
| VV |  | (6,505+1,77+11,712+0,34)*2*0,48+(2,00+8,548)*2*0,48+(31,512+11,906)*2*0,48 |  | 71.321 | [13 empty] | VV | 2 | 2 | True | 0 | ROZPOCET
| VV |  | Součet |  | 572.753 | [13 empty] | VV | 2 | 4 | True | 1 | ROZPOCET
| VV |  | S1, S2 a S3 viz.přílohy PD: D.1.1.1., D.1.1.9. a D.1.1.10. | [15 empty] | VV | 2 | 1 | True | 0 | ROZPOCET
128 | K | 712391172 | Provedení povlakové krytiny střech plochých do 10 st. -ostatní práce provedení vrstvy textilní ochranné | m2 | 439.36 |  | 0 | CS ÚRS 2016 02 |  |  | základní |  | 0 | 0 | 0 | 0 | 0 | 16 | K | 2 |  |  |  | ROZPOCET | 0 | 0 | 0 | 0 | 0 | 1 | 0 | 16 | -1385959127
| PSC |  | Poznámka k souboru cen: 1. Cenami -9095 až -9097 lze oceňovat jen tehdy, nepřesáhne-li součet plochy vodorovné a svislé izolační vrstvy 10 m2. 2. Cenou -9095 až -9097 nelze oceňovat opravy a údržbu povlakové krytiny. | [15 empty] | PSC | 2
| VV |  | 439,360 "viz. položka 71391383X02 |  | 439.36 | [13 empty] | VV | 2 | 2 | True | 1 | ROZPOCET
129 | M | 693111460 | textilie 300 g/m2 do š 8,8 m | m2 | 1163.93 |  | 0 | CS ÚRS 2016 02 |  |  | základní |  | 0 | 0.0003 | 0.34918 | 0 | 0 | 32 | M | 2 |  |  |  | ROZPOCET | 0 | 0 | 0 | 0 | 0 | 1 | 0 | 16 | -164146042
| VV |  | (572,753+439,360)*1,15 |  | 1163.93 | [13 empty] | VV | 2 | 2 | True | 1 | ROZPOCET
130 | K | 712391383X02 | Provedení povlakové krytiny střech plochých do 10 st. -ostatní práce dokončení izolace násypem z říčního kameniva, frakce 4-32 mm, tl. 50 mm | m2 | 439.36 |  | 0 |  |  |  | základní |  | 0 | 0 | 0 | 0 | 0 | 16 | K | 2 |  |  |  | ROZPOCET | 0 | 0 | 0 | 0 | 0 | 1 | 0 | 16 | -1808346868
| PSC |  | Poznámka k souboru cen: 1. Cenami -9095 až -9097 lze oceňovat jen tehdy, nepřesáhne-li součet plochy vodorovné a svislé izolační vrstvy 10 m2. 2. Cenou -9095 až -9097 nelze oceňovat opravy a údržbu povlakové krytiny. | [15 empty] | PSC | 2
| VV |  | 6,505*11,712+2,00*8,548+31,512*11,906-2,76*2,77-0,82*2,40-6,091*3,20 |  | 439.36 | [13 empty] | VV | 2 | 2 | True | 1 | ROZPOCET
| VV |  | S1 plochy viz.přílohy PD: D.1.1.1., D.1.1.9. a D.1.1.10. | [15 empty] | VV | 2 | 1 | True | 0 | ROZPOCET
131 | K | 712399097 | Provedení povlakové krytiny střech plochých do 10 st. -ostatní práce Příplatek k cenám za plochu do 10 m2 NAIP, foliemi nebo termoplasty | m2 | 8.677 |  | 0 | CS ÚRS 2016 02 |  |  | základní |  | 0 | 0 | 0 | 0 | 0 | 16 | K | 2 |  |  |  | ROZPOCET | 0 | 0 | 0 | 0 | 0 | 1 | 0 | 16 | -434900801
| PSC |  | Poznámka k souboru cen: 1. Cenami -9095 až -9097 lze oceňovat jen tehdy, nepřesáhne-li součet plochy vodorovné a svislé izolační vrstvy 10 m2. 2. Cenou -9095 až -9097 nelze oceňovat opravy a údržbu povlakové krytiny. | [15 empty] | PSC | 2
| VV |  | 2,76*2,77+2,46*0,10+2,62*2*0,15 |  | 8.677 | [13 empty] | VV | 2 | 2 | True | 1 | ROZPOCET
| VV |  | S5 viz.přílohy PD: D.1.1.1., D.1.1.9. a D.1.1.10. | [15 empty] | VV | 2 | 1 | True | 0 | ROZPOCET
132 | K | 712841559 | Provedení povlakové krytiny střech samostatným vytažením izolačního povlaku pásy přitavením na konstrukce převyšující úroveň střechy, NAIP | m2 | 17.83 |  | 0 | CS ÚRS 2016 02 |  |  | základní |  | 0 | 0.00094 | 0.01676 | 0 | 0 | 16 | K | 2 |  |  |  | ROZPOCET | 0 | 0 | 0 | 0 | 0 | 1 | 0 | 16 | 1291988191
| VV |  | ((6,505+1,77+11,712+0,34)*2*0,48+(2,00+8,548)*2*0,48+(31,512+11,906)*2*0,48)*0,25 |  | 17.83 | [13 empty] | VV | 2 | 2 | True | 1 | ROZPOCET
| VV |  | S2 a S3 25% plochy viz.přílohy PD: D.1.1.1., D.1.1.9. a D.1.1.10. | [15 empty] | VV | 2 | 1 | True | 0 | ROZPOCET
133 | M | 628520150 | asfaltový pás z SBS modifikovaného asfaltu tl. 4 mm, nosná vložka ze skleněné tkaniny (min. 200 g/m2) | m2 | 21.396 |  | 0 | CS ÚRS 2016 02 |  |  | základní |  | 0 | 0.005 | 0.10698 | 0 | 0 | 32 | M | 2 |  |  |  | ROZPOCET | 0 | 0 | 0 | 0 | 0 | 1 | 0 | 16 | 893153102
| VV |  | 17,830*1,20 |  | 21.396 | [13 empty] | VV | 2 | 2 | True | 1 | ROZPOCET
134 | K | 998712103 | Přesun hmot pro povlakové krytiny stanovený z hmotnosti přesunovaného materiálu vodorovná dopravní vzdálenost do 50 m v objektech výšky přes 12 do 24 m | t | 2.863 |  | 0 | CS ÚRS 2016 02 |  |  | základní |  | 0 | 0 | 0 | 0 | 0 | 16 | K | 2 |  |  |  | ROZPOCET | 0 | 0 | 0 | 0 | 0 | 1 | 0 | 16 | 1136048271
| PSC |  | Poznámka k souboru cen: 1. Ceny pro přesun hmot stanovený z hmotnosti přesunovaného materiálu se používají tehdy, pokud je možné určit hmotnost za celý stavební díl. Do této hmotnosti se započítává i hmotnost materiálů oceňovaných ve specifikaci. 2. Pokud nelze jednoznačně stanovit hmotnost přesunovaných materiálů, lze pro výpočet přesunu hmot použít orientačně procentní sazbu. Touto sazbou se vynásobí rozpočtové náklady za celý stavební díl včetně nákladů na materiál ve specifikacích. 3. Příplatek k cenám -2181 pro přesun prováděný bez použití mechanizace, tj. za ztížených podmínek, lze použít pouze pro hmotnost materiálu, která se tímto způsobem skutečně přemísťuje. | [15 empty] | PSC | 2
| D | 713 | Izolace tepelné |  |  |  | 0 | [5 empty] | 0 |  | 4.8227 |  | 0 | 2 | D | 1 |  |  |  | ROZPOCET | [6 empty] | 0
135 | K | 713141111 | Montáž tepelné izolace střech plochých rohožemi, pásy, deskami, dílci, bloky (izolační materiál ve specifikaci) přilepenými asfaltem za horka zplna, jednovrstvá | m2 | 38.053 |  | 0 | CS ÚRS 2016 02 |  |  | základní |  | 0 | 0 | 0 | 0 | 0 | 16 | K | 2 |  |  |  | ROZPOCET | 0 | 0 | 0 | 0 | 0 | 1 | 0 | 16 | 1290248707
| PSC |  | Poznámka k souboru cen: 1. Množství tepelné izolace střech plochých atikovými pásky k ceně -1211 se určuje v m projektované délky obložení (bez přesahů) na obvodu ploché střechy. | [15 empty] | PSC | 2
| VV |  | S2 | [15 empty] | VV | 2 | 1 | True | 0 | ROZPOCET
| VV |  | 6,906*0,45+11,76*0,20*2+6,906*0,20+(2,40+8,547)*2*0,20+21,912*0,45*2 |  | 33.293 | [13 empty] | VV | 2 | 2 | True | 0 | ROZPOCET
| VV |  | 11,90*0,20*2 |  | 4.76 | [13 empty] | VV | 2 | 2 | True | 0 | ROZPOCET
| VV |  | Součet |  | 38.053 | [13 empty] | VV | 2 | 4 | True | 1 | ROZPOCET
| VV |  | viz.přílohy PD: D.1.1.1., D.1.1.9. až D.1.1.11. | [15 empty] | VV | 2 | 1 | True | 0 | ROZPOCET
136 | M | 283759280X01 | spádové klíny z tepelné izolace EPS S150, spád 3%, tl. 100-130 mm - kotveno k podkladu lepením horkým asfaltem AOSI 8525 | m3 | 4.464 |  | 0 |  |  |  | základní |  | 0 | 0.03 | 0.13392 | 0 | 0 | 32 | M | 2 |  |  |  | ROZPOCET | 0 | 0 | 0 | 0 | 0 | 1 | 0 | 16 | -2042774615
| VV |  | 38,053*0,115*1,02 |  | 4.464 | [13 empty] | VV | 2 | 2 | True | 1 | ROZPOCET
137 | K | 713141151 | Montáž tepelné izolace střech plochých rohožemi, pásy, deskami, dílci, bloky (izolační materiál ve specifikaci) kladenými volně jednovrstvá | m2 | 40.865 |  | 0 | CS ÚRS 2016 02 |  |  | základní |  | 0 | 0 | 0 | 0 | 0 | 16 | K | 2 |  |  |  | ROZPOCET | 0 | 0 | 0 | 0 | 0 | 1 | 0 | 16 | 161268216
| PSC |  | Poznámka k souboru cen: 1. Množství tepelné izolace střech plochých atikovými pásky k ceně -1211 se určuje v m projektované délky obložení (bez přesahů) na obvodu ploché střechy. | [15 empty] | PSC | 2
| VV |  | 10,115*2,02*2 "S4 viz.přílohy PD: D.1.1.1., D.1.1.9. a D.1.1.10. |  | 40.865 | [13 empty] | VV | 2 | 2 | True | 1 | ROZPOCET
138 | M | 631481500 | tepelné izolace rohože z minerální vlny MW tl.40 mm (λD ≤ 0,035 W/(m.K) tl.40 mm | m2 | 20.841 |  | 0 | CS ÚRS 2016 02 |  |  | základní |  | 0 | 0.0014 | 0.029177 | 0 | 0 | 32 | M | 2 |  |  |  | ROZPOCET | 0 | 0 | 0 | 0 | 0 | 1 | 0 | 16 | -657067656
| VV |  | 20,4325*1,02 |  | 20.841 | [13 empty] | VV | 2 | 2 | True | 1 | ROZPOCET
139 | M | 631481410 | tepelná izolace rohože z minerální vlny MW tl. 200 mm (λD ≤ 0,035 W/(m.K), kládaná společně mezi montážní izolační hranoly (trámky) z minerální vlny á 600mm nebo 1200mm (1300 mm dle rozměru výplňové izolace) tl. 200 mm | m2 | 20.841 |  | 0 | CS ÚRS 2016 02 |  |  | základní |  | 0 | 0.01 | 0.20841 | 0 | 0 | 32 | M | 2 |  |  |  | ROZPOCET | 0 | 0 | 0 | 0 | 0 | 1 | 0 | 16 | 1277580047
| VV |  | 20,4325*1,02 |  | 20.841 | [13 empty] | VV | 2 | 2 | True | 1 | ROZPOCET
140 | K | 713141181 | Montáž tepelné izolace střech plochých rohožemi, pásy, deskami, dílci, bloky (izolační materiál ve specifikaci) přišroubovanými šrouby tl. izolace přes 170 mm budovy výšky do 20 m vnitřní pole | m2 | 373.749 |  | 0 | CS ÚRS 2016 02 |  |  | základní |  | 0 | 0.00014 | 0.052325 | 0 | 0 | 16 | K | 2 |  |  |  | ROZPOCET | 0 | 0 | 0 | 0 | 0 | 1 | 0 | 16 | -971508755
| PSC |  | Poznámka k souboru cen: 1. Množství tepelné izolace střech plochých atikovými pásky k ceně -1211 se určuje v m projektované délky obložení (bez přesahů) na obvodu ploché střechy. | [15 empty] | PSC | 2
| VV |  | (6,505*11,712+2,00*8,548+31,512*11,906-2,76*2,77-0,82*2,40-6,091*3,20)*2 |  | 878.72 | [13 empty] | VV | 2 | 2 | True | 0 | ROZPOCET
| VV |  | (6,505+1,77+11,712+0,34)*2*0,48+(2,00+8,548)*2*0,48+(31,512+11,906)*2*0,48 |  | 71.321 | [13 empty] | VV | 2 | 2 | True | 0 | ROZPOCET
| VV |  | -299,154 "viz. položka 713141182 |  | -299.154 | [13 empty] | VV | 2 | 2 | True | 0 | ROZPOCET
| VV |  | -277,138 "viz. položka 713141183 |  | -277.138 | [13 empty] | VV | 2 | 2 | True | 0 | ROZPOCET
| VV |  | Součet |  | 373.749 | [13 empty] | VV | 2 | 4 | True | 1 | ROZPOCET
| VV |  | S1, S3 viz.přílohy PD: D.1.1.1., D.1.1.9. a D.1.1.10. | [15 empty] | VV | 2 | 1 | True | 0 | ROZPOCET
141 | K | 713141182 | Montáž tepelné izolace střech plochých rohožemi, pásy, deskami, dílci, bloky (izolační materiál ve specifikaci) přišroubovanými šrouby tl. izolace přes 170 mm budovy výšky do 20 m okrajové pole | m2 | 299.154 |  | 0 | CS ÚRS 2016 02 |  |  | základní |  | 0 | 0.00027 | 0.080772 | 0 | 0 | 16 | K | 2 |  |  |  | ROZPOCET | 0 | 0 | 0 | 0 | 0 | 1 | 0 | 16 | 1420296046
| PSC |  | Poznámka k souboru cen: 1. Množství tepelné izolace střech plochých atikovými pásky k ceně -1211 se určuje v m projektované délky obložení (bez přesahů) na obvodu ploché střechy. | [15 empty] | PSC | 2
| VV |  | (41,498-8,075*2)*2,66*2*2+(41,498-8,075*2)*0,48*2+2,665*2*0,48*2 |  | 299.154 | [13 empty] | VV | 2 | 2 | True | 1 | ROZPOCET
| VV |  | S1, S2 a S3 viz.přílohy PD: D.1.1.1., D.1.1.9. a D.1.1.10. | [15 empty] | VV | 2 | 1 | True | 0 | ROZPOCET
142 | K | 713141183 | Montáž tepelné izolace střech plochých rohožemi, pásy, deskami, dílci, bloky (izolační materiál ve specifikaci) přišroubovanými šrouby tl. izolace přes 170 mm budovy výšky do 20 m rohové pole | m2 | 277.138 |  | 0 | CS ÚRS 2016 02 |  |  | základní |  | 0 | 0.00041 | 0.11363 | 0 | 0 | 16 | K | 2 |  |  |  | ROZPOCET | 0 | 0 | 0 | 0 | 0 | 1 | 0 | 16 | 340082976
| PSC |  | Poznámka k souboru cen: 1. Množství tepelné izolace střech plochých atikovými pásky k ceně -1211 se určuje v m projektované délky obložení (bez přesahů) na obvodu ploché střechy. | [15 empty] | PSC | 2
| VV |  | (12,475*2,89*2+(8,075-3,230)*2,668*3+(8,075-3,23)*2,61)*2 |  | 247.061 | [13 empty] | VV | 2 | 2 | True | 0 | ROZPOCET
| VV |  | (12,09+(8,075-3,230+1,77+0,34)*2)*0,48*2+2,665*2*0,48*2 |  | 30.077 | [13 empty] | VV | 2 | 2 | True | 0 | ROZPOCET
| VV |  | Součet |  | 277.138 | [13 empty] | VV | 2 | 4 | True | 1 | ROZPOCET
| VV |  | S1, S2 a S3 viz.přílohy PD: D.1.1.1., D.1.1.9. a D.1.1.10. | [15 empty] | VV | 2 | 1 | True | 0 | ROZPOCET
143 | M | 283759270 | tepelná izolace polystyrenové desky EPS tl. 120 mm, kotvena teleskopickými kotvami do stropní konstrukce λD = 0,035 W/m.K tl.120 mm | m2 | 520.895 |  | 0 | CS ÚRS 2016 02 |  |  | základní |  | 0 | 0.0042 | 2.1878 | 0 | 0 | 32 | M | 2 |  |  |  | ROZPOCET | 0 | 0 | 0 | 0 | 0 | 1 | 0 | 16 | 1249261698
| VV |  | (6,505*11,712+2,00*8,548+31,512*11,906-2,76*2,77-0,82*2,40-6,091*3,20)*1,02 |  | 448.147 | [13 empty] | VV | 2 | 2 | True | 0 | ROZPOCET
| VV |  | ((6,505+1,77+11,712+0,34)*2*0,48+(2,00+8,548)*2*0,48+(31,512+11,906)*2*0,48)*1,02 |  | 72.748 | [13 empty] | VV | 2 | 2 | True | 0 | ROZPOCET
| VV |  | Součet |  | 520.895 | [13 empty] | VV | 2 | 4 | True | 1 | ROZPOCET
144 | M | 283759281X02 | spádové klíny z tepelné izolace EPS pro vytvoření spádu 2%, min.tl. 120 mm kotvena teleskopickými kotvami do stropní konstrukce λD = 0,035 W/m.K | m2 | 448.147 |  | 0 |  |  |  | základní |  | 0 | 0.0045 | 2.0167 | 0 | 0 | 32 | M | 2 |  |  |  | ROZPOCET | 0 | 0 | 0 | 0 | 0 | 1 | 0 | 16 | -631221197
| VV |  | 439,360*1,02 |  | 448.147 | [13 empty] | VV | 2 | 2 | True | 1 | ROZPOCET
145 | K | 998713103 | Přesun hmot pro izolace tepelné stanovený z hmotnosti přesunovaného materiálu vodorovná dopravní vzdálenost do 50 m v objektech výšky přes 12 m do 24 m | t | 4.823 |  | 0 | CS ÚRS 2016 02 |  |  | základní |  | 0 | 0 | 0 | 0 | 0 | 16 | K | 2 |  |  |  | ROZPOCET | 0 | 0 | 0 | 0 | 0 | 1 | 0 | 16 | 1535990384
| PSC |  | Poznámka k souboru cen: 1. Ceny pro přesun hmot stanovený z hmotnosti přesunovaného materiálu se používají tehdy, pokud je možné určit hmotnost za celý stavební díl. Do této hmotnosti se započítává i hmotnost materiálů oceňovaných ve specifikaci. 2. Pokud nelze jednoznačně stanovit hmotnost přesunovaných materiálů, lze pro výpočet přesunu hmot použít orientačně procentní sazbu. Touto sazbou se vynásobí rozpočtové náklady za celý stavební díl včetně nákladů na materiál ve specifikacích. 3. Příplatek k cenám -3181 pro přesun prováděný bez použití mechanizace, tj. za ztížených podmínek, lze použít pouze pro hmotnost materiálu, která se tímto způsobem skutečně přemísťuje. | [15 empty] | PSC | 2
| D | 721 | Zdravotechnika - vnitřní kanalizace |  |  |  | 0 | [5 empty] | 0 |  | 0.01285 |  | 0 | 2 | D | 1 |  |  |  | ROZPOCET | [6 empty] | 0
146 | K | 721233115X01 | Demontáž stávající střešní vpusti s odvozem a likvidací vybouraných hmot a nová střešní vpusť jednostupňová s integrovaným přířezem z folie PVC a s ochranným systémovým košíkem, bez vyhřívání pro ploché střechy svislý odtok DN 100 mm včetně montáže, prodloužení stávajícího potrubí a napojení na stávající potrubí K4 | kus | 4 |  | 0 |  |  |  | základní |  | 0 | 0.00285 | 0.0114 | 0 | 0 | 16 | K | 2 |  |  |  | ROZPOCET | 0 | 0 | 0 | 0 | 0 | 1 | 0 | 16 | -1023801577
| VV |  | 4 "dle přílohy D.1.1.16. ozn. K4 viz.přílohy PD: D.1.1.7. a D.1.1.12. |  | 4 | [13 empty] | VV | 2 | 2 | True | 1 | ROZPOCET
147 | K | 721273154X02 | Demontáž stávající větrací hlavice odvětrání kanalizace s odvozem a likvidací vybouraných hmot a nová systémová větrací hlavice odvětrání kanalizace s intergovanou PVC manžetou (hydroizolační folie na bázi PVC), výška nad izolaci 300 mm a dešťová krytka DN 140 mm včetně montáže, prodloužení stávajícího potrubí a napojení na stávající potrubí K5 | kus | 5 |  | 0 |  |  |  | základní |  | 0 | 0.00029 | 0.00145 | 0 | 0 | 16 | K | 2 |  |  |  | ROZPOCET | 0 | 0 | 0 | 0 | 0 | 1 | 0 | 16 | 1621863870
| VV |  | 5 "dle přílohy D.1.1.16. ozn. K5 viz.přílohy PD: D.1.1.7. a D.1.1.12. |  | 5 | [13 empty] | VV | 2 | 2 | True | 1 | ROZPOCET
148 | K | 998721103 | Přesun hmot pro vnitřní kanalizace stanovený z hmotnosti přesunovaného materiálu vodorovná dopravní vzdálenost do 50 m v objektech výšky přes 12 do 24 m | t | 0.013 |  | 0 | CS ÚRS 2016 02 |  |  | základní |  | 0 | 0 | 0 | 0 | 0 | 16 | K | 2 |  |  |  | ROZPOCET | 0 | 0 | 0 | 0 | 0 | 1 | 0 | 16 | 1602251047
| PSC |  | Poznámka k souboru cen: 1. Ceny pro přesun hmot stanovený z hmotnosti přesunovaného materiálu se používají tehdy, pokud je možné určit hmotnost za celý stavební díl. Do této hmotnosti se započítává i hmotnost materiálů oceňovaných ve specifikaci. 2. Pokud nelze jednoznačně stanovit hmotnost přesunovaných materiálů, lze pro výpočet přesunu hmot použít orientačně procentní sazbu. Touto sazbou se vynásobí rozpočtové náklady za celý stavební díl včetně nákladů na materiál ve specifikacích. 3. Příplatek k cenám -1181 pro přesun prováděný bez použití mechanizace, tj. za ztížených podmínek, lze použít pouze pro hmotnost materiálu, která se tímto způsobem skutečně přemísťuje. | [15 empty] | PSC | 2
| D | 732 | Ústřední vytápění - strojovny |  |  |  | 0 | [5 empty] | 0 |  | 0 |  | 0.35 | 2 | D | 1 |  |  |  | ROZPOCET | [6 empty] | 0
149 | K | 732320822 | Demnontáž stající technologie nepoužívané expanzní nádrže s odřezaným potrubím včetně rozřšezání dle přílohy D.1.1.18. ozn. Z16 | kus | 1 |  | 0 |  |  |  | základní |  | 0 | 0 | 0 | 0.35 | 0.35 | 16 | K | 2 |  |  |  | ROZPOCET | 0 | 0 | 0 | 0 | 0 | 1 | 0 | 16 | 903688902
| VV |  | 1 "dle přílohy D.1.1.18. ozn. Z16 |  | 1 | [13 empty] | VV | 2 | 2 | True | 1 | ROZPOCET
150 | K | 732890802 | Vnitrostaveništní přemístění vybouraných (demontovaných) hmot strojoven vodorovně do 100 m v objektech výšky přes 6 do 12 m | t | 0.35 |  | 0 | CS ÚRS 2016 02 |  |  | základní |  | 0 | 0 | 0 | 0 | 0 | 16 | K | 2 |  |  |  | ROZPOCET | 0 | 0 | 0 | 0 | 0 | 1 | 0 | 16 | 1200267369
| D | 749 | Elektromontáže - ostatní práce a konstrukce |  |  |  | 0 | [5 empty] | 0 |  | 2e-05 |  | 0 | 2 | D | 1 |  |  |  | ROZPOCET | [6 empty] | 0
151 | K | 743.H1D | Bleskosvod-demontáž svislého vedení a demontáž stávajícího vedení po střeše objektu H1 | soubor | 1 |  | 0 |  |  |  | základní |  | 0 | 0 | 0 | 0 | 0 | 16 | K | 2 |  |  |  | ROZPOCET | 0 | 0 | 0 | 0 | 0 | 1 | 0 | 16 | 1305618709
| VV |  | 1 "dle přílohy D.1.1.17. ozn. H1 viz.přílohy PD: D.1.1.1., D.1.1.7. až D.1.1.12. |  | 1 | [13 empty] | VV | 2 | 2 | True | 1 | ROZPOCET
152 | K | 743.H1M | Bleskosvod-úprava svislého vedení a zpětná montáž po provedení zateplovacího systému, zpětná montáž stávajícího vedení po střeše objektu,výměna poškozeného vodiče vedení včetně jímacích tyčí a osazení nových držáků H1 | soubor | 1 |  | 0 |  |  |  | základní |  | 0 | 0 | 0 | 0 | 0 | 16 | K | 2 |  |  |  | ROZPOCET | 0 | 0 | 0 | 0 | 0 | 1 | 0 | 16 | -282656421
| P |  | Poznámka k položce: Úprava stávajícího svislého vedení bleskosvodu na fasádě a vedení bleskosvodu po střeše objektu včetně jímacích tyčí : · stávající držáky vodiče hromosvodu budou prodlouženy o šířku zateplení - kontaktní zateplovací systém tl. 140 mm a 120 mm na zdivu (budou osazeny nové prodloužené držáky) · osazení nového vodiče (svislé po fasádě) - výměna poškozeného vodiče (100%) · uzemnění svodu bude posunuto o šířku zateplení · střecha - osazení nových držáků vodičů hromosvodu (výměna střešní krytiny - asfaltové pásy X folie mPVC - použít systémový prvek ze sortimentu foliové střešní krytiny nebo plechové drážkové krytiny · osazení nového vodiče na střeše - výměna poškozeného vodiče (100%) · dopojení všech ocelových prvků na střeše · poškozené a zkorodované prvky sytému bleskosvodu je nutno nahradit prvky novými FUNKČNOST HROMOSVODU BUDE DOLOŽENA REVIZNÍ ZPRÁVOU VČETNĚ OVĚŘENÍ FUNKČNOSTI A MĚŘENÍ STÁVAJÍCÍCHC ZEMNÍCÍCH PRVKŮ! | [15 empty] | P | 2
| VV |  | 1 "dle přílohy D.1.1.17. ozn. H1 viz.přílohy PD: D.1.1.1., D.1.1.7. až D.1.1.12. |  | 1 | [13 empty] | VV | 2 | 2 | True | 1 | ROZPOCET
153 | K | 743.H2 | Bleskosvod-revize H2 | kus | 1 |  | 0 |  |  |  | základní |  | 0 | 0 | 0 | 0 | 0 | 16 | K | 2 |  |  |  | ROZPOCET | 0 | 0 | 0 | 0 | 0 | 1 | 0 | 16 | -1723067911
| VV |  | 1 "dle přílohy D.1.1.17. ozn. H2 viz.přílohy PD: D.1.1.1., D.1.1.7. až D.1.1.12. |  | 1 | [13 empty] | VV | 2 | 2 | True | 1 | ROZPOCET
154 | K | 743.Z1D | Domovní zvonky, demontáž dle výpisu výrobků D.1.1.18. ozn.Z1 | kus | 1 |  | 0 |  |  |  | základní |  | 0 | 1e-05 | 1e-05 | 0 | 0 | 16 | K | 2 |  |  |  | ROZPOCET | 0 | 0 | 0 | 0 | 0 | 1 | 0 | 16 | 2134288402
| VV |  | 1 "dle přílohy D.1.1.18. ozn. Z1 viz.přílohy PD: D.1.1.1., D.1.1.7. a D.1.1.12. |  | 1 | [13 empty] | VV | 2 | 2 | True | 1 | ROZPOCET
155 | K | 743.Z1M | Domovní zvonky, demontáž a zpětná montáž po provedení zateplovacího systému včetně dodání nových zvonků dle výpisu výrobků D.1.1.18. ozn.Z1 | kus | 1 |  | 0 |  |  |  | základní |  | 0 | 1e-05 | 1e-05 | 0 | 0 | 16 | K | 2 |  |  |  | ROZPOCET | 0 | 0 | 0 | 0 | 0 | 1 | 0 | 16 | 2124260363
| VV |  | 1 "dle přílohy D.1.1.18. ozn. Z1 viz.přílohy PD: D.1.1.1., D.1.1.7. a D.1.1.12. |  | 1 | [13 empty] | VV | 2 | 2 | True | 1 | ROZPOCET
156 | K | 743.Z2D | Venkovní světlo na fasádě - demontáž stávajícího svítidla dle výpisu výrobků D.1.1.18. ozn.Z2 | kus | 6 |  | 0 |  |  |  | základní |  | 0 | 0 | 0 | 0 | 0 | 16 | K | 2 |  |  |  | ROZPOCET | 0 | 0 | 0 | 0 | 0 | 1 | 0 | 16 | 1997385569
| VV |  | 6 "dle přílohy D.1.1.18. ozn. Z2 viz.přílohy PD: D.1.1.1., D.1.1.7. až D.1.1.12. |  | 6 | [13 empty] | VV | 2 | 2 | True | 1 | ROZPOCET
157 | K | 743.Z2M | Venkovní světlo na fasádě - montáž nového venkovního svítidla včetně dodání svítidla po provedení zateplovacího systému a zpětného zapojení elektro a revize elektro dle výpisu výrobků D.1.1.18. ozn.Z2 | kus | 6 |  | 0 |  |  |  | základní |  | 0 | 0 | 0 | 0 | 0 | 16 | K | 2 |  |  |  | ROZPOCET | 0 | 0 | 0 | 0 | 0 | 1 | 0 | 16 | -2105234043
| VV |  | 6 "dle přílohy D.1.1.18. ozn. Z2 viz.přílohy PD: D.1.1.1., D.1.1.7. až D.1.1.12. |  | 6 | [13 empty] | VV | 2 | 2 | True | 1 | ROZPOCET
158 | K | 749.ANT | Přemístění antény před zateplením a zpětná montáž na původní místo po zateplení střechy | kus | 1 |  | 0 |  |  |  | základní |  | 0 | 0 | 0 | 0 | 0 | 16 | K | 2 |  |  |  | ROZPOCET | 0 | 0 | 0 | 0 | 0 | 1 | 0 | 16 | -634898285
| D | 751 | Vzduchotechnika |  |  |  | 0 | [5 empty] | 0 |  | 0.07 |  | 0.045 | 2 | D | 1 |  |  |  | ROZPOCET | [6 empty] | 0
159 | K | 751510864X01 | demontáž stávajících prvků vzduchotechniky nad konstrukcí ploché střechy propojovací potrubí a nástřešní hlavice K9 | kus | 3 |  | 0 |  |  |  | základní |  | 0 | 0 | 0 | 0.015 | 0.045 | 16 | K | 2 |  |  |  | ROZPOCET | 0 | 0 | 0 | 0 | 0 | 1 | 0 | 16 | 1401428736
| VV |  | 3 "dle přílohy D.1.1.16. ozn. K9 viz.přílohy PD: D.1.1.1. až D.1.1.6. |  | 3 | [13 empty] | VV | 2 | 2 | True | 1 | ROZPOCET
160 | K | 751514977X02 | prodloužení potrubí VZT potrubí a osazení nové ventilační hlavice prům. 315 mm pro nasazení na stávající potrubí VZT předpokládaného prům. 275 mm (předpoklad projektu) dimenzi VZT potrubí a dimenzi natavující ventilační turbínky ověřit přímo na stavbě dle skutečnosti dle přílohy D.1.1.16. ozn. K9 | kus | 3 |  | 0 | CS ÚRS 2016 02 |  |  | základní |  | 0 | 0.015 | 0.045 | 0 | 0 | 16 | K | 2 |  |  |  | ROZPOCET | 0 | 0 | 0 | 0 | 0 | 1 | 0 | 16 | -1179870328
| VV |  | 3 "dle přílohy D.1.1.16. ozn. K9 viz.přílohy PD: D.1.1.1., D.1.1.7. až D.1.1.12. |  | 3 | [13 empty] | VV | 2 | 2 | True | 1 | ROZPOCET
161 | K | 751.Z9 | Protidešťová ocelová žaluzie - demontáž + zpětná montáž včetně dodání nové ocelové protidešťová ocelová žaluzie stejných rozměrů s povrchovou úpravou žárovým pozinkováním a nátěrem 270 x 460 mm dle výpisu výrobků D.1.1.18. ozn.Z.9 | kus | 5 |  | 0 |  |  |  | základní |  | 0 | 0.005 | 0.025 | 0 | 0 | 16 | K | 2 |  |  |  | ROZPOCET | 0 | 0 | 0 | 0 | 0 | 1 | 0 | 16 | -418181329
| VV |  | 5 "dle přílohy D.1.1.18. ozn. Z9 viz.přílohy PD: D.1.1.1., D.1.1.9. až D.1.1.12. |  | 5 | [13 empty] | VV | 2 | 2 | True | 1 | ROZPOCET
162 | K | 998751102 | Přesun hmot pro vzduchotechniku stanovený z hmotnosti přesunovaného materiálu vodorovná dopravní vzdálenost do 100 m v objektech výšky přes 12 do 24 m | t | 0.07 |  | 0 | CS ÚRS 2016 02 |  |  | základní |  | 0 | 0 | 0 | 0 | 0 | 16 | K | 2 |  |  |  | ROZPOCET | 0 | 0 | 0 | 0 | 0 | 1 | 0 | 16 | 141350476
| PSC |  | Poznámka k souboru cen: 1. Ceny pro přesun hmot stanovený z hmotnosti přesunovaného materiálu se používají tehdy, pokud je možné určit hmotnost za celý stavební díl. Do této hmotnosti se započítává i hmotnost materiálů oceňovaných ve specifikaci. 2. Pokud nelze jednoznačně stanovit hmotnost přesunovaných materiálů, lze pro výpočet přesunu hmot použít orientačně procentní sazbu. Touto sazbou se vynásobí rozpočtové náklady za celý stavební díl včetně nákladů na materiál ve specifikacích. 3. Příplatek k cenám -1181 pro přesun prováděný bez použití mechanizace, tj. za ztížených podmínek, lze použít pouze pro hmotnost materiálu, která se tímto způsobem skutečně přemísťuje. | [15 empty] | PSC | 2
| D | 762 | Konstrukce tesařské |  |  |  | 0 | [5 empty] | 0 |  | 1.4913 |  | 0.097768 | 2 | D | 1 |  |  |  | ROZPOCET | [6 empty] | 0
163 | K | 762083122 | Práce společné pro tesařské konstrukce impregnace řeziva máčením proti dřevokaznému hmyzu, houbám a plísním, třída ohrožení 3 a 4 (dřevo v exteriéru) | m3 | 0.719 |  | 0 | CS ÚRS 2016 02 |  |  | základní |  | 0 | 0.00189 | 0.0013589 | 0 | 0 | 16 | K | 2 |  |  |  | ROZPOCET | 0 | 0 | 0 | 0 | 0 | 1 | 0 | 16 | 1076665646
| PSC |  | Poznámka k souboru cen: 1. Soubor cen 762 08-3 Impregnace řeziva neobsahuje položky pro ocenění imregnace řeziva nátěrem; tyto se oceňují příslušnými cenami souboru cen 783 2. -31.1 Napouštěcí nátěr tesařských konstrukcí, katalogu 800-783 Nátěry. 2. Soubor cen 762 08-5 Montáž ocelových spojovacích prostředků neobsahuje položky pro ocenění chemických kotev; tyto lze ocenit příslušnými cenami souboru cen 953 96 Kotvy chemické, katalogu 801-1 Budovy a haly - konstrukce zděné a monolitické. 3. V cenách 762 08-5 nejsou započteny náklady na dodávku spojovacích prostředků; tato dodávka se oceňuje ve specifikaci. 4. U položek 762 08-6 se určení cen řídí hmotností jednotlivě montovaného dílu konstrukce, dodávka veškerého materiálu se oceňuje ve specifikaci. | [15 empty] | PSC | 2
| VV |  | 10,115*2,02*1,25*0,025 |  | 0.639 | [13 empty] | VV | 2 | 2 | True | 0 | ROZPOCET
| VV |  | 2,02*11*0,06*0,06 |  | 0.08 | [13 empty] | VV | 2 | 2 | True | 0 | ROZPOCET
| VV |  | Součet |  | 0.719 | [13 empty] | VV | 2 | 4 | True | 1 | ROZPOCET
| VV |  | S4 viz.přílohy PD: D.1.1.1., D.1.1.9. a D.1.1.10. | [15 empty] | VV | 2 | 1 | True | 0 | ROZPOCET
164 | K | 762341210 | Bednění a laťování montáž bednění střech rovných a šikmých sklonu do 60 st. s vyřezáním otvorů z prken hrubých na sraz tl. do 32 mm | m2 | 20.432 |  | 0 | CS ÚRS 2016 02 |  |  | základní |  | 0 | 0 | 0 | 0 | 0 | 16 | K | 2 |  |  |  | ROZPOCET | 0 | 0 | 0 | 0 | 0 | 1 | 0 | 16 | 271561211
| PSC |  | Poznámka k souboru cen: 1. V cenách -1011 až -1149 bednění střech z desek dřevoštěpkových a cementotřískových jsou započteny i náklady na dodávku spojovacích prostředků, na tyto položky se nevztahuje ocenění dodávky spojovacích prostředků položka 762 39-5000. | [15 empty] | PSC | 2
| VV |  | 10,115*2,02 "S4 viz.přílohy PD: D.1.1.1., D.1.1.9. a D.1.1.10. |  | 20.432 | [13 empty] | VV | 2 | 2 | True | 1 | ROZPOCET
165 | K | 762341670 | Bednění a laťování montáž bednění štítových okapových říms, krajnic, závětrných prken a žaluzií ve spádu nebo rovnoběžně s okapem z desek dřevotřískových nebo dřevoštěpkových na sraz | m2 | 62.049 |  | 0 | CS ÚRS 2016 02 |  |  | základní |  | 0 | 0 | 0 | 0 | 0 | 16 | K | 2 |  |  |  | ROZPOCET | 0 | 0 | 0 | 0 | 0 | 1 | 0 | 16 | -710238974
| PSC |  | Poznámka k souboru cen: 1. V cenách -1011 až -1149 bednění střech z desek dřevoštěpkových a cementotřískových jsou započteny i náklady na dodávku spojovacích prostředků, na tyto položky se nevztahuje ocenění dodávky spojovacích prostředků položka 762 39-5000. | [15 empty] | PSC | 2
| VV |  | 7,186*0,565+(11,71+0,855*2+2,80+1,595+1,812+11,90)*0,34+7,186*0,385+2,80*0,345 |  | 18.512 | [13 empty] | VV | 2 | 2 | True | 0 | ROZPOCET
| VV |  | 8,548*0,40*2+32,192*0,57*2 |  | 43.537 | [13 empty] | VV | 2 | 2 | True | 0 | ROZPOCET
| VV |  | Součet |  | 62.049 | [13 empty] | VV | 2 | 4 | True | 1 | ROZPOCET
| VV |  | S2 viz.přílohy PD: D.1.1.1., D.1.1.9. a D.1.1.10. | [15 empty] | VV | 2 | 1 | True | 0 | ROZPOCET
166 | M | 607262881X01 | deska dřevoštěpková OSB perodrážka nebroušená 2500x675x22 mm | m2 | 68.254 |  | 0 | CS ÚRS 2016 02 |  |  | základní |  | 0 | 0.0128 | 0.87365 | 0 | 0 | 32 | M | 2 |  |  |  | ROZPOCET | 0 | 0 | 0 | 0 | 0 | 1 | 0 | 16 | -2025297101
| VV |  | 62,049*1,10 |  | 68.254 | [13 empty] | VV | 2 | 2 | True | 1 | ROZPOCET
167 | K | 762341931 | Bednění a laťování střech vyřezání jednotlivých otvorů bez rozebrání krytiny v bednění z prken tl. do 32 mm, otvoru plochy jednotlivě do 1 m2 | m | 22.22 |  | 0 | CS ÚRS 2016 02 |  |  | základní |  | 0 | 0 | 0 | 0.0044 | 0.097768 | 16 | K | 2 |  |  |  | ROZPOCET | 0 | 0 | 0 | 0 | 0 | 1 | 0 | 16 | -1665500196
| PSC |  | Poznámka k souboru cen: 1. U položek vyřezání otvorů v bednění -1931 až -1963 se množství měrných jednotek určuje v m součtem délek jednotlivých řezů. | [15 empty] | PSC | 2
| VV |  | 22,22 |  | 22.22 | [13 empty] | VV | 2 | 2 | True | 1 | ROZPOCET
| VV |  | S4 viz.přílohy PD: D.1.1.1., D.1.1.9. a D.1.1.10. | [15 empty] | VV | 2 | 1 | True | 0 | ROZPOCET
168 | K | 762342441 | Bednění a laťování montáž lišt trojúhelníkových nebo kontralatí | m | 44.44 |  | 0 | CS ÚRS 2016 02 |  |  | základní |  | 0 | 0 | 0 | 0 | 0 | 16 | K | 2 |  |  |  | ROZPOCET | 0 | 0 | 0 | 0 | 0 | 1 | 0 | 16 | 1879582819
| PSC |  | Poznámka k souboru cen: 1. V cenách -1011 až -1149 bednění střech z desek dřevoštěpkových a cementotřískových jsou započteny i náklady na dodávku spojovacích prostředků, na tyto položky se nevztahuje ocenění dodávky spojovacích prostředků položka 762 39-5000. | [15 empty] | PSC | 2
| VV |  | 2,02*11*2 "S4 viz.přílohy PD: D.1.1.1., D.1.1.9. a D.1.1.10. |  | 44.44 | [13 empty] | VV | 2 | 2 | True | 1 | ROZPOCET
169 | K | 762343911 | Bednění a laťování střech zabednění jednotlivých otvorů ve střeše prkny tl. do 32 mm (materiál v ceně), otvoru plochy jednotlivě do 1 m2 | m2 | 5.108 |  | 0 | CS ÚRS 2016 02 |  |  | základní |  | 0 | 0.01946 | 0.099402 | 0 | 0 | 16 | K | 2 |  |  |  | ROZPOCET | 0 | 0 | 0 | 0 | 0 | 1 | 0 | 16 | -683624384
| PSC |  | Poznámka k souboru cen: 1. U položek vyřezání otvorů v bednění -1931 až -1963 se množství měrných jednotek určuje v m součtem délek jednotlivých řezů. | [15 empty] | PSC | 2
| VV |  | 10,115*2,02*0,25 "25% plochy |  | 5.108 | [13 empty] | VV | 2 | 2 | True | 1 | ROZPOCET
| VV |  | S4 viz.přílohy PD: D.1.1.1., D.1.1.9. a D.1.1.10. | [15 empty] | VV | 2 | 1 | True | 0 | ROZPOCET
170 | K | 762395000 | Spojovací prostředky krovů, bednění a laťování, nadstřešních konstrukcí svory, prkna, hřebíky, pásová ocel, vruty | m3 | 2.137 |  | 0 | CS ÚRS 2016 02 |  |  | základní |  | 0 | 0.02337 | 0.049942 | 0 | 0 | 16 | K | 2 |  |  |  | ROZPOCET | 0 | 0 | 0 | 0 | 0 | 1 | 0 | 16 | -583836372
| PSC |  | Poznámka k souboru cen: 1. Cena je určena pro montážní ceny souborů cen: a) 762 33- Montáž vázaných konstrukcí krovů, b) 762 34- Bednění a laťování, ceny -1210 až -2441, c) 762 35- Montáž nadstřešních konstrukcí, d) 762 36- Montáž spádových klínů. 2. Ochrana konstrukce se oceňuje samostatně, např. položkami 762 08-3 Impregnace řeziva tohoto katalogu nebo příslušnými položkami katalogu 800-783 Nátěry. | [15 empty] | PSC | 2
| VV |  | 10,115*2,02*1,25*0,025 |  | 0.639 | [13 empty] | VV | 2 | 2 | True | 0 | ROZPOCET
| VV |  | 2,02*11*0,06*0,06+2,02*11*0,06*0,04 |  | 0.133 | [13 empty] | VV | 2 | 2 | True | 0 | ROZPOCET
| VV |  | 62,049*0,022 |  | 1.365 | [13 empty] | VV | 2 | 2 | True | 0 | ROZPOCET
| VV |  | Součet |  | 2.137 | [13 empty] | VV | 2 | 4 | True | 1 | ROZPOCET
| VV |  | S4 viz.přílohy PD: D.1.1.1., D.1.1.9. a D.1.1.10. | [15 empty] | VV | 2 | 1 | True | 0 | ROZPOCET
171 | M | 605111250 | řezivo stavební prkna prismované (středové) tloušťky 25 mm do šířky 160 mm délky 2 - 5 m | m3 | 0.702 |  | 0 | CS ÚRS 2016 02 |  |  | základní |  | 0 | 0.55 | 0.3861 | 0 | 0 | 32 | M | 2 |  |  |  | ROZPOCET | 0 | 0 | 0 | 0 | 0 | 1 | 0 | 16 | 1180428692
| VV |  | 10,115*2,02*1,25*0,025*1,10 "S4 viz.přílohy PD: D.1.1.1., D.1.1.9. a D.1.1.10. |  | 0.702 | [13 empty] | VV | 2 | 2 | True | 1 | ROZPOCET
172 | M | 605121250 | řezivo stavební hranolek průřezu do 100 x 100 mm délka do 5,00 m | m3 | 0.088 |  | 0 | CS ÚRS 2016 02 |  |  | základní |  | 0 | 0.55 | 0.0484 | 0 | 0 | 32 | M | 2 |  |  |  | ROZPOCET | 0 | 0 | 0 | 0 | 0 | 1 | 0 | 16 | -1205580683
| VV |  | 2,02*11*0,06*0,06*1,10 "S4 viz.přílohy PD: D.1.1.1., D.1.1.9. a D.1.1.10. |  | 0.088 | [13 empty] | VV | 2 | 2 | True | 1 | ROZPOCET
173 | M | 605141130 | řezivo jehličnaté,střešní latě impregnované dl 2 - 3,5 m | m3 | 0.059 |  | 0 | CS ÚRS 2016 02 |  |  | základní |  | 0 | 0.55 | 0.03245 | 0 | 0 | 32 | M | 2 |  |  |  | ROZPOCET | 0 | 0 | 0 | 0 | 0 | 1 | 0 | 16 | -1959120406
| VV |  | 2,02*11*0,06*0,04*1,10 |  | 0.059 | [13 empty] | VV | 2 | 2 | True | 1 | ROZPOCET
174 | K | 998762103 | Přesun hmot pro konstrukce tesařské stanovený z hmotnosti přesunovaného materiálu vodorovná dopravní vzdálenost do 50 m v objektech výšky přes 12 do 24 m | t | 1.491 |  | 0 | CS ÚRS 2016 02 |  |  | základní |  | 0 | 0 | 0 | 0 | 0 | 16 | K | 2 |  |  |  | ROZPOCET | 0 | 0 | 0 | 0 | 0 | 1 | 0 | 16 | 1770558661
| PSC |  | Poznámka k souboru cen: 1. Ceny pro přesun hmot stanovený z hmotnosti přesunovaného materiálu se používají tehdy, pokud je možné určit hmotnost za celý stavební díl. Do této hmotnosti se započítává i hmotnost materiálů oceňovaných ve specifikaci. 2. Pokud nelze jednoznačně stanovit hmotnost přesunovaných materiálů, lze pro výpočet přesunu hmot použít orientačně procentní sazbu. Touto sazbou se vynásobí rozpočtové náklady za celý stavební díl včetně nákladů na materiál ve specifikacích. 3. Příplatek k cenám -2181 pro přesun prováděný bez použití mechanizace, tj. za ztížených podmínek, lze použít pouze pro hmotnost materiálu, která se tímto způsobem skutečně přemísťuje. | [15 empty] | PSC | 2
| D | 764 | Konstrukce klempířské |  |  |  | 0 | [5 empty] | 0 |  | 2.4592 |  | 1.3739 | 2 | D | 1 |  |  |  | ROZPOCET | [6 empty] | 0
175 | K | 764001821 | Demontáž klempířských konstrukcí krytiny ze svitků nebo tabulí do suti | m2 | 35 |  | 0 | CS ÚRS 2016 02 |  |  | základní |  | 0 | 0 | 0 | 0.00594 | 0.2079 | 16 | K | 2 |  |  |  | ROZPOCET | 0 | 0 | 0 | 0 | 0 | 1 | 0 | 16 | 64692098
| VV |  | 35,00 "viz.přílohy PD: D.1.1.1. až D.1.1.6. |  | 35 | [13 empty] | VV | 2 | 2 | True | 1 | ROZPOCET
176 | K | 764002841 | Demontáž klempířských konstrukcí oplechování horních ploch zdí a nadezdívek do suti | m | 150 |  | 0 | CS ÚRS 2016 02 |  |  | základní |  | 0 | 0 | 0 | 0.00191 | 0.2865 | 16 | K | 2 |  |  |  | ROZPOCET | 0 | 0 | 0 | 0 | 0 | 1 | 0 | 16 | -1878230205
| VV |  | 150,00 "viz.přílohy PD: D.1.1.1. až D.1.1.6. |  | 150 | [13 empty] | VV | 2 | 2 | True | 1 | ROZPOCET
177 | K | 764002851 | Demontáž klempířských konstrukcí oplechování parapetů do suti | m | 463.5 |  | 0 | CS ÚRS 2016 02 |  |  | základní |  | 0 | 0 | 0 | 0.00167 | 0.77404 | 16 | K | 2 |  |  |  | ROZPOCET | 0 | 0 | 0 | 0 | 0 | 1 | 0 | 16 | -1109863133
| VV |  | 455,00+8,50 "viz.přílohy PD: D.1.1.1. až D.1.1.6. |  | 463.5 | [13 empty] | VV | 2 | 2 | True | 1 | ROZPOCET
178 | K | 764004801 | Demontáž klempířských konstrukcí žlabu podokapního do suti | m | 20.1 |  | 0 | CS ÚRS 2016 02 |  |  | základní |  | 0 | 0 | 0 | 0.0026 | 0.05226 | 16 | K | 2 |  |  |  | ROZPOCET | 0 | 0 | 0 | 0 | 0 | 1 | 0 | 16 | -361895700
| VV |  | 20,10 "viz.přílohy PD: D.1.1.1. až D.1.1.6. |  | 20.1 | [13 empty] | VV | 2 | 2 | True | 1 | ROZPOCET
179 | K | 764004861 | Demontáž klempířských konstrukcí svodu do suti | m | 13.5 |  | 0 | CS ÚRS 2016 02 |  |  | základní |  | 0 | 0 | 0 | 0.00394 | 0.05319 | 16 | K | 2 |  |  |  | ROZPOCET | 0 | 0 | 0 | 0 | 0 | 1 | 0 | 16 | 45081657
| VV |  | 13,50 "viz.přílohy PD: D.1.1.1. až D.1.1.6. |  | 13.5 | [13 empty] | VV | 2 | 2 | True | 1 | ROZPOCET
180 | K | 764111641 | Krytina ze svitků nebo z taškových tabulí z pozinkovaného plechu s povrchovou úpravou s úpravou u okapů, prostupů a výčnělků střechy rovné drážkováním ze svitků rš 670 mm, sklon střechy do 30 st. | m2 | 35 |  | 0 | CS ÚRS 2016 02 |  |  | základní |  | 0 | 0.0076 | 0.266 | 0 | 0 | 16 | K | 2 |  |  |  | ROZPOCET | 0 | 0 | 0 | 0 | 0 | 1 | 0 | 16 | -232428458
| VV |  | 35,00 "dle přílohy D.1.1.15. ozn. K viz.přílohy PD: D.1.1.7. a D.1.1.11. |  | 35 | [13 empty] | VV | 2 | 2 | True | 1 | ROZPOCET
181 | K | 764214604 | Oplechování horních ploch zdí a nadezdívek (atik) z pozinkovaného plechu s povrchovou úpravou mechanicky kotvené doplňkové systémové prvky příslušenství použité foliové střešní krytiny mPVC rš 330 mm | m | 150 |  | 0 | CS ÚRS 2016 02 |  |  | základní |  | 0 | 0.00291 | 0.4365 | 0 | 0 | 16 | K | 2 |  |  |  | ROZPOCET | 0 | 0 | 0 | 0 | 0 | 1 | 0 | 16 | 1115348751
| VV |  | 150,00 "dle přílohy D.1.1.15. ozn. K2 viz.přílohy PD: D.1.1.7. a D.1.1.11. |  | 150 | [13 empty] | VV | 2 | 2 | True | 1 | ROZPOCET
182 | K | 764215645 | Oplechování horních ploch zdí a nadezdívek (atik) z pozinkovaného plechu s povrchovou úpravou Příplatek k cenám za zvýšenou pracnost při provedení rohu nebo koutu do rš 400 mm | kus | 16 |  | 0 | CS ÚRS 2016 02 |  |  | základní |  | 0 | 0 | 0 | 0 | 0 | 16 | K | 2 |  |  |  | ROZPOCET | 0 | 0 | 0 | 0 | 0 | 1 | 0 | 16 | -1159126219
| VV |  | 16 "dle přílohy D.1.1.15. ozn. K2 viz.přílohy PD: D.1.1.7. a D.1.1.11. |  | 16 | [13 empty] | VV | 2 | 2 | True | 1 | ROZPOCET
183 | K | 764216644 | Oplechování parapetů z pozinkovaného plechu s povrchovou úpravou rovných celoplošně lepené, bez rohů rš 330 mm | m | 455 |  | 0 | CS ÚRS 2016 02 |  |  | základní |  | 0 | 0.00358 | 1.6289 | 0 | 0 | 16 | K | 2 |  |  |  | ROZPOCET | 0 | 0 | 0 | 0 | 0 | 1 | 0 | 16 | -3854400
| VV |  | 455,00 "dle přílohy D.1.1.16. ozn. K1 viz.přílohy PD: D.1.1.7. a D.1.1.12. |  | 455 | [13 empty] | VV | 2 | 2 | True | 1 | ROZPOCET
184 | K | 764216647 | Oplechování parapetů z pozinkovaného plechu s povrchovou úpravou rovných celoplošně lepené, bez rohů rš 670 mm | m | 8.5 |  | 0 | CS ÚRS 2016 02 |  |  | základní |  | 0 | 0.00701 | 0.059585 | 0 | 0 | 16 | K | 2 |  |  |  | ROZPOCET | 0 | 0 | 0 | 0 | 0 | 1 | 0 | 16 | -1288717640
| VV |  | 8,50 "dle přílohy D.1.1.16. ozn. K1a viz.přílohy PD: D.1.1.7. a D.1.1.12. |  | 8.5 | [13 empty] | VV | 2 | 2 | True | 1 | ROZPOCET
185 | K | 764312665X01 | Doplňkové systémové prvky příslušenství použité foliové střešní krytiny mPVC z Pz plechu s povrchovou úpravou vhodného pro natavení střešní folie barva RAL 7015 dle přílohy D.1.1.15. ozn. K8 | kus | 1 |  | 0 | CS ÚRS 2016 02 |  |  | základní |  | 0 | 0.00365 | 0.00365 | 0 | 0 | 16 | K | 2 |  |  |  | ROZPOCET | 0 | 0 | 0 | 0 | 0 | 1 | 0 | 16 | 719240434
| VV |  | 1 "dle přílohy D.1.1.15. ozn. K8 viz.přílohy PD: D.1.1.7. a D.1.1.11. |  | 1 | [13 empty] | VV | 2 | 2 | True | 1 | ROZPOCET
186 | K | 764511602 | Žlab podokapní z pozinkovaného plechu s povrchovou úpravou včetně háků a čel půlkruhový rš 330 mm | m | 20.1 |  | 0 | CS ÚRS 2016 02 |  |  | základní |  | 0 | 0.00174 | 0.034974 | 0 | 0 | 16 | K | 2 |  |  |  | ROZPOCET | 0 | 0 | 0 | 0 | 0 | 1 | 0 | 16 | -272069494
| VV |  | 20,100 "dle přílohy D.1.1.15. ozn. K6 viz.přílohy PD: D.1.1.7. a D.1.1.11. |  | 20.1 | [13 empty] | VV | 2 | 2 | True | 1 | ROZPOCET
187 | K | 764511642 | Žlab podokapní z pozinkovaného plechu s povrchovou úpravou včetně háků a čel kotlík oválný (trychtýřový), rš žlabu/průměr svodu 330/100 mm | kus | 4 |  | 0 | CS ÚRS 2016 02 |  |  | základní |  | 0 | 0.00025 | 0.001 | 0 | 0 | 16 | K | 2 |  |  |  | ROZPOCET | 0 | 0 | 0 | 0 | 0 | 1 | 0 | 16 | 447178694
| VV |  | 4 "dle přílohy D.1.1.15. ozn. K6 viz.přílohy PD: D.1.1.7. a D.1.1.11. |  | 4 | [13 empty] | VV | 2 | 2 | True | 1 | ROZPOCET
188 | K | 764518622 | Svod z pozinkovaného plechu s upraveným povrchem včetně objímek, kolen a odskoků kruhový, průměru 100 mm | m | 13.5 |  | 0 | CS ÚRS 2016 02 |  |  | základní |  | 0 | 0.00212 | 0.02862 | 0 | 0 | 16 | K | 2 |  |  |  | ROZPOCET | 0 | 0 | 0 | 0 | 0 | 1 | 0 | 16 | 1565937512
| VV |  | 13,50 "dle přílohy D.1.1.15. ozn. K6 viz.přílohy PD: D.1.1.7. a D.1.1.11. |  | 13.5 | [13 empty] | VV | 2 | 2 | True | 1 | ROZPOCET
189 | K | 998764103 | Přesun hmot pro konstrukce klempířské stanovený z hmotnosti přesunovaného materiálu vodorovná dopravní vzdálenost do 50 m v objektech výšky přes 12 do 24 m | t | 2.459 |  | 0 | CS ÚRS 2016 02 |  |  | základní |  | 0 | 0 | 0 | 0 | 0 | 16 | K | 2 |  |  |  | ROZPOCET | 0 | 0 | 0 | 0 | 0 | 1 | 0 | 16 | -1217615451
| PSC |  | Poznámka k souboru cen: 1. Ceny pro přesun hmot stanovený z hmotnosti přesunovaného materiálu se používají tehdy, pokud je možné určit hmotnost za celý stavební díl. Do této hmotnosti se započítává i hmotnost materiálů oceňovaných ve specifikaci. 2. Pokud nelze jednoznačně stanovit hmotnost přesunovaných materiálů, lze pro výpočet přesunu hmot použít orientačně procentní sazbu. Touto sazbou se vynásobí rozpočtové náklady za celý stavební díl včetně nákladů na materiál ve specifikacích. 3. Příplatek k cenám -4181 pro přesun prováděný bez použití mechanizace, tj. za ztížených podmínek, lze použít pouze pro hmotnost materiálu, která se tímto způsobem skutečně přemísťuje. | [15 empty] | PSC | 2
| D | 766 | Konstrukce truhlářské |  |  |  | 0 | [5 empty] | 0 |  | 0.47823 |  | 0 | 2 | D | 1 |  |  |  | ROZPOCET | [6 empty] | 0
190 | K | 766231114X06 | Montáž sklápěcich schodů s požární odolností na půdu do stávajícího otvoru a kompletizací | kus | 1 |  | 0 |  |  |  | základní |  | 0 | 0 | 0 | 0 | 0 | 16 | K | 2 |  |  |  | ROZPOCET | 0 | 0 | 0 | 0 | 0 | 1 | 0 | 16 | -712185727
| VV |  | 1 "dle přílohy D.1.1.18. ozn. Z15 viz.přílohy PD: D.1.1.1. a D.1.1.9. |  | 1 | [13 empty] | VV | 2 | 2 | True | 1 | ROZPOCET
191 | M | 61233176X07 | Půdní výlez včetně schodů 900x600 mm s požární odolností EW 15DP3 do stávajícího otvoru dle přílohy D.1.1.18. ozn. Z15 | kus | 1 |  | 0 |  |  |  | základní |  | 0 | 0.036 | 0.036 | 0 | 0 | 32 | M | 2 |  |  |  | ROZPOCET | 0 | 0 | 0 | 0 | 0 | 1 | 0 | 16 | 252956804
192 | K | 766622136 | Montáž oken plastových včetně montáže rámu na polyuretanovou pěnu plochy přes 1 m2 otevíravých nebo sklápěcích do celostěnových panelů nebo ocelových rámů, výšky přes 1,5 do 2,5 m | m2 | 2.4 |  | 0 | CS ÚRS 2016 02 |  |  | základní |  | 0 | 0.00025 | 0.0006 | 0 | 0 | 16 | K | 2 |  |  |  | ROZPOCET | 0 | 0 | 0 | 0 | 0 | 1 | 0 | 16 | 1780375669
| PSC |  | Poznámka k souboru cen: 1. V cenách montáže oken jsou započteny i náklady na zaměření, vyklínování, horizontální i vertikální vyrovnání okenního rámu, ukotvení a vyplnění spáry mezi rámem a ostěním polyuretanovou pěnou, včetně zednického začištění. 2. Tepelnou izolaci mezi ostěním a rámem okna je možné ocenit položkami 766 62 - 9 . . Příplatek k cenám za tepelnou izolaci mezi ostěním a rámem okna jsou započteny náklady na izolaci vnější i vnitřní. 3. Délka izolace se určuje v metrech délky rámu okna. | [15 empty] | PSC | 2
| VV |  | 1,50*1,60 "dle přílohy D.1.1.15. ozn. O1a viz.přílohy PD: D.1.1.7. a D.1.1.12. |  | 2.4 | [13 empty] | VV | 2 | 2 | True | 1 | ROZPOCET
193 | M | 611441151X01 | okno plastové jednokřídlové otvíravé a sklápěcí 150x160 cm dle přílohy D.1.1.15. ozn. O1a | kus | 1 |  | 0 |  |  |  | základní |  | 0 | 0.03185 | 0.03185 | 0 | 0 | 32 | M | 2 |  |  |  | ROZPOCET | 0 | 0 | 0 | 0 | 0 | 1 | 0 | 16 | 2040631811
| VV |  | 1 "dle přílohy D.1.1.15. ozn. O1a viz.přílohy PD: D.1.1.7. a D.1.1.12. |  | 1 | [13 empty] | VV | 2 | 2 | True | 1 | ROZPOCET
194 | K | 766660021 | Montáž dveřních křídel dřevěných nebo plastových otevíravých do ocelové zárubně protipožárních jednokřídlových, šířky do 800 mm | kus | 1 |  | 0 | CS ÚRS 2016 02 |  |  | základní |  | 0 | 0 | 0 | 0 | 0 | 16 | K | 2 |  |  |  | ROZPOCET | 0 | 0 | 0 | 0 | 0 | 1 | 0 | 16 | -259138418
| PSC |  | Poznámka k souboru cen: 1. Cenami -0021 až -0031, -0161 až -0163, -0181 až -0183, se oceňují dveře s protipožární odolností do 30 min. 2. V cenách -0201 až -0272 je započtena i montáž okopného plechu, stavěče křídel a držadel kyvných dveří. 3. V cenách -0311 až -0324 jsou započtené i náklady na osazení kování, vodícího trnu, dorazů, seřízení pojezdů a následné vyrovnání a seřízení dveřních křídel. 4. V cenách -0351 až -0358 jsou započtené i náklady na osazení kování, vodícího trnu, dorazů, seřízení pojezdů na stěnu a následné vyrovnání a seřízení dveřních křídel. 5. V ceně -0722 je započtena montáž zámku, zámkové vložky a osazení štítku s klikou 6. V cenách -0311 až -0324 nejsou započtené náklady na sestavení a osazení stavebního pouzdra, tyto náklady se oceňují cenami souboru cen 642 94-6 . . . Osazení stavebního pouzdra posuvných dveří do zděné příčky, katalogu 801-1 Budovy a haly - zděné a monolitické. | [15 empty] | PSC | 2
| VV |  | 1 "dle přílohy D.1.1.14. ozn. D4 viz.přílohy PD: D.1.1.7. a D.1.1.12. |  | 1 | [13 empty] | VV | 2 | 2 | True | 1 | ROZPOCET
195 | M | 611653321X05 | dveře vnitřní protipožární EW 15DP3 hladké laminát CPL tl.0,7 mm včetně dodání kování, vložkový bezpečnostní zámek 3x klíč+univerzální klíč 800x1970 mm dle přílohy D.1.1.14. ozn. D4 | kus | 1 |  | 0 | CS ÚRS 2016 02 |  |  | základní |  | 0 | 0.038 | 0.038 | 0 | 0 | 32 | M | 2 |  |  |  | ROZPOCET | 0 | 0 | 0 | 0 | 0 | 1 | 0 | 16 | 1947054434
196 | K | 766660411 | Montáž dveřních křídel dřevěných nebo plastových vchodových dveří včetně rámu do zdiva jednokřídlových bez nadsvětlíku | kus | 1 |  | 0 | CS ÚRS 2016 02 |  |  | základní |  | 0 | 0.00087 | 0.00087 | 0 | 0 | 16 | K | 2 |  |  |  | ROZPOCET | 0 | 0 | 0 | 0 | 0 | 1 | 0 | 16 | 1352537698
| PSC |  | Poznámka k souboru cen: 1. Cenami -0021 až -0031, -0161 až -0163, -0181 až -0183, se oceňují dveře s protipožární odolností do 30 min. 2. V cenách -0201 až -0272 je započtena i montáž okopného plechu, stavěče křídel a držadel kyvných dveří. 3. V cenách -0311 až -0324 jsou započtené i náklady na osazení kování, vodícího trnu, dorazů, seřízení pojezdů a následné vyrovnání a seřízení dveřních křídel. 4. V cenách -0351 až -0358 jsou započtené i náklady na osazení kování, vodícího trnu, dorazů, seřízení pojezdů na stěnu a následné vyrovnání a seřízení dveřních křídel. 5. V ceně -0722 je započtena montáž zámku, zámkové vložky a osazení štítku s klikou 6. V cenách -0311 až -0324 nejsou započtené náklady na sestavení a osazení stavebního pouzdra, tyto náklady se oceňují cenami souboru cen 642 94-6 . . . Osazení stavebního pouzdra posuvných dveří do zděné příčky, katalogu 801-1 Budovy a haly - zděné a monolitické. | [15 empty] | PSC | 2
| VV |  | 1 "dle přílohy D.1.1.14. ozn. D2 viz.přílohy PD: D.1.1.7. a D.1.1.12. |  | 1 | [13 empty] | VV | 2 | 2 | True | 1 | ROZPOCET
197 | M | 611441651X02 | dveře plastové vchodové plné jednokřídlové otočné ven otevíravé do rámové zárubně včetně dodání zárubně, kování, vložkový bezpečnostní zámek 3x klíč+univerzální klíč s dorazem u prahu systémového hliníkového výšky max 20 mm 700x1970 mm dle přílohy D.1.1.14. ozn. D2 | kus | 1 |  | 0 |  |  |  | základní |  | 0 | 0.068 | 0.068 | 0 | 0 | 32 | M | 2 |  |  |  | ROZPOCET | 0 | 0 | 0 | 0 | 0 | 1 | 0 | 16 | 1529071562
198 | K | 766660451 | Montáž dveřních křídel dřevěných nebo plastových vchodových dveří včetně rámu do zdiva dvoukřídlových bez nadsvětlíku | kus | 2 |  | 0 | CS ÚRS 2016 02 |  |  | základní |  | 0 | 0.00084 | 0.00168 | 0 | 0 | 16 | K | 2 |  |  |  | ROZPOCET | 0 | 0 | 0 | 0 | 0 | 1 | 0 | 16 | 31085139
| PSC |  | Poznámka k souboru cen: 1. Cenami -0021 až -0031, -0161 až -0163, -0181 až -0183, se oceňují dveře s protipožární odolností do 30 min. 2. V cenách -0201 až -0272 je započtena i montáž okopného plechu, stavěče křídel a držadel kyvných dveří. 3. V cenách -0311 až -0324 jsou započtené i náklady na osazení kování, vodícího trnu, dorazů, seřízení pojezdů a následné vyrovnání a seřízení dveřních křídel. 4. V cenách -0351 až -0358 jsou započtené i náklady na osazení kování, vodícího trnu, dorazů, seřízení pojezdů na stěnu a následné vyrovnání a seřízení dveřních křídel. 5. V ceně -0722 je započtena montáž zámku, zámkové vložky a osazení štítku s klikou 6. V cenách -0311 až -0324 nejsou započtené náklady na sestavení a osazení stavebního pouzdra, tyto náklady se oceňují cenami souboru cen 642 94-6 . . . Osazení stavebního pouzdra posuvných dveří do zděné příčky, katalogu 801-1 Budovy a haly - zděné a monolitické. | [15 empty] | PSC | 2
| VV |  | 1 "dle přílohy D.1.1.14. ozn. D1 viz.přílohy PD: D.1.1.7. a D.1.1.12. |  | 1 | [13 empty] | VV | 2 | 2 | True | 0 | ROZPOCET
| VV |  | 1 "dle přílohy D.1.1.14. ozn. D3 viz.přílohy PD: D.1.1.7. a D.1.1.12. |  | 1 | [13 empty] | VV | 2 | 2 | True | 0 | ROZPOCET
| VV |  | Součet |  | 2 | [13 empty] | VV | 2 | 4 | True | 1 | ROZPOCET
199 | M | 611441652X03 | dveře plastové vchodové prosklené izolačním dvojsklem bezpečnostním dvoukřídlové asymetrické otočné ven otevíravé do rámové zárubně včetně dodání zárubně, kování, vložkový bezpečnostní zámek 3x klíč+univerzální klíč horní samozavírač dle ČSN 73 0810-C3 s dorazem u terasového prahu systémového hliníkového výšky max 20 mm a nerezovou podlahovou zarážkou 1400x2100 mm dle přílohy D.1.1.14. ozn. D1 | kus | 1 |  | 0 |  |  |  | základní |  | 0 | 0.15 | 0.15 | 0 | 0 | 32 | M | 2 |  |  |  | ROZPOCET | 0 | 0 | 0 | 0 | 0 | 1 | 0 | 16 | -762850356
200 | M | 611441653X04 | dveře plastové vchodové hladké plné dvoukřídlové symetrické otočné ven otevíravé do rámové zárubně včetně dodání zárubně, kování, vložkový bezpečnostní zámek 3x klíč+univerzální klíč s dorazem u prahu terasového systémového hliníkového výšky max 20 mm 1900x2100 mm dle přílohy D.1.1.14. ozn. D3 | kus | 1 |  | 0 |  |  |  | základní |  | 0 | 0.15 | 0.15 | 0 | 0 | 32 | M | 2 |  |  |  | ROZPOCET | 0 | 0 | 0 | 0 | 0 | 1 | 0 | 16 | -2045772241
201 | K | 766660717 | Montáž dveřních křídel dřevěných nebo plastových ostatní práce samozavírače na zárubeň ocelovou | kus | 1 |  | 0 | CS ÚRS 2016 02 |  |  | základní |  | 0 | 0 | 0 | 0 | 0 | 16 | K | 2 |  |  |  | ROZPOCET | 0 | 0 | 0 | 0 | 0 | 1 | 0 | 16 | 332390710
| PSC |  | Poznámka k souboru cen: 1. Cenami -0021 až -0031, -0161 až -0163, -0181 až -0183, se oceňují dveře s protipožární odolností do 30 min. 2. V cenách -0201 až -0272 je započtena i montáž okopného plechu, stavěče křídel a držadel kyvných dveří. 3. V cenách -0311 až -0324 jsou započtené i náklady na osazení kování, vodícího trnu, dorazů, seřízení pojezdů a následné vyrovnání a seřízení dveřních křídel. 4. V cenách -0351 až -0358 jsou započtené i náklady na osazení kování, vodícího trnu, dorazů, seřízení pojezdů na stěnu a následné vyrovnání a seřízení dveřních křídel. 5. V ceně -0722 je započtena montáž zámku, zámkové vložky a osazení štítku s klikou 6. V cenách -0311 až -0324 nejsou započtené náklady na sestavení a osazení stavebního pouzdra, tyto náklady se oceňují cenami souboru cen 642 94-6 . . . Osazení stavebního pouzdra posuvných dveří do zděné příčky, katalogu 801-1 Budovy a haly - zděné a monolitické. | [15 empty] | PSC | 2
| VV |  | 1 "dle přílohy D.1.1.14. ozn. D1 viz.přílohy PD: D.1.1.7. a D.1.1.12. |  | 1 | [13 empty] | VV | 2 | 2 | True | 1 | ROZPOCET
202 | K | 766660718 | Montáž dveřních křídel dřevěných nebo plastových ostatní práce stavěče křídla | kus | 1 |  | 0 | CS ÚRS 2016 02 |  |  | základní |  | 0 | 0 | 0 | 0 | 0 | 16 | K | 2 |  |  |  | ROZPOCET | 0 | 0 | 0 | 0 | 0 | 1 | 0 | 16 | 1976994762
| PSC |  | Poznámka k souboru cen: 1. Cenami -0021 až -0031, -0161 až -0163, -0181 až -0183, se oceňují dveře s protipožární odolností do 30 min. 2. V cenách -0201 až -0272 je započtena i montáž okopného plechu, stavěče křídel a držadel kyvných dveří. 3. V cenách -0311 až -0324 jsou započtené i náklady na osazení kování, vodícího trnu, dorazů, seřízení pojezdů a následné vyrovnání a seřízení dveřních křídel. 4. V cenách -0351 až -0358 jsou započtené i náklady na osazení kování, vodícího trnu, dorazů, seřízení pojezdů na stěnu a následné vyrovnání a seřízení dveřních křídel. 5. V ceně -0722 je započtena montáž zámku, zámkové vložky a osazení štítku s klikou 6. V cenách -0311 až -0324 nejsou započtené náklady na sestavení a osazení stavebního pouzdra, tyto náklady se oceňují cenami souboru cen 642 94-6 . . . Osazení stavebního pouzdra posuvných dveří do zděné příčky, katalogu 801-1 Budovy a haly - zděné a monolitické. | [15 empty] | PSC | 2
| VV |  | 1 "dle přílohy D.1.1.14. ozn. D1 viz.přílohy PD: D.1.1.7. a D.1.1.12. |  | 1 | [13 empty] | VV | 2 | 2 | True | 1 | ROZPOCET
203 | K | 766695212 | Montáž ostatních truhlářských konstrukcí prahů dveří jednokřídlových, šířky do 100 mm | kus | 1 |  | 0 | CS ÚRS 2016 02 |  |  | základní |  | 0 | 0 | 0 | 0 | 0 | 16 | K | 2 |  |  |  | ROZPOCET | 0 | 0 | 0 | 0 | 0 | 1 | 0 | 16 | 1239351766
| PSC |  | Poznámka k souboru cen: 1. Cenami -8111 a -8112 se oceňuje montáž vrat oboru JKPOV 611. 2. Cenami -97 . . nelze oceňovat venkovní krycí lišty balkónových dveří; tato montáž se oceňuje cenou -1610. | [15 empty] | PSC | 2
| VV |  | 1 "dle přílohy D.1.1.14. ozn. D4 viz.přílohy PD: D.1.1.7. a D.1.1.12. |  | 1 | [13 empty] | VV | 2 | 2 | True | 1 | ROZPOCET
204 | M | 611871560 | prah dveřní dřevěný dubový tl 2 cm dl.82 cm š 10 cm | kus | 1 |  | 0 | CS ÚRS 2016 02 |  |  | základní |  | 0 | 0.00123 | 0.00123 | 0 | 0 | 32 | M | 2 |  |  |  | ROZPOCET | 0 | 0 | 0 | 0 | 0 | 1 | 0 | 16 | -695914343
205 | K | 998766103 | Přesun hmot pro konstrukce truhlářské stanovený z hmotnosti přesunovaného materiálu vodorovná dopravní vzdálenost do 50 m v objektech výšky přes 12 do 24 m | t | 0.478 |  | 0 | CS ÚRS 2016 02 |  |  | základní |  | 0 | 0 | 0 | 0 | 0 | 16 | K | 2 |  |  |  | ROZPOCET | 0 | 0 | 0 | 0 | 0 | 1 | 0 | 16 | -1999589243
| PSC |  | Poznámka k souboru cen: 1. Ceny pro přesun hmot stanovený z hmotnosti přesunovaného materiálu se používají tehdy, pokud je možné určit hmotnost za celý stavební díl. Do této hmotnosti se započítává i hmotnost materiálů oceňovaných ve specifikaci. 2. Pokud nelze jednoznačně stanovit hmotnost přesunovaných materiálů, lze pro výpočet přesunu hmot použít orientačně procentní sazbu. Touto sazbou se vynásobí rozpočtové náklady za celý stavební díl včetně nákladů na materiál ve specifikacích. 3. Příplatek k cenám -6181 pro přesun prováděný bez použití mechanizace, tj. za ztížených podmínek, lze použít pouze pro hmotnost materiálu, která se tímto způsobem skutečně přemísťuje. | [15 empty] | PSC | 2
| D | 767 | Konstrukce zámečnické |  |  |  | 0 | [5 empty] | 0 |  | 0.20229 |  | 0.05 | 2 | D | 1 |  |  |  | ROZPOCET | [6 empty] | 0
206 | K | 767.Z4 | Poštovní schránka - demontáž + zpětná montáž po provedení zateplovacího systému včetně dodání nové plastové poštovní schránky dle výpisu výrobků D.1.1.18. ozn.Z.4 | kus | 1 |  | 0 |  |  |  | základní |  | 0 | 0.001 | 0.001 | 0 | 0 | 16 | K | 2 |  |  |  | ROZPOCET | 0 | 0 | 0 | 0 | 0 | 1 | 0 | 16 | 1136252388
| VV |  | 1 "dle přílohy D.1.1.18. ozn. Z4 viz.přílohy PD: D.1.1.1., D.1.1.7. a D.1.1.12. |  | 1 | [13 empty] | VV | 2 | 2 | True | 1 | ROZPOCET
207 | K | 767.Z5 | Nástěnka na fasádě - demontáž + zpětná montáž po provedení zateplovacího systému dle výpisu výrobků D.1.1.18. ozn.Z5 | kus | 1 |  | 0 |  |  |  | základní |  | 0 | 0.02 | 0.02 | 0 | 0 | 16 | K | 2 |  |  |  | ROZPOCET | 0 | 0 | 0 | 0 | 0 | 1 | 0 | 16 | 438782327
| VV |  | 1 "dle přílohy D.1.1.18. ozn. Z5 viz.přílohy PD: D.1.1.1., D.1.1.7. a D.1.1.12. |  | 1 | [13 empty] | VV | 2 | 2 | True | 1 | ROZPOCET
208 | K | 767640111 | Montáž dveří ocelových vchodových jednokřídlových bez nadsvětlíku | kus | 3 |  | 0 | CS ÚRS 2016 02 |  |  | základní |  | 0 | 0 | 0 | 0 | 0 | 16 | K | 2 |  |  |  | ROZPOCET | 0 | 0 | 0 | 0 | 0 | 1 | 0 | 16 | 1614099819
| PSC |  | Poznámka k souboru cen: 1. Cenami nelze oceňovat montáž kompletu dveří s rámem charakteru stěny; tyto práce se oceňují cenami souborů cen 767 11- . . Montáž stěn a příček pro zasklení, 767 12- . . Montáž stěn a příček s výplní drátěnou sítí a 767 13- . . Montáž stěn a příček z hliníkového plechu. 2. V cenách nejsou započteny náklady na: a) montáž okopových plechů a hliníkových lišt; tyto práce se oceňují cenami souboru cen 767 89-61 Montáž lišt a okopových plechů, b) montáž těsnění dveří; tyto práce se oceňují cenami 767 62-6101 až -6103 Montáž těsnění oken. 3. V cenách – 0111 až -0224 jsou započteny i náklady na montáž dveří včetně zárubní nebo ocelových rámů. 4. V ceně -8351 je započtena i montáž jednostranného spojení ocelovou lištou přivařením nebo oboustranným svařením dvou prvků (dveří, stěn, oken). 5. V ceně -8353 je započteno i provedení rohového spojení dvou prvků. | [15 empty] | PSC | 2
| VV |  | 2 "dle přílohy D.1.1.18. ozn.Z10 viz.přílohy PD: D.1.1.1., D.1.1.9. a D.1.1.12. |  | 2 | [13 empty] | VV | 2 | 2 | True | 0 | ROZPOCET
| VV |  | 1 "dle přílohy D.1.1.18. ozn. Z11 viz.přílohy PD: D.1.1.1., D.1.1.9. a D.1.1.12. |  | 1 | [13 empty] | VV | 2 | 2 | True | 0 | ROZPOCET
| VV |  | Součet |  | 3 | [13 empty] | VV | 2 | 4 | True | 1 | ROZPOCET
209 | M | 55399X014 | Dvířka ocelová na fasádě objektu žárově pozinkovaná včetně barevného nátěru 600x600 mm dle přílohy D.1.1.18. ozn.Z10 | kus | 2 |  | 0 |  |  |  | základní |  | 0 | 0.02 | 0.04 | 0 | 0 | 32 | M | 2 |  |  |  | ROZPOCET | 0 | 0 | 0 | 0 | 0 | 1 | 0 | 16 | -1447339466
210 | M | 55399X015 | Dvířka ocelová na fasádě objektu žárově pozinkovaná včetně barevného nátěru 900x1200 mm dle přílohy D.1.1.18. ozn.Z11 | kus | 1 |  | 0 |  |  |  | základní |  | 0 | 0.04 | 0.04 | 0 | 0 | 32 | M | 2 |  |  |  | ROZPOCET | 0 | 0 | 0 | 0 | 0 | 1 | 0 | 16 | 1499526838
211 | K | 767662120 | Montáž mříží pevných, připevněných svařováním | m2 | 8.5 |  | 0 | CS ÚRS 2016 02 |  |  | základní |  | 0 | 0.00038 | 0.00323 | 0 | 0 | 16 | K | 2 |  |  |  | ROZPOCET | 0 | 0 | 0 | 0 | 0 | 1 | 0 | 16 | -818275137
| PSC |  | Poznámka k souboru cen: 1. Cenami lze oceňovat pouze montáž mříží dodaných vcelku. 2. Montáž mříží z jednotlivých tyčových prvků se oceňuje cenami 767 99- . . Montáž ostatních atypických zámečnických konstrukcí. 3. V cenách není započtena montáž dokončení okování mříží otvíravých; tyto práce se oceňují cenami souboru cen 767 64- . . Montáž dveří. | [15 empty] | PSC | 2
| VV |  | 2,50*1,70*2 "dle přílohy D.1.1.17. ozn. Z13 viz.přílohy PD: D.1.1.7. a D.1.1.11. |  | 8.5 | [13 empty] | VV | 2 | 2 | True | 1 | ROZPOCET
212 | M | 55399X013 | Mříž ocelová na okna žárově pozinkovaná včetně nátěru barva bílá RAL 9016 2500x1700 mm dle přílohy D.1.1.17. ozn.Z13 | kus | 2 |  | 0 |  |  |  | základní |  | 0 | 0.02403 | 0.04806 | 0 | 0 | 32 | M | 2 |  |  |  | ROZPOCET | 0 | 0 | 0 | 0 | 0 | 1 | 0 | 16 | 628721481
213 | K | 76783180.Z7 | Demontáž stávajícího žebříku na střeše objektu dle výpisu výrobků D.1.1.18. ozn.Z4 | kus | 1 |  | 0 |  |  |  | základní |  | 0 | 0 | 0 | 0.05 | 0.05 | 16 | K | 2 |  |  |  | ROZPOCET | 0 | 0 | 0 | 0 | 0 | 1 | 0 | 16 | -146281432
| VV |  | 1 "dle přílohy D.1.1.18. ozn. Z7 viz.přílohy PD: D.1.1.4. a D.1.1.16. |  | 1 | [13 empty] | VV | 2 | 2 | True | 1 | ROZPOCET
214 | K | 76783.Z7 | Montáž žebříku na střeše objektu včetně dodání nového žebříku stejného jako stávající žárově zinkovaného s nátěrem dle výpisu výrobků D.1.1.18. ozn.Z7 | kus | 1 |  | 0 |  |  |  | základní |  | 0 | 0.05 | 0.05 | 0 | 0 | 16 | K | 2 |  |  |  | ROZPOCET | 0 | 0 | 0 | 0 | 0 | 1 | 0 | 16 | 1630721160
| VV |  | 1 "dle přílohy D.1.1.18. ozn. Z7 viz.přílohy PD: D.1.1.1. a D.1.1.9. |  | 1 | [13 empty] | VV | 2 | 2 | True | 1 | ROZPOCET
215 | K | 76788X001 | Záchytný systém včetně montáže Z 14 systém zachycení pádu a zadržovací systém určený pro údržbu střech dle ČSN EN 363 Prostředky ochrany proti pádu – Systémy ochrany osob proti pádu v souladu s ČSN 73 1901 Navrhování střech – základní ustanovení plocha střechy 468,30 m2 | kus | 1 |  | 0 |  |  |  | základní |  | 0 | 0 | 0 | 0 | 0 | 16 | K | 2 |  |  |  | ROZPOCET | 0 | 0 | 0 | 0 | 0 | 1 | 0 | 16 | -1820085475
| VV |  | 1 "dle přílohy D.1.1.17. ozn. Z14 viz.přílohy PD: D.1.1.7. a D.1.1.11. |  | 1 | [13 empty] | VV | 2 | 2 | True | 1 | ROZPOCET
216 | K | 767892901X016 | Demontáž blíže nespecifikovaných zámečnických prvků (satelit, držáky prádelních šňůr) + jejich zpětná montáž po provedení zateplovacího systému | soubor | 1 |  | 0 |  |  |  | základní |  | 0 | 0 | 0 | 0 | 0 | 16 | K | 2 |  |  |  | ROZPOCET | 0 | 0 | 0 | 0 | 0 | 1 | 0 | 16 | 2025600361
217 | K | 998767103 | Přesun hmot pro zámečnické konstrukce stanovený z hmotnosti přesunovaného materiálu vodorovná dopravní vzdálenost do 50 m v objektech výšky přes 12 do 24 m | t | 0.202 |  | 0 | CS ÚRS 2016 02 |  |  | základní |  | 0 | 0 | 0 | 0 | 0 | 16 | K | 2 |  |  |  | ROZPOCET | 0 | 0 | 0 | 0 | 0 | 1 | 0 | 16 | -1466628847
| PSC |  | Poznámka k souboru cen: 1. Ceny pro přesun hmot stanovený z hmotnosti přesunovaného materiálu se používají tehdy, pokud je možné určit hmotnost za celý stavební díl. Do této hmotnosti se započítává i hmotnost materiálů oceňovaných ve specifikaci. 2. Pokud nelze jednoznačně stanovit hmotnost přesunovaných materiálů, lze pro výpočet přesunu hmot použít orientačně procentní sazbu. Touto sazbou se vynásobí rozpočtové náklady za celý stavební díl včetně nákladů na materiál ve specifikacích. 3. Příplatek k cenám -7181 pro přesun prováděný bez použití mechanizace, tj. za ztížených podmínek, lze použít pouze pro hmotnost materiálu, která se tímto způsobem skutečně přemísťuje. | [15 empty] | PSC | 2
| D | 771 | Podlahy z dlaždic |  |  |  | 0 | [5 empty] | 0 |  | 0.048 |  | 0.0072 | 2 | D | 1 |  |  |  | ROZPOCET | [6 empty] | 0
218 | K | 771574913X1 | Opravy podlah a schodiště z dlaždic keramických lepených režných nebo glazovaných, při velikosti dlaždic přes 9 do 12 ks/ m2 přeložení do 50% celkové plochy včetně dodání materiálu | m2 | 6 |  | 0 |  |  |  | základní |  | 0 | 0.008 | 0.048 | 0.0012 | 0.0072 | 16 | K | 2 |  |  |  | ROZPOCET | 0 | 0 | 0 | 0 | 0 | 1 | 0 | 16 | -1805042042
| VV |  | celková plocha schodů a podesty | [15 empty] | VV | 2 | 1 | True | 0 | ROZPOCET
| VV |  | 6,00 |  | 6 | [13 empty] | VV | 2 | 2 | True | 1 | ROZPOCET
219 | K | 998771103 | Přesun hmot pro podlahy z dlaždic stanovený z hmotnosti přesunovaného materiálu vodorovná dopravní vzdálenost do 50 m v objektech výšky přes 12 do 24 m | t | 0.048 |  | 0 | CS ÚRS 2016 02 |  |  | základní |  | 0 | 0 | 0 | 0 | 0 | 16 | K | 2 |  |  |  | ROZPOCET | 0 | 0 | 0 | 0 | 0 | 1 | 0 | 16 | 1820219397
| PSC |  | Poznámka k souboru cen: 1. Ceny pro přesun hmot stanovený z hmotnosti přesunovaného materiálu se používají tehdy, pokud je možné určit hmotnost za celý stavební díl. Do této hmotnosti se započítává i hmotnost materiálů oceňovaných ve specifikaci. 2. Pokud nelze jednoznačně stanovit hmotnost přesunovaných materiálů, lze pro výpočet přesunu hmot použít orientačně procentní sazbu. Touto sazbou se vynásobí rozpočtové náklady za celý stavební díl včetně nákladů na materiál ve specifikacích. 3. Příplatek k cenám -1181 pro přesun prováděný bez použití mechanizace, tj. za ztížených podmínek, lze použít pouze pro hmotnost materiálu, která se tímto způsobem skutečně přemísťuje. | [15 empty] | PSC | 2
| D | 783 | Dokončovací práce - nátěry |  |  |  | 0 | [5 empty] | 0 |  | 0.039705 |  | 0 | 2 | D | 1 |  |  |  | ROZPOCET | [6 empty] | 0
220 | K | 78330.Z6 | Úprava stávajících přípojnicových skříní NN a rozvaděčů NN na fasádě objektu po očštění a odrezivění nový nátěr syntetický 1x základ, 2x vrchní nátěr dle přílohy D.1.1.18. ozn. Z6 | kus | 2 |  | 0 |  |  |  | základní |  | 0 | 0 | 0 | 0 | 0 | 16 | K | 2 |  |  |  | ROZPOCET | 0 | 0 | 0 | 0 | 0 | 1 | 0 | 16 | 73938947
| VV |  | 2 "dle přílohy D.1.1.18. ozn. Z6 viz.přílohy PD: D.1.1.7. a D.1.1.12. |  | 2 | [13 empty] | VV | 2 | 2 | True | 1 | ROZPOCET
221 | K | 783301303 | Příprava podkladu zámečnických konstrukcí před provedením nátěru odrezivění odrezovačem bezoplachovým | m2 | 48 |  | 0 | CS ÚRS 2016 02 |  |  | základní |  | 0 | 7e-05 | 0.00336 | 0 | 0 | 16 | K | 2 |  |  |  | ROZPOCET | 0 | 0 | 0 | 0 | 0 | 1 | 0 | 16 | -1797253647
| VV |  | 6,00*1,00*2*4 "dle přílohy D.1.1.18. ozn. Z8 viz.přílohy PD: D.1.1.1., D.1.1.7. až D.1.1.12. |  | 48 | [13 empty] | VV | 2 | 2 | True | 1 | ROZPOCET
222 | K | 783301311 | Příprava podkladu zámečnických konstrukcí před provedením nátěru odmaštění odmašťovačem vodou ředitelným | m2 | 48 |  | 0 | CS ÚRS 2016 02 |  |  | základní |  | 0 | 8e-05 | 0.00384 | 0 | 0 | 16 | K | 2 |  |  |  | ROZPOCET | 0 | 0 | 0 | 0 | 0 | 1 | 0 | 16 | -1066127809
223 | K | 783306809 | Odstranění nátěrů ze zámečnických konstrukcí okartáčováním | m2 | 48 |  | 0 | CS ÚRS 2016 02 |  |  | základní |  | 0 | 0 | 0 | 0 | 0 | 16 | K | 2 |  |  |  | ROZPOCET | 0 | 0 | 0 | 0 | 0 | 1 | 0 | 16 | 522465308
| VV |  | 6,00*1,00*2*4 "dle přílohy D.1.1.18. ozn. Z8 viz.přílohy PD: D.1.1.1., D.1.1.7. až D.1.1.12. |  | 48 | [13 empty] | VV | 2 | 2 | True | 1 | ROZPOCET
224 | K | 783314201 | Základní antikorozní nátěr zámečnických konstrukcí jednonásobný syntetický standardní | m2 | 48 |  | 0 | CS ÚRS 2016 02 |  |  | základní |  | 0 | 0.00017 | 0.00816 | 0 | 0 | 16 | K | 2 |  |  |  | ROZPOCET | 0 | 0 | 0 | 0 | 0 | 1 | 0 | 16 | 1009642529
225 | K | 783315101 | Mezinátěr zámečnických konstrukcí jednonásobný syntetický standardní | m2 | 48 |  | 0 | CS ÚRS 2016 02 |  |  | základní |  | 0 | 0.00012 | 0.00576 | 0 | 0 | 16 | K | 2 |  |  |  | ROZPOCET | 0 | 0 | 0 | 0 | 0 | 1 | 0 | 16 | -707535340
226 | K | 783317101 | Krycí nátěr (email) zámečnických konstrukcí jednonásobný syntetický standardní | m2 | 48 |  | 0 | CS ÚRS 2016 02 |  |  | základní |  | 0 | 0.00012 | 0.00576 | 0 | 0 | 16 | K | 2 |  |  |  | ROZPOCET | 0 | 0 | 0 | 0 | 0 | 1 | 0 | 16 | -839877334
227 | K | 783401303 | Příprava podkladu klempířských konstrukcí před provedením nátěru odrezivěním odrezovačem bezoplachovým | m2 | 22.5 |  | 0 | CS ÚRS 2016 02 |  |  | základní |  | 0 | 7e-05 | 0.001575 | 0 | 0 | 16 | K | 2 |  |  |  | ROZPOCET | 0 | 0 | 0 | 0 | 0 | 1 | 0 | 16 | -1746043268
228 | K | 783401311 | Příprava podkladu klempířských konstrukcí před provedením nátěru odmaštěním odmašťovačem vodou ředitelným | m2 | 22.5 |  | 0 | CS ÚRS 2016 02 |  |  | základní |  | 0 | 8e-05 | 0.0018 | 0 | 0 | 16 | K | 2 |  |  |  | ROZPOCET | 0 | 0 | 0 | 0 | 0 | 1 | 0 | 16 | -2143599750
229 | K | 783406809 | Odstranění nátěrů z klempířských konstrukcí okartáčováním | m2 | 22.5 |  | 0 | CS ÚRS 2016 02 |  |  | základní |  | 0 | 2e-05 | 0.00045 | 0 | 0 | 16 | K | 2 |  |  |  | ROZPOCET | 0 | 0 | 0 | 0 | 0 | 1 | 0 | 16 | -920288488
| VV |  | 22,50 "dle přílohy D.1.1.15. ozn. K7 viz.přílohy PD: D.1.1.7. a D.1.1.12. |  | 22.5 | [13 empty] | VV | 2 | 2 | True | 1 | ROZPOCET
230 | K | 783414201 | Základní antikorozní nátěr klempířských konstrukcí jednonásobný syntetický standardní | m2 | 22.5 |  | 0 | CS ÚRS 2016 02 |  |  | základní |  | 0 | 0.00014 | 0.00315 | 0 | 0 | 16 | K | 2 |  |  |  | ROZPOCET | 0 | 0 | 0 | 0 | 0 | 1 | 0 | 16 | -939599679
231 | K | 783417101 | Krycí nátěr (email) klempířských konstrukcí jednonásobný syntetický standardní | m2 | 45 |  | 0 | CS ÚRS 2016 02 |  |  | základní |  | 0 | 0.00013 | 0.00585 | 0 | 0 | 16 | K | 2 |  |  |  | ROZPOCET | 0 | 0 | 0 | 0 | 0 | 1 | 0 | 16 | -301816015
| VV |  | 22,50*2 "dle přílohy D.1.1.15. ozn. K7 viz.přílohy PD: D.1.1.7. a D.1.1.12. (RAL 7015) |  | 45 | [13 empty] | VV | 2 | 2 | True | 1 | ROZPOCET
| D | 784 | Dokončovací práce - malby a tapety |  |  |  | 0 | [5 empty] | 0 |  | 0.024719 |  | 0.010649 | 2 | D | 1 |  |  |  | ROZPOCET | [6 empty] | 0
232 | K | 784111011 | Obroušení podkladu omítky v místnostech výšky do 3,80 m | m2 | 70.996 |  | 0 | CS ÚRS 2016 02 |  |  | základní |  | 0 | 0 | 0 | 0.00015 | 0.010649 | 16 | K | 2 |  |  |  | ROZPOCET | 0 | 0 | 0 | 0 | 0 | 1 | 0 | 16 | 1040688613
| VV |  | 8,45*3,00+(1,50+1,60*2)*0,20 "O1 |  | 26.29 | [13 empty] | VV | 2 | 2 | True | 0 | ROZPOCET
| VV |  | 2,40*3,00+(1,50+2,20*2)*0,20 "D1 |  | 8.38 | [13 empty] | VV | 2 | 2 | True | 0 | ROZPOCET
| VV |  | 1,65*3,00+(0,80+2,02*2)*0,30 "D2 |  | 6.402 | [13 empty] | VV | 2 | 2 | True | 0 | ROZPOCET
| VV |  | 6,00*3,00+(2,00+2,20*2)*0,10-(2,00*2,20-4,00) "D3 |  | 18.24 | [13 empty] | VV | 2 | 2 | True | 0 | ROZPOCET
| VV |  | 2,54*2,30*2 "D4 |  | 11.684 | [13 empty] | VV | 2 | 2 | True | 0 | ROZPOCET
| VV |  | Součet |  | 70.996 | [13 empty] | VV | 2 | 4 | True | 1 | ROZPOCET
| VV |  | viz.přílohy PD: D.1.1.1., D.1.1.7. až D.1.1.11. | [15 empty] | VV | 2 | 1 | True | 0 | ROZPOCET
233 | K | 784171001 | Olepování vnitřních ploch (materiál ve specifikaci) včetně pozdějšího odlepení páskou nebo fólií v místnostech výšky do 3,80 m | m | 28.5 |  | 0 | CS ÚRS 2016 02 |  |  | základní |  | 0 | 0 | 0 | 0 | 0 | 16 | K | 2 |  |  |  | ROZPOCET | 0 | 0 | 0 | 0 | 0 | 1 | 0 | 16 | -1218897261
| PSC |  | Poznámka k souboru cen: 1. V cenách nejsou započteny náklady na dodávku pásky, tyto se oceňují ve specifikaci.Ztratné lze stanovit ve výši 5%. | [15 empty] | PSC | 2
| VV |  | 8,45 "O1 |  | 8.45 | [13 empty] | VV | 2 | 2 | True | 0 | ROZPOCET
| VV |  | 2,40 "D1 |  | 2.4 | [13 empty] | VV | 2 | 2 | True | 0 | ROZPOCET
| VV |  | 1,65 "D2 |  | 1.65 | [13 empty] | VV | 2 | 2 | True | 0 | ROZPOCET
| VV |  | 6,00 "D3 |  | 6 | [13 empty] | VV | 2 | 2 | True | 0 | ROZPOCET
| VV |  | 10,00 "D4 |  | 10 | [13 empty] | VV | 2 | 2 | True | 0 | ROZPOCET
| VV |  | Součet |  | 28.5 | [13 empty] | VV | 2 | 4 | True | 1 | ROZPOCET
| VV |  | viz.přílohy PD: D.1.1.1., D.1.1.7. až D.1.1.11. | [15 empty] | VV | 2 | 1 | True | 0 | ROZPOCET
234 | K | 784171101 | Zakrytí nemalovaných ploch (materiál ve specifikaci) včetně pozdějšího odkrytí vnitřních podlah | m2 | 64.858 |  | 0 | CS ÚRS 2016 02 |  |  | základní |  | 0 | 0 | 0 | 0 | 0 | 16 | K | 2 |  |  |  | ROZPOCET | 0 | 0 | 0 | 0 | 0 | 1 | 0 | 16 | -157019962
| PSC |  | Poznámka k souboru cen: 1. V cenách nejsou započteny náklady na dodávku fólie, tyto se oceňují ve speifikaci.Ztratné lze stanovit ve výši 5%. | [15 empty] | PSC | 2
| VV |  | 8,45*3,00 "O1 |  | 25.35 | [13 empty] | VV | 2 | 2 | True | 0 | ROZPOCET
| VV |  | 2,40*1,80-0,225*0,70 "D1 |  | 4.163 | [13 empty] | VV | 2 | 2 | True | 0 | ROZPOCET
| VV |  | 1,65*2,90 "D2 |  | 4.785 | [13 empty] | VV | 2 | 2 | True | 0 | ROZPOCET
| VV |  | 6,00*3,40 "D3 |  | 20.4 | [13 empty] | VV | 2 | 2 | True | 0 | ROZPOCET
| VV |  | 2,54*2,00*2 "D4 |  | 10.16 | [13 empty] | VV | 2 | 2 | True | 0 | ROZPOCET
| VV |  | Součet |  | 64.858 | [13 empty] | VV | 2 | 4 | True | 1 | ROZPOCET
| VV |  | viz.přílohy PD: D.1.1.1., D.1.1.7. až D.1.1.11. | [15 empty] | VV | 2 | 1 | True | 0 | ROZPOCET
235 | K | 784171111 | Zakrytí nemalovaných ploch (materiál ve specifikaci) včetně pozdějšího odkrytí svislých vnitřních ploch stěn např. stěn, oken, dveří v místnostech výšky do 3,80 | m2 | 18.708 |  | 0 | CS ÚRS 2016 02 |  |  | základní |  | 0 | 0 | 0 | 0 | 0 | 16 | K | 2 |  |  |  | ROZPOCET | 0 | 0 | 0 | 0 | 0 | 1 | 0 | 16 | 1856599460
| PSC |  | Poznámka k souboru cen: 1. V cenách nejsou započteny náklady na dodávku fólie, tyto se oceňují ve speifikaci.Ztratné lze stanovit ve výši 5%. | [15 empty] | PSC | 2
| VV |  | 1,50*1,60 "O1 |  | 2.4 | [13 empty] | VV | 2 | 2 | True | 0 | ROZPOCET
| VV |  | 1,50*2,20 "D1 |  | 3.3 | [13 empty] | VV | 2 | 2 | True | 0 | ROZPOCET
| VV |  | 0,80*2,02 "D2 |  | 1.616 | [13 empty] | VV | 2 | 2 | True | 0 | ROZPOCET
| VV |  | 2,00*2,20+2,40*1,60 "D3 |  | 8.24 | [13 empty] | VV | 2 | 2 | True | 0 | ROZPOCET
| VV |  | 0,80*1,97*2 "D4 |  | 3.152 | [13 empty] | VV | 2 | 2 | True | 0 | ROZPOCET
| VV |  | Součet |  | 18.708 | [13 empty] | VV | 2 | 4 | True | 1 | ROZPOCET
| VV |  | viz.přílohy PD: D.1.1.1., D.1.1.7. až D.1.1.11. | [15 empty] | VV | 2 | 1 | True | 0 | ROZPOCET
236 | K | 784181121 | Penetrace podkladu jednonásobná hloubková v místnostech výšky do 3,80 m | m2 | 70.996 |  | 0 | CS ÚRS 2016 02 |  |  | základní |  | 0 | 0.0002 | 0.014199 | 0 | 0 | 16 | K | 2 |  |  |  | ROZPOCET | 0 | 0 | 0 | 0 | 0 | 1 | 0 | 16 | -17765083
| VV |  | 70,996 "viz. položka 784111011 |  | 70.996 | [13 empty] | VV | 2 | 2 | True | 1 | ROZPOCET
237 | K | 784191001 | Čištění vnitřních ploch hrubý úklid po provedení malířských prací omytím oken nebo balkonových dveří jednoduchých | m2 | 2.4 |  | 0 | CS ÚRS 2016 02 |  |  | základní |  | 0 | 1e-05 | 2.4e-05 | 0 | 0 | 16 | K | 2 |  |  |  | ROZPOCET | 0 | 0 | 0 | 0 | 0 | 1 | 0 | 16 | 1244197761
| VV |  | 1,50*1,60 "O1 |  | 2.4 | [13 empty] | VV | 2 | 2 | True | 1 | ROZPOCET
| VV |  | viz.přílohy PD: D.1.1.1., D.1.1.7. až D.1.1.11. | [15 empty] | VV | 2 | 1 | True | 0 | ROZPOCET
238 | K | 784191005 | Čištění vnitřních ploch hrubý úklid po provedení malířských prací omytím dveří nebo vrat | m2 | 16.308 |  | 0 | CS ÚRS 2016 02 |  |  | základní |  | 0 | 1e-05 | 0.00016308 | 0 | 0 | 16 | K | 2 |  |  |  | ROZPOCET | 0 | 0 | 0 | 0 | 0 | 1 | 0 | 16 | 227130831
| VV |  | 1,50*2,20 "D1 |  | 3.3 | [13 empty] | VV | 2 | 2 | True | 0 | ROZPOCET
| VV |  | 0,80*2,02 "D2 |  | 1.616 | [13 empty] | VV | 2 | 2 | True | 0 | ROZPOCET
| VV |  | 2,00*2,20+2,40*1,60 "D3 |  | 8.24 | [13 empty] | VV | 2 | 2 | True | 0 | ROZPOCET
| VV |  | 0,80*1,97*2 "D4 |  | 3.152 | [13 empty] | VV | 2 | 2 | True | 0 | ROZPOCET
| VV |  | Součet |  | 16.308 | [13 empty] | VV | 2 | 4 | True | 1 | ROZPOCET
| VV |  | viz.přílohy PD: D.1.1.1., D.1.1.7. až D.1.1.11. | [15 empty] | VV | 2 | 1 | True | 0 | ROZPOCET
239 | K | 784191007 | Čištění vnitřních ploch hrubý úklid po provedení malířských prací omytím podlah | m2 | 110.291 |  | 0 | CS ÚRS 2016 02 |  |  | základní |  | 0 | 1e-05 | 0.0011029 | 0 | 0 | 16 | K | 2 |  |  |  | ROZPOCET | 0 | 0 | 0 | 0 | 0 | 1 | 0 | 16 | 1725849579
| VV |  | 8,45*6,00 "O1 |  | 50.7 | [13 empty] | VV | 2 | 2 | True | 0 | ROZPOCET
| VV |  | 2,40*1,80-0,225*0,70+1,60*0,25+2,40*6,00+0,90*0,10+1,00*0,18+1,60*0,18+1,50*0,25 "D1 |  | 19.896 | [13 empty] | VV | 2 | 2 | True | 0 | ROZPOCET
| VV |  | 1,65*2,90+2,60*0,15+2,90*4,80 "D2 |  | 19.095 | [13 empty] | VV | 2 | 2 | True | 0 | ROZPOCET
| VV |  | 6,00*3,40+2,00*0,10 "D3 |  | 20.6 | [13 empty] | VV | 2 | 2 | True | 0 | ROZPOCET
| VV |  | Součet |  | 110.291 | [13 empty] | VV | 2 | 4 | True | 1 | ROZPOCET
| VV |  | viz.přílohy PD: D.1.1.1., D.1.1.7. až D.1.1.10. | [15 empty] | VV | 2 | 1 | True | 0 | ROZPOCET
240 | K | 784211001 | Malby z malířských směsí otěruvzdorných za mokra jednonásobné, bílé za mokra otěruvzdorné výborně v místnostech výšky do 3,80 m | m2 | 70.996 |  | 0 | CS ÚRS 2016 02 |  |  | základní |  | 0 | 0.00013 | 0.0092295 | 0 | 0 | 16 | K | 2 |  |  |  | ROZPOCET | 0 | 0 | 0 | 0 | 0 | 1 | 0 | 16 | -378292148
| VV |  | 70,996"viz. položka 784111011 |  | 70.996 | [13 empty] | VV | 2 | 2 | True | 1 | ROZPOCET
| D | 786 | Dokončovací práce - čalounické úpravy |  |  |  | 0 | [5 empty] | 0 |  | 0.005 |  | 0 | 2 | D | 1 |  |  |  | ROZPOCET | [6 empty] | 0
241 | K | 786626121 | Montáž zastiňujících žaluzií lamelových vnitřních nebo do oken dvojitých kovových | m2 | 2.4 |  | 0 | CS ÚRS 2016 02 |  |  | základní |  | 0 | 0 | 0 | 0 | 0 | 16 | K | 2 |  |  |  | ROZPOCET | 0 | 0 | 0 | 0 | 0 | 1 | 0 | 16 | 2143151292
| VV |  | 1,50*1,60 "dle přílohy D.1.1.15. ozn. O1a viz.přílohy PD: D.1.1.7. a D.1.1.12. |  | 2.4 | [13 empty] | VV | 2 | 2 | True | 1 | ROZPOCET
242 | M | 61144421X06 | Vnitřní horizontální žaluzie hliníkové 1500x1600 mm dle přílohy D.1.1.15. ozn. O1a | kus | 1 |  | 0 |  |  |  | základní |  | 0 | 0.005 | 0.005 | 0 | 0 | 32 | M | 2 |  |  |  | ROZPOCET | 0 | 0 | 0 | 0 | 0 | 1 | 0 | 16 | 224434450
243 | K | 998786103 | Přesun hmot pro čalounické úpravy stanovený z hmotnosti přesunovaného materiálu vodorovná dopravní vzdálenost do 50 m v objektech výšky (hloubky) přes 12 do 24 m | t | 0.005 |  | 0 | CS ÚRS 2016 02 |  |  | základní |  | 0 | 0 | 0 | 0 | 0 | 16 | K | 2 |  |  |  | ROZPOCET | 0 | 0 | 0 | 0 | 0 | 1 | 0 | 16 | 755076751
| PSC |  | Poznámka k souboru cen: 1. Ceny pro přesun hmot stanovený z hmotnosti přesunovaného materiálu se používají tehdy, pokud je možné určit hmotnost za celý stavební díl. Do této hmotnosti se započítává i hmotnost materiálů oceňovaných ve specifikaci. 2. Pokud nelze jednoznačně stanovit hmotnost přesunovaných materiálů, lze pro výpočet přesunu hmot použít orientačně procentní sazbu. Touto sazbou se vynásobí rozpočtové náklady za celý stavební díl včetně nákladů na materiál ve specifikacích. 3. Příplatek k cenám -6181 pro přesun prováděný bez použití mechanizace, tj. za ztížených podmínek, lze použít pouze pro hmotnost materiálu, která se tímto způsobem skutečně přemísťuje. | [15 empty] | PSC | 2

## D.1.4.1 - Silnoproudá ele...
| List obsahuje: |  | 1) Krycí list soupisu | 2) Rekapitulace |  |  | 3) Soupis prací | Zpět na list: | Rekapitulace stavby
{c61cf993-e292-49d8-a19a-2f81cfe6d04e}
2
| KRYCÍ LIST SOUPISU | [8 empty] | v --- níže se nacházejí doplnkové a pomocné údaje k sestavám --- v | [8 empty] | False
Stavba:
Snížení energetické náročnosti MZe v Pardubicích
Objekt:
SO 01 - Snížení energetické náročnosti, Ministerstvo zemědělství.
Soupis:
D.1.4.1 - Silnoproudá elektrotechnika Fotovoltaická elektrárna
| KSO: |  | 801 6 |  |  | CC-CZ:
| Místo: |  | B.Němcové 231,533 02 Pardubice p.č.6930/2;6930/4 |  |  | Datum: | 24. 10. 2016
| Zadavatel: |  |  |  |  | IČ: | 00020478
|  | Ministerstvo zemědělství,Těšnov 65/17,110 00Praha1 |  |  |  | DIČ: | CZ00020478
| Uchazeč: |  |  |  |  | IČ:
DIČ:
| Projektant: |  |  |  |  | IČ: | 15028909
|  | BKN,spol.s r.o.Vladislavova 29/I,566 01Vysoké Mýto |  |  |  | DIČ: | CZ15028909
Poznámka:
| Cena bez DPH | [5 empty] | 0
|  |  | Základ daně |  |  | Sazba daně | Výše daně
| DPH | základní | 0 |  |  | 21% | 0
|  | snížená | 0 |  |  | 15% | 0
|  | zákl. přenesená | 0 |  |  | 21% | 0
|  | sníž. přenesená | 0 |  |  | 15% | 0
|  | nulová | 0 |  |  | 0% | 0
| Cena s DPH |  |  | v | CZK |  | 0
REKAPITULACE ČLENĚNÍ SOUPISU PRACÍ
Stavba:
Snížení energetické náročnosti MZe v Pardubicích
Objekt:
SO 01 - Snížení energetické náročnosti, Ministerstvo zemědělství.
Soupis:
D.1.4.1 - Silnoproudá elektrotechnika Fotovoltaická elektrárna
Místo: |  |  | B.Němcové 231,533 02 Pardubice p.č.6930/2;6930/4 |  |  | Datum: | 24. 10. 2016
Zadavatel: |  |  | Ministerstvo zemědělství,Těšnov 65/17,110 00Praha1 |  |  | Projektant: | BKN,spol.s r.o.Vladislavova 29/I,566 01Vysoké Mýto
Uchazeč:
Kód dílu - Popis | [6 empty] | Cena celkem [CZK]
Náklady soupisu celkem | [6 empty] | 0 | [12 empty] | -1
| PSV - PSV | [5 empty] | 0
| 74 - Elektromontáže | [5 empty] | 0
SOUPIS PRACÍ
Stavba:
Snížení energetické náročnosti MZe v Pardubicích
Objekt:
SO 01 - Snížení energetické náročnosti, Ministerstvo zemědělství.
Soupis:
D.1.4.1 - Silnoproudá elektrotechnika Fotovoltaická elektrárna
Místo: |  |  | B.Němcové 231,533 02 Pardubice p.č.6930/2;6930/4 |  |  | Datum: | 24. 10. 2016
Zadavatel: |  |  | Ministerstvo zemědělství,Těšnov 65/17,110 00Praha1 |  |  | Projektant: | BKN,spol.s r.o.Vladislavova 29/I,566 01Vysoké Mýto
Uchazeč:
PČ | Typ | Kód | Popis | MJ | Množství | J.cena [CZK] | Cena celkem [CZK] | Cenová soustava |  | Poznámka | DPH | J. Nh [h] | Nh celkem [h] | J. hmotnost [t] | Hmotnost celkem [t] | J. suť [t] | Suť Celkem [t]
Náklady soupisu celkem | [6 empty] | 0 | [5 empty] | 0 |  | 0 |  | 0 |  | D | -1 | [7 empty] | 0
| D | PSV | PSV |  |  |  | 0 | [5 empty] | 0 |  | 0 |  | 0 | 2 | D | 0 | ROZPOCET | [6 empty] | 0
| D | 74 | Elektromontáže |  |  |  | 0 | [5 empty] | 0 |  | 0 |  | 0 | 2 | D | 1 | ROZPOCET | [6 empty] | 0
1 | M | FEMM | Fotovoltaická elektrárna - montážní materiál | soubor | 1 |  | 0 |  |  |  | základní |  | 0 | 0 | 0 | 0 | 0 | 32 | M | 2 | ROZPOCET | 0 | 0 | 0 | 0 | 0 | 1 | 0 | 16 | -1474447332
2 | K | 74FE | Fotovoltaická elektrárna - montážní práce | soubor | 1 |  | 0 |  |  |  | základní |  | 0 | 0 | 0 | 0 | 0 | 16 | K | 2 | ROZPOCET | 0 | 0 | 0 | 0 | 0 | 1 | 0 | 16 | -1128654170

## VON.OV - Vedlejší a ostat...
| List obsahuje: |  | 1) Krycí list soupisu | 2) Rekapitulace |  |  | 3) Soupis prací | Zpět na list: | Rekapitulace stavby
{60627738-c6c9-4c59-99b1-a31bab6765a1}
2
| KRYCÍ LIST SOUPISU | [8 empty] | v --- níže se nacházejí doplnkové a pomocné údaje k sestavám --- v | [8 empty] | False
Stavba:
Snížení energetické náročnosti MZe v Pardubicích
Objekt:
VON - Vedlejší a ostatní náklady
Soupis:
VON.OV - Vedlejší a ostatní náklady
| KSO: |  |  |  |  | CC-CZ:
| Místo: |  | B.Němcové 231,533 02 Pardubice p.č.6930/2;6930/4 |  |  | Datum: | 24. 10. 2016
| Zadavatel: |  |  |  |  | IČ: | 00020478
|  | Ministerstvo zemědělství,Těšnov 65/17,110 00Praha1 |  |  |  | DIČ: | CZ00020478
| Uchazeč: |  |  |  |  | IČ:
DIČ:
| Projektant: |  |  |  |  | IČ: | 15028909
|  | BKN,spol.s r.o.Vladislavova 29/I,566 01Vysoké Mýto |  |  |  | DIČ: | CZ15028909
Poznámka:
| Cena bez DPH | [5 empty] | 0
|  |  | Základ daně |  |  | Sazba daně | Výše daně
| DPH | základní | 0 |  |  | 21% | 0
|  | snížená | 0 |  |  | 15% | 0
|  | zákl. přenesená | 0 |  |  | 21% | 0
|  | sníž. přenesená | 0 |  |  | 15% | 0
|  | nulová | 0 |  |  | 0% | 0
| Cena s DPH |  |  | v | CZK |  | 0
REKAPITULACE ČLENĚNÍ SOUPISU PRACÍ
Stavba:
Snížení energetické náročnosti MZe v Pardubicích
Objekt:
VON - Vedlejší a ostatní náklady
Soupis:
VON.OV - Vedlejší a ostatní náklady
Místo: |  |  | B.Němcové 231,533 02 Pardubice p.č.6930/2;6930/4 |  |  | Datum: | 24. 10. 2016
Zadavatel: |  |  | Ministerstvo zemědělství,Těšnov 65/17,110 00Praha1 |  |  | Projektant: | BKN,spol.s r.o.Vladislavova 29/I,566 01Vysoké Mýto
Uchazeč:
Kód dílu - Popis | [6 empty] | Cena celkem [CZK]
Náklady soupisu celkem | [6 empty] | 0 | [12 empty] | -1
| VRN - Vedlejší rozpočtové náklady | [5 empty] | 0
| O02 - Ostatní náklady | [5 empty] | 0
| 0 - Vedlejší rozpočtové náklady | [5 empty] | 0
SOUPIS PRACÍ
Stavba:
Snížení energetické náročnosti MZe v Pardubicích
Objekt:
VON - Vedlejší a ostatní náklady
Soupis:
VON.OV - Vedlejší a ostatní náklady
Místo: |  |  | B.Němcové 231,533 02 Pardubice p.č.6930/2;6930/4 |  |  | Datum: | 24. 10. 2016
Zadavatel: |  |  | Ministerstvo zemědělství,Těšnov 65/17,110 00Praha1 |  |  | Projektant: | BKN,spol.s r.o.Vladislavova 29/I,566 01Vysoké Mýto
Uchazeč:
PČ | Typ | Kód | Popis | MJ | Množství | J.cena [CZK] | Cena celkem [CZK] | Cenová soustava |  | Poznámka | DPH | J. Nh [h] | Nh celkem [h] | J. hmotnost [t] | Hmotnost celkem [t] | J. suť [t] | Suť Celkem [t]
Náklady soupisu celkem | [6 empty] | 0 | [5 empty] | 0 |  | 0 |  | 0 |  | D | -1 | [7 empty] | 0
| D | VRN | Vedlejší rozpočtové náklady |  |  |  | 0 | [5 empty] | 0 |  | 0 |  | 0 | 4 | D | 0 | ROZPOCET | [6 empty] | 0
| D | O02 | Ostatní náklady |  |  |  | 0 | [5 empty] | 0 |  | 0 |  | 0 | 4 | D | 1 | ROZPOCET | [6 empty] | 0
1 | K | 011514X07 | Průzkumné, geodetické a projektové práce průzkumné práce stavební průzkum průzkum stavebně-statický Činnost statika ve výstavbě | kus | 1 |  | 0 | CS ÚRS 2016 01 |  |  | základní |  | 0 | 0 | 0 | 0 | 0 | 1024 | K | 2 | ROZPOCET | 0 | 0 | 0 | 0 | 0 | 1 | 0 | 1024 | 1627647675
2 | K | 0132540X1 | Projektové práce dokumentace stavby (výkresová a textová) skutečného provedení stavby Dokumentace skutečného provedení stavby - tištěná verze - 3ks | kus | 3 |  | 0 |  |  |  | základní |  | 0 | 0 | 0 | 0 | 0 | 1024 | K | 2 | ROZPOCET | 0 | 0 | 0 | 0 | 0 | 1 | 0 | 1024 | 158478527
3 | K | 0132540X2 | Projektové práce dokumentace stavby (výkresová a textová) skutečného provedení stavby Dokumentace skutečného provedení stavby - elektronická verze - 1ks | kus | 1 |  | 0 |  |  |  | základní |  | 0 | 0 | 0 | 0 | 0 | 1024 | K | 2 | ROZPOCET | 0 | 0 | 0 | 0 | 0 | 1 | 0 | 1024 | -1591953423
4 | K | 0132740X1 | Fotodokumentace prováděného díla | kus | 1 |  | 0 |  |  |  | základní |  | 0 | 0 | 0 | 0 | 0 | 1024 | K | 2 | ROZPOCET | 0 | 0 | 0 | 0 | 0 | 1 | 0 | 1024 | 450903068
| P |  | Poznámka k položce: Náklady na zajištění průběžné fotodokumentace provádění díla – zhotovitel zajistí a předá objednateli průběžnou fotodokumentaci realizace díla v 1 digitálním vyhotovení. Fotodokumentace bude dokladovat průběh díla a bude zejména dokumentovat části stavby a konstrukce před jejich zakrytím. | [15 empty] | P | 2
5 | K | 0330020X1 | Inženýrské sítě Vytýčení stávajících inženýrských sítí, vč. kopání sond pro jejich zjištění, vč. ručních výkopů | kus | 1 |  | 0 |  |  |  | základní |  | 0 | 0 | 0 | 0 | 0 | 1024 | K | 2 | ROZPOCET | 0 | 0 | 0 | 0 | 0 | 1 | 0 | 1024 | -162889338
| P |  | Poznámka k položce: Náklady na seznámení se s rozmístěním a trasou stávajících známých inženýrských sítí na staveništi a přilehlých pozemcích dotčených prováděním díla, jejich případné přeložení, nebo ochrana tak, aby v průběhu provádění díla nedošlo k jejich poškození, včetně zpětného protokolárního předání jejich správcům. Zhotovitel je povinen dodržovat všechny podmínky správců nebo vlastníků těchto sítí a nese veškeré důsledky a škody vzniklé jejich nedodržením. | [15 empty] | P | 2
6 | K | 0430020X1 | Zkoušky, atesty a revize | kus | 1 |  | 0 |  |  |  | základní |  | 0 | 0 | 0 | 0 | 0 | 1024 | K | 2 | ROZPOCET | 0 | 0 | 0 | 0 | 0 | 1 | 0 | 1024 | -1374289406
| P |  | Poznámka k položce: Náklady na zajištění všech nezbytných zkoušek, atestů a revizí podle ČSN a případných jiných právních nebo technických předpisů platných v době provádění a předání díla, kterými bude prokázáno dosažení předepsané kvality a předepsaných technických parametrů díla. Položka zahrnuje i výtažné a odtrhové zkoušky. | [15 empty] | P | 2
7 | K | 045002000 | Kompletační a koordinační činnost | kus | 1 |  | 0 | CS ÚRS 2016 01 |  |  | základní |  | 0 | 0 | 0 | 0 | 0 | 1024 | K | 2 | ROZPOCET | 0 | 0 | 0 | 0 | 0 | 1 | 0 | 1024 | -1693903952
| P |  | Poznámka k položce: Náklady na zajištění oznámení zahájení stavebních prací v souladu s pravomocnými rozhodnutími a vyjádřeními například správců sítí.; poskytnutí součinnosti při tvorbě povinných monitorovacích zpráv projektu; zajištění koordinační činnosti subdodavatelů zhotovitele; zajištění a provedení všech nezbytných opatření organizačního a stavebně technologického charakteru k řádnému provedení předmětu díla. Předání všech dokladů o dokončené stavbě. | [15 empty] | P | 2
8 | K | 049003X008 | Náklady spojené s vyřízením požadavků orgánů a organizací nutných před započetím výstavby | kus | 1 |  | 0 | CS ÚRS 2016 01 |  |  | základní |  | 0 | 0 | 0 | 0 | 0 | 1024 | K | 2 | ROZPOCET | 0 | 0 | 0 | 0 | 0 | 1 | 0 | 1024 | 622351403
9 | K | 0915040X1 | Publicita projektu | kus | 1 |  | 0 |  |  |  | základní |  | 0 | 0 | 0 | 0 | 0 | 1024 | K | 2 | ROZPOCET | 0 | 0 | 0 | 0 | 0 | 1 | 0 | 1024 | 825969794
10 | K | 201101X05 | Plán zásad organizace výstavby (ZOV) | kus | 1 |  | 0 |  |  |  | základní |  | 0 | 0 | 0 | 0 | 0 | 1024 | K | 2 | ROZPOCET | 0 | 0 | 0 | 0 | 0 | 1 | 0 | 1024 | 2078222956
11 | K | 301000X010 | Výrobní a dílenská dokumentace | kus | 1 |  | 0 |  |  |  | základní |  | 0 | 0 | 0 | 0 | 0 | 1024 | K | 2 | ROZPOCET | 0 | 0 | 0 | 0 | 0 | 1 | 0 | 1024 | 2111946777
12 | K | 701000X011 | Dočasný zábor pozemku | kus | 1 |  | 0 |  |  |  | základní |  | 0 | 0 | 0 | 0 | 0 | 1024 | K | 2 | ROZPOCET | 0 | 0 | 0 | 0 | 0 | 1 | 0 | 1024 | 1612627451
| D | 0 | Vedlejší rozpočtové náklady |  |  |  | 0 | [5 empty] | 0 |  | 0 |  | 0 | 5 | D | 1 | ROZPOCET | [6 empty] | 0
13 | K | 0300010X1 | Vybudování, provoz, údržba a odstraněnní zařízení staveniště | kus | 1 |  | 0 |  |  |  | základní |  | 0 | 0 | 0 | 0 | 0 | 1024 | K | 2 | ROZPOCET | 0 | 0 | 0 | 0 | 0 | 1 | 0 | 1024 | -143063353
| P |  | Poznámka k položce: Náklady na vybudování a zajištění zařízení staveniště a jeho provoz, údržbu a likvidaci v souladu s platnými právními předpisy, včetně případného zajištění ohlášení dle zákona č. 183/2006 Sb., o územním plánování a stavebním řádu (stavební zákon), ve znění pozdějších předpisů; zřízení staveništních přípojek energií (vody a energie), jejich měření, provoz, údržba, úhrada a likvidace; zajištění případného zimního opatření; náklady na úpravu povrchů po odstranění zařízení staveniště a úklid ploch, na kterých bylo zařízení staveniště provozováno; dodávka, skladování, správa, zabudování a montáž veškerých dílů a materiálů a zařízení týkající se veřejné zakázky; zajištění staveniště proti přístupu nepovolaných osob, zabezpečení staveniště. Náklady na vybavení objektů zařízení staveniště a odstranění objektů zařízení staveniště včetně odvozu. Náklady na střežení, vhodné zabezpečení staveniště. | [15 empty] | P | 2
14 | K | 0300011X2 | Ochrana stávající podlahy lodžií a střechy sousedního objektu | kus | 1 |  | 0 |  |  |  | základní |  | 0 | 0 | 0 | 0 | 0 | 1024 | K | 2 | ROZPOCET | 0 | 0 | 0 | 0 | 0 | 1 | 0 | 1024 | 751224329
| P |  | Poznámka k položce: | [15 empty] | P | 2
15 | K | 0700010X1 | Provozní a územní vlivy | kus | 1 |  | 0 |  |  |  | základní |  | 0 | 0 | 0 | 0 | 0 | 1024 | K | 2 | ROZPOCET | 0 | 0 | 0 | 0 | 0 | 1 | 0 | 1024 | 1027428807
| P |  | Poznámka k položce: Náklady na úpravu pozemků, jež nejsou součástí díla, ale budou stavbou dotčeny, uvede zhotovitel po ukončení prací neprodleně do původního stavu; náklady na zajištění opatření k dočasné ochraně vzrostlých dřevin, jež mají být zachovány, konstrukcí a staveb, náklady na opatření k ochraně a zabezpečení strojů a materiálů na staveništi. Náklady na zábor pozemku, který není v majetku zadavatele. | [15 empty] | P | 2

## Pokyny pro vyplnění
Struktura údajů, formát souboru a metodika pro zpracování
Struktura
Soubor je složen ze záložky Rekapitulace stavby a záložek s názvem soupisu prací pro jednotlivé objekty ve formátu XLSX. Každá ze záložek přitom obsahuje
ještě samostatné sestavy vymezené orámovaním a nadpisem sestavy.
Rekapitulace stavby obsahuje sestavu Rekapitulace stavby a Rekapitulace objektů stavby a soupisů prací.
V sestavě Rekapitulace stavby jsou uvedeny informace identifikující předmět veřejné zakázky na stavební práce, KSO, CC-CZ, CZ-CPV, CZ-CPA a rekapitulaci
celkové nabídkové ceny uchazeče.
V sestavě Rekapitulace objektů stavby a soupisů prací je uvedena rekapitulace stavebních objektů, inženýrských objektů, provozních souborů,
vedlejších a ostatních nákladů a ostatních nákladů s rekapitulací nabídkové ceny za jednotlivé soupisy prací. Na základě údaje Typ je možné
identifikovat, zda se jedná o objekt nebo soupis prací pro daný objekt:
|  | STA | Stavební objekt pozemní
|  | ING | Stavební objekt inženýrský
|  | PRO | Provozní soubor
|  | VON | Vedlejší a ostatní náklady
|  | OST | Ostatní
|  | Soupis | Soupis prací pro daný typ objektu
Soupis prací pro jednotlivé objekty obsahuje sestavy Krycí list soupisu, Rekapitulace členění soupisu prací, Soupis prací. Za soupis prací může být považován
i objekt stavby v případě, že neobsahuje podřízenou zakázku.
Krycí list soupisu obsahuje rekapitulaci informací o předmětu veřejné zakázky ze sestavy Rekapitulace stavby, informaci o zařazení objektu do KSO,
CC-CZ, CZ-CPV, CZ-CPA a rekapitulaci celkové nabídkové ceny uchazeče za aktuální soupis prací.
Rekapitulace členění soupisu prací obsahuje rekapitulaci soupisu prací ve všech úrovních členění soupisu tak, jak byla tato členění použita (např.
stavební díly, funkční díly, případně jiné členění) s rekapitulací nabídkové ceny.
Soupis prací obsahuje položky veškerých stavebních nebo montážních prací, dodávek materiálů a služeb nezbytných pro zhotovení stavebního objektu,
inženýrského objektu, provozního souboru, vedlejších a ostatních nákladů.
Pro položky soupisu prací se zobrazují následující informace:
|  | PČ |  | Pořadové číslo položky v aktuálním soupisu
|  | TYP |  | Typ položky: K - konstrukce, M - materiál, PP - plný popis, PSC - poznámka k souboru cen, P - poznámka k položce, VV - výkaz výměr
|  | Kód |  | Kód položky
|  | Popis |  | Zkrácený popis položky
|  | MJ |  | Měrná jednotka položky
|  | Množství |  | Množství v měrné jednotce
|  | J.cena |  | Jednotková cena položky. Zadaní může obsahovat namísto J.ceny sloupce J.materiál a J.montáž, jejichž součet definuje
J.cenu položky.
|  | Cena celkem |  | Celková cena položky daná jako součin množství a j.ceny
|  | Cenová soustava |  | Příslušnost položky do cenové soustavy
Ke každé položce soupisu prací se na samostatných řádcích může zobrazovat:
Plný popis položky
Poznámka k souboru cen a poznámka zadavatele
Výkaz výměr
Pokud je k řádku výkazu výměr evidovaný údaj ve sloupci Kód, jedná se o definovaný odkaz, na který se může odvolávat výkaz výměr z jiné položky.
Metodika pro zpracování
Jednotlivé sestavy jsou v souboru provázány. Editovatelné pole jsou zvýrazněny žlutým podbarvením, ostatní pole neslouží k editaci a nesmí být jakkoliv
modifikovány.
Uchazeč je pro podání nabídky povinen vyplnit žlutě podbarvená pole:
Pole Uchazeč v sestavě Rekapitulace stavby - zde uchazeč vyplní svůj název (název subjektu)
Pole IČ a DIČ v sestavě Rekapitulace stavby - zde uchazeč vyplní svoje IČ a DIČ
Datum v sestavě Rekapitulace stavby - zde uchazeč vyplní datum vytvoření nabídky
J.cena = jednotková cena v sestavě Soupis prací o maximálním počtu desetinných míst uvedených v poli
- pokud sestavy soupisů prací obsahují pole J.cena, musí být všechna tato pole vyplněna nenulovými kladnými číslicemi
Poznámka - nepovinný údaj pro položku soupisu
V případě, že sestavy soupisů prací neobsahují pole J.cena, potom ve všech soupisech prací obsahují pole:
- J.materiál - jednotková cena materiálu
- J.montáž - jednotková cena montáže
Uchazeč je v tomto případě povinen vyplnit všechna pole J.materiál a pole J.montáž nenulovými kladnými číslicemi. V případech, kdy položka
neobsahuje žádný materiál je přípustné, aby pole J.materiál bylo vyplněno nulou. V případech, kdy položka neobsahuje žádnou montáž je přípustné,
aby pole J.montáž bylo vyplněno nulou. Není však přípustné, aby obě pole - J.materiál, J.Montáž byly u jedné položky vyplněny nulou.
Rekapitulace stavby
Název |  |  | Povinný |  | Popis | Typ | Max. počet
atributu |  |  | (A/N) |  |  |  | znaků
Kód |  |  | A |  | Kód stavby | String | 20
Stavba |  |  | A |  | Název stavby | String | 120
Místo |  |  | N |  | Místo stavby | String | 50
Datum |  |  | A |  | Datum vykonaného exportu | Date
KSO |  |  | N |  | Klasifikace stavebního objektu | String | 15
CC-CZ |  |  | N |  | Klasifikace stavbeních děl | String | 15
CZ-CPV |  |  | N |  | Společný slovník pro veřejné zakázky | String | 20
CZ-CPA |  |  | N |  | Klasifikace produkce podle činností | String | 20
Zadavatel |  |  | N |  | Zadavatel zadaní | String | 50
IČ |  |  | N |  | IČ zadavatele zadaní | String | 20
DIČ |  |  | N |  | DIČ zadavatele zadaní | String | 20
Uchazeč |  |  | N |  | Uchazeč veřejné zakázky | String | 50
Projektant |  |  | N |  | Projektant | String | 50
Poznámka |  |  | N |  | Poznámka k zadání | String | 255
Sazba DPH |  |  | A |  | Rekapitulace sazeb DPH u položek soupisů | eGSazbaDph
Základna DPH |  |  | A |  | Základna DPH určena součtem celkové ceny z položek soupisů | Double
Hodnota DPH |  |  | A |  | Hodnota DPH | Double
Cena bez DPH |  |  | A |  | Celková cena bez DPH za celou stavbu. Sčítává se ze všech listů. | Double
Cena s DPH |  |  | A |  | Celková cena s DPH za celou stavbu | Double
Rekapitulace objektů stavby a soupisů prací
Název |  |  | Povinný |  | Popis | Typ | Max. počet
atributu |  |  | (A/N) |  |  |  | znaků
Kód |  |  | A |  | Přebírá se z Rekapitulace stavby | String | 20
Stavba |  |  | A |  | Přebírá se z Rekapitulace stavby | String | 120
Místo |  |  | N |  | Přebírá se z Rekapitulace stavby | String | 50
Datum |  |  | A |  | Přebírá se z Rekapitulace stavby | Date
Zadavatel |  |  | N |  | Přebírá se z Rekapitulace stavby | String | 50
Projektant |  |  | N |  | Přebírá se z Rekapitulace stavby | String | 50
Uchazeč |  |  | N |  | Přebírá se z Rekapitulace stavby | String | 50
Kód |  |  | A |  | Kód objektu | String | 20
Objektu, Soupis prací |  |  | A |  | Název objektu | String | 120
Cena bez DPH |  |  | A |  | Cena bez DPH za daný objekt | Double
Cena s DPH |  |  | A |  | Cena spolu s DPH za daný objekt | Double
Typ |  |  | A |  | Typ zakázky | eGTypZakazky
Krycí list soupisu
Název |  |  | Povinný |  | Popis | Typ | Max. počet
atributu |  |  | (A/N) |  |  |  | znaků
Stavba |  |  | A |  | Přebírá se z Rekapitulace stavby | String | 120
Objekt |  |  | A |  | Kód a název objektu | String | 20 + 120
Soupis |  |  | A |  | Kód a název soupisu | String | 20 + 120
KSO |  |  | N |  | Klasifikace stavebního objektu | String | 15
CC-CZ |  |  | N |  | Klasifikace stavbeních děl | String | 15
CZ-CPV |  |  | N |  | Společný slovník pro veřejné zakázky | String | 20
CZ-CPA |  |  | N |  | Klasifikace produkce podle činností | String | 20
Místo |  |  | N |  | Přebírá se z Rekapitulace stavby | String | 50
Zadavatel |  |  | N |  | Přebírá se z Rekapitulace stavby | String | 50
Uchazeč |  |  | N |  | Přebírá se z Rekapitulace stavby | String | 50
Projektant |  |  | N |  | Přebírá se z Rekapitulace stavby | String | 50
Poznámka |  |  | N |  | Poznámka k soupisu prací | String | 255
Sazba DPH |  |  | A |  | Rekapitulace sazeb DPH na položkách aktuálního soupisu | eGSazbaDph
Základna DPH |  |  | A |  | Základna DPH určena součtem celkové ceny z položek aktuálního soupisu | Double
Hodnota DPH |  |  | A |  | Hodnota DPH | Double
Cena bez DPH |  |  | A |  | Cena bez DPH za daný soupis | Double
Cena s DPH |  |  | A |  | Cena s DPH za daný soupis | Double
Rekapitulace členění soupisu prací
Název |  |  | Povinný |  | Popis | Typ | Max. počet
atributu |  |  | (A/N) |  |  |  | znaků
Stavba |  |  | A |  | Přebírá se z Rekapitulace stavby | String | 120
Objekt |  |  | A |  | Kód a název objektu, přebírá se z Krycího listu soupisu | String | 20 + 120
Soupis |  |  | A |  | Kód a název objektu, přebírá se z Krycího listu soupisu | String | 20 + 120
Místo |  |  | N |  | Přebírá se z Rekapitulace stavby | String | 50
Datum |  |  | A |  | Přebírá se z Rekapitulace stavby | Date
Zadavatel |  |  | N |  | Přebírá se z Rekapitulace stavby | String | 50
Projektant |  |  | N |  | Přebírá se z Rekapitulace stavby | String | 50
Uchazeč |  |  | N |  | Přebírá se z Rekapitulace stavby | String | 50
Kód dílu - Popis |  |  | A |  | Kód a název dílu ze soupisu | String | 20 + 100
Cena celkem |  |  | A |  | Cena celkem za díl ze soupisu | Double
Soupis prací
Název |  |  | Povinný |  | Popis | Typ | Max. počet
atributu |  |  | (A/N) |  |  |  | znaků
Stavba |  |  | A |  | Přebírá se z Rekapitulace stavby | String | 120
Objekt |  |  | A |  | Kód a název objektu | String | 20 + 120
Soupis |  |  | A |  | Přebírá se z Krycího listu soupisu | String | 20 + 120
Místo |  |  | N |  | Přebírá se z Krycího listu soupisu | String | 50
Datum |  |  | A |  | Přebírá se z Krycího listu soupisu | Date
Zadavatel |  |  | N |  | Přebírá se z Krycího listu soupisu | String | 50
Projektant |  |  | N |  | Přebírá se z Krycího listu soupisu | String | 50
Uchazeč |  |  | N |  | Přebírá se z Krycího listu soupisu | String | 50
PČ |  |  | A |  | Pořadové číslo položky soupisu | Long
Typ |  |  | A |  | Typ položky soupisu | eGTypPolozky | 1
Kód |  |  | A |  | Kód položky ze soupisu | String | 20
Popis |  |  | A |  | Popis položky ze soupisu | String | 255
MJ |  |  | A |  | Měrná jednotka položky | String | 10
Množství |  |  | A |  | Množství položky soupisu | Double
J.Cena |  |  | A |  | Jednotková cena položky | Double
Cena celkem |  |  | A |  | Cena celkem vyčíslena jako J.Cena * Množství | Double
Cenová soustava |  |  | N |  | Zařazení položky do cenové soustavy | String | 50
p |  |  | N |  | Poznámka položky ze soupisu | Memo
psc |  |  | N |  | Poznámka k souboru cen ze soupisu | Memo
pp |  |  | N |  | Plný popis položky ze soupisu | Memo
vv |  |  | N |  | Výkaz výměr (figura, výraz, výměra) ze soupisu | Text,Text,Double | 20, 150
DPH |  |  | A |  | Sazba DPH pro položku | eGSazbaDPH
Hmotnost |  |  | A |  | Hmotnost položky ze soupisu | Double
Suť |  |  | A |  | Suť položky ze soupisu | Double
Nh |  |  | N |  | Normohodiny položky ze soupisu | Double
Datová věta
Typ věty |  |  | Hodnota |  | Význam
eGSazbaDPH |  |  | základní |  | Základní sazba DPH
|  |  | snížená |  | Snížená sazba DPH
|  |  | nulová |  | Nulová sazba DPH
|  |  | zákl. přenesená |  | Základní sazba DPH přenesená
|  |  | sníž. přenesená |  | Snížená sazba DPH přenesená
eGTypZakazky |  |  | STA |  | Stavební objekt
|  |  | PRO |  | Provozní soubor
|  |  | ING |  | Inženýrský objekt
|  |  | VON |  | Vedlejší a ostatní náklady
|  |  | OST |  | Ostatní náklady
eGTypPolozky |  |  | 1 |  | Položka typu HSV
|  |  | 2 |  | Položka typu PSV
|  |  | 3 |  | Položka typu M
|  |  | 4 |  | Položka typu OST