## Krycí list
Krycí list rozpočtu
_ | Číslo zakázky | Zakázka
21 | B&DP 17/06 | Stavební úpravy budovy MZe, Nemocniční 1852/53, Šumperk - snížení energetické náročnosti
#N/A | Komentář
| Popis verze | Dodatek 1
Komentář verze
| Adresa | Nemocniční 1852/53, Šumperk | Datum zahájení | 2018-02-02
| Rok | 2017 | Datum dokončení
| Typ Firmy | Název | Kontaktní osoba | Telefon
| Zpracovatel | Pavel Kubela |  | 583221825
| Projektant | B&D Project | Ing. Milan Dvořáček | 720530208
| Investor | Ministerstvo zemědělství ČR
| Význam (funkce) | Jméno
REKAPITULACE
| Kód stavebního objektu | Popis objektu | Kód zatřídění | Zatřídění
| SO_01 | Zateplení vnějšího pláště | 801 | Budovy občanské výstavby
| SO_02 | Výplně otvorů | 801 | Budovy občanské výstavby
| SO_03 | Zateplení střech | 801 | Budovy občanské výstavby
| SO_04 | Rekonstrukce kotelny | 801 | Budovy občanské výstavby
| SO_05 | Vedlejší rozpočtové náklady | 801 | Budovy občanské výstavby
|  |  | Celkem (bez DPH) | 0
|  |  | DPH | 0
0
0
|  |  | Celkem (včetně DPH) | 0
| Za zhotovitele |  | Za objednatele
| Jméno : |  | Jméno :
| Datum : |  | Datum :
| Podpis: |  | Podpis :
Poznámka :

## Rekapitulace
Zakázka:
_ | Stavební úpravy budovy MZe, Nemocniční 1852/53, Šumperk - snížení energetické náročnosti
21 | Popis | Cena | Hmotnost | DPH | Cena s DPH | Počet položek
#N/A
| S: Stavba |  | 152.5194 |  |  | 323
| SO_01: Zateplení vnějšího pláště |  | 84.9557 |  |  | 139
| 001: Zemní práce |  |  |  |  | 6
| 003: Svislé konstrukce |  | 4.2618 |  |  | 1
| 005: Komunikace |  | 12.4325 |  |  | 3
| 006: Úpravy povrchu |  | 9.9992 |  |  | 22
| 0062: Omítky vnější |  | 54.436 |  |  | 40
| 009: Ostatní konstrukce a práce |  | 0.015144 |  |  | 3
| 0091: Hnízda |  | 0.13713 |  |  | 8
| 0094: Lešení |  |  |  |  | 7
| 0096: Bourání konstrukcí, demolice |  |  |  |  | 13
| 099: Přesun hmot HSV |  |  |  |  | 1
| 711: Izolace proti vodě |  | 0.058072 |  |  | 5
| 764: Konstrukce klempířské |  | 3.4711 |  |  | 23
| 767: Konstrukce zámečnické |  |  |  |  | 2
| 784: Malby |  | 0.14468 |  |  | 2
| TZ2: Elektroinstalace a slaboproud |  |  |  |  | 3
| SO_02: Výplně otvorů |  | 32.5521 |  |  | 88
| 003: Svislé konstrukce |  | 27.5209 |  |  | 12
| 006: Úpravy povrchu |  | 4.0303 |  |  | 12
| 0096: Bourání konstrukcí, demolice |  |  |  |  | 15
| 099: Přesun hmot HSV |  |  |  |  | 1
| 766: Konstrukce truhlářské |  | 0.11567 |  |  | 24
| 7667: Vnější žalužie |  |  |  |  | 5
| 767: Konstrukce zámečnické |  | 0.644 |  |  | 10
| 771: Podlahy z dlaždic |  | 0.077698 |  |  | 5
| 784: Malby |  | 0.16358 |  |  | 4
| SO_03: Zateplení střech |  | 33.5081 |  |  | 38
| 0096: Bourání konstrukcí, demolice |  |  |  |  | 9
| 712: Povlakové krytiny |  | 0.73147 |  |  | 8
| 713: Izolace tepelné |  | 13.7974 |  |  | 9
| 762: Konstrukce tesařské |  | 9.8872 |  |  | 6
| 764: Konstrukce klempířské |  | 8.7774 |  |  | 5
| 783: Nátěry |  | 0.31466 |  |  | 1
| SO_04: Rekonstrukce kotelny |  | 1.5036 |  |  | 56
| 006: Úpravy povrchu |  | 1.1029 |  |  | 14
| 009: Ostatní konstrukce a práce |  | 0.00111 |  |  | 1
| 0094: Lešení |  | 0.0036075 |  |  | 1
| 0096: Bourání konstrukcí, demolice |  |  |  |  | 10
| 099: Přesun hmot HSV |  |  |  |  | 1
| 766: Konstrukce truhlářské |  | 0.02623 |  |  | 5
| 771: Podlahy z dlaždic |  | 0.0067908 |  |  | 4
| 777: Podlahy lité |  | 0.26291 |  |  | 10
| 783: Nátěry |  | 0.0071075 |  |  | 6
| 784: Malby |  | 0.092866 |  |  | 4
| SO_05: Vedlejší rozpočtové náklady |  |  |  |  | 2
| VN: Vedlejší náklady |  |  |  |  | 2
| Celkem (bez DPH) | 0
| DPH | 0
0
0
| Celkem (včetně DPH) | 0

## Zakazka
Zakázka:
Stavební úpravy budovy MZe, Nemocniční 1852/53, Šumperk - snížení energetické náročnosti
[5 empty] | Poř. | Typ | Kód | Popis | MJ | Výměra bez ztr. | Ztratné | Výměra | Jedn. cena | Cena | Jedn. hmotn. | Hmotnost | Jedn. suť | Suť | Sazba DPH | DPH | Cena s DPH | Komentář | Cen. soustava | Počet
_
[8 empty] | S: Stavba | [5 empty] | 0 |  | 152.5194 |  | 79.6585 | _ | 0 | 0 |  |  | 323
[8 empty] | SO_01: Zateplení vnějšího pláště | [5 empty] | 0 |  | 84.9557 |  | 31.5004 | _ | 0 | 0 |  |  | 139
[8 empty] | 001: Zemní práce | [5 empty] | 0 |  | 0 |  | 6.0856 | _ | 0 | 0 |  |  | 6
##T3##N_Catalog_catGUID | ##T3##PRO_ITEM_catID | ##T3##PRO_ITEM_iteCode | ##T3##PRO_ITEM_szvCode | ##T3##PRO_ITEM_tevCode | 1 | SP | 113106121 | Rozebrání dlažeb komunikací pro pěší z betonových nebo kamenných dlaždic | m2 | 23.865 | 0 | 23.865 |  | 0 |  | 0 | 0.255 | 6.0856 | 21 | 0 | 0 |  | CS ÚRS 2017 02 | 1
[7 empty] | Plný popis: | Rozebrání dlažeb a dílců komunikací pro pěší, vozovek a ploch s přemístěním hmot na skládku na vzdálenost do 3 m nebo s naložením na dopravní prostředek komunikací pro pěší s ložem z kameniva nebo živice a s výplní spár z betonových nebo kameninových dlaždic, desek nebo tvarovek | [10 empty] | _
_
[7 empty] | Výkaz výměr: | Výkres D-01-A |  |  |  | 0 | [6 empty] | _
[8 empty] | Okapový chodník; (27,60+39,45+1,80+5,50+5,20)*0,30 |  |  |  | 23.865 | [6 empty] | _
[5 empty] | 2 | SP | 132212101 | Hloubení rýh š do 600 mm ručním nebo pneum nářadím v soudržných horninách tř. 3 | m3 | 4.773 | 0 | 4.773 |  | 0 |  | 0 |  | 0 | 21 | 0 | 0 |  | CS ÚRS 2017 02 | 1
[7 empty] | Plný popis: | Hloubení zapažených i nezapažených rýh šířky do 600 mm ručním nebo pneumatickým nářadím s urovnáním dna do předepsaného profilu a spádu v horninách tř. 3 soudržných | [10 empty] | _
_
[7 empty] | Výkaz výměr: | Výkres D-01-A |  |  |  | 0 | [6 empty] | _
[8 empty] | Okapový chodník; (27,60+39,45+1,80+5,50+5,20)*0,30*0,20 |  |  |  | 4.773 | [6 empty] | _
[5 empty] | 3 | SP | 132212109 | Příplatek za lepivost u hloubení rýh š do 600 mm ručním nebo pneum nářadím v hornině tř. 3 | m3 | 4.773 | 0 | 4.773 |  | 0 |  | 0 |  | 0 | 21 | 0 | 0 |  | CS ÚRS 2017 02 | 1
[7 empty] | Plný popis: | Hloubení zapažených i nezapažených rýh šířky do 600 mm ručním nebo pneumatickým nářadím s urovnáním dna do předepsaného profilu a spádu v horninách tř. 3 Příplatek k cenám za lepivost horniny tř. 3 | [10 empty] | _
_
[5 empty] | 4 | SP | 162701102 | Vodorovné přemístění do 7000 m výkopku/sypaniny z horniny tř. 1 až 4 | m3 | 4.773 | 0 | 4.773 |  | 0 |  | 0 |  | 0 | 21 | 0 | 0 |  | CS ÚRS 2017 02 | 1
[7 empty] | Plný popis: | Vodorovné přemístění výkopku nebo sypaniny po suchu na obvyklém dopravním prostředku, bez naložení výkopku, avšak se složením bez rozhrnutí z horniny tř. 1 až 4 na vzdálenost přes 6 000 do 7000 m | [10 empty] | _
_
[5 empty] | 5 | SP | 171201201 | Uložení sypaniny na skládky | m3 | 4.773 | 0 | 4.773 |  | 0 |  | 0 |  | 0 | 21 | 0 | 0 |  | CS ÚRS 2017 02 | 1
[7 empty] | Plný popis: | Uložení sypaniny na skládky | [10 empty] | _
_
[5 empty] | 6 | SP | 171201211 | Poplatek za uložení odpadu ze sypaniny na skládce (skládkovné) | t | 7.1595 | 0 | 7.1595 |  | 0 |  | 0 |  | 0 | 21 | 0 | 0 |  | CS ÚRS 2017 02 | 1
[7 empty] | Plný popis: | Uložení sypaniny poplatek za uložení sypaniny na skládce (skládkovné) | [10 empty] | _
_
[7 empty] | Výkaz výměr: | 4,773*1,500 |  |  |  | 7.1595 | [6 empty] | _
_
[8 empty] | 003: Svislé konstrukce | [5 empty] | 0 |  | 4.2618 |  | 0 | _ | 0 | 0 |  |  | 1
[5 empty] | 7 | SP | 310236241 | Zazdívka otvorů pl do 0,09 m2 ve zdivu nadzákladovém cihlami pálenými tl do 300 mm | kus | 88 | 0 | 88 |  | 0 | 0.04843 | 4.2618 |  | 0 | 21 | 0 | 0 |  | CS ÚRS 2017 02 | 1
[7 empty] | Plný popis: | Zazdívka otvorů ve zdivu nadzákladovém cihlami pálenými plochy přes 0,0225 m2 do 0,09 m2, ve zdi tl. do 300 mm | [10 empty] | _
_
[7 empty] | Výkaz výměr: | Výkres D-11 |  |  |  | 0 | [6 empty] | _
[8 empty] | Mřížka 300x100 ozn."VZ-5" - posunutí; 88,0 |  |  |  | 88 | [6 empty] | _
_
[8 empty] | 005: Komunikace | [5 empty] | 0 |  | 12.4325 |  | 0 | _ | 0 | 0 |  |  | 3
[5 empty] | 8 | SP | 637211121 | Okapový chodník z betonových dlaždic 300/300/30 mm kladených do písku se zalitím spár MC | m2 | 23.865 | 0 | 23.865 |  | 0 | 0.24101 | 5.7517 |  | 0 | 21 | 0 | 0 |  | CS ÚRS 2017 02 | 1
[7 empty] | Plný popis: | Okapový chodník z dlaždic betonových se zalitím spár cementovou maltou do písku, tl. dlaždic 40 mm | [10 empty] | _
_
[7 empty] | Výkaz výměr: | Výkres D-01-A |  |  |  | 0 | [6 empty] | _
[8 empty] | Okapový chodník; (27,60+39,45+1,80+5,50+5,20)*0,30 |  |  |  | 23.865 | [6 empty] | _
[5 empty] | 9 | SP | 564851111 | Podklad ze štěrkodrtě ŠD tl 150 mm | m2 | 23.865 | 0 | 23.865 |  | 0 | 0.27994 | 6.6808 |  | 0 | 21 | 0 | 0 |  | CS ÚRS 2017 02 | 1
[7 empty] | Plný popis: | Podklad ze štěrkodrti ŠD s rozprostřením a zhutněním, po zhutnění tl. 150 mm | [10 empty] | _
_
[5 empty] | 10 | SP | 181951101 | Úprava pláně v hornině tř. 1 až 4 bez zhutnění | m2 | 23.865 | 0 | 23.865 |  | 0 |  | 0 |  | 0 | 21 | 0 | 0 |  | CS ÚRS 2017 02 | 1
[7 empty] | Plný popis: | Úprava pláně vyrovnáním výškových rozdílů v hornině tř. 1 až 4 bez zhutnění | [10 empty] | _
_
_
[8 empty] | 006: Úpravy povrchu | [5 empty] | 0 |  | 9.9992 |  | 0 | _ | 0 | 0 |  |  | 22
[5 empty] | 11 | SP | 621221111 | Montáž kontaktního zateplení vnějších podhledů z minerální vlny s kolmou orientací tl do 80 mm | m2 | 218 | 0 | 218 |  | 0 | 0.01137 | 2.4787 |  | 0 | 21 | 0 | 0 |  | CS ÚRS 2017 02 | 1
[7 empty] | Plný popis: | Montáž kontaktního zateplení z desek z minerální vlny s kolmou orientací vláken na vnější podhledy, tloušťky desek přes 40 do 80 mm | [10 empty] | _
_
[5 empty] | 12 | SP | 621251105 | Příplatek k cenám kontaktního zateplení podhledů za použití tepelněizolačních zátek z minerální vlny | m2 | 218 | 0 | 218 |  | 0 | 9e-05 | 0.01962 |  | 0 | 21 | 0 | 0 |  | VLASTNÍ | 1
[7 empty] | Plný popis: | Montáž kontaktního zateplení Příplatek k cenám za zápustnou montáž kotev s použitím tepelněizolačních zátek na vnější podhledy z minerální vlny | [10 empty] | _
_
[5 empty] | 13 | H | 63151511 | Deska minerální izolační tl. 80 mm / lambda=0,034W/mK | m2 | 218 | 2 | 222.36 |  | 0 | 0.008 | 1.7789 |  | 0 | 21 | 0 | 0 |  | CS ÚRS 2017 02 | 1
[7 empty] | Plný popis: | Deska izolační minerální kontaktních fasád kolmé vlákno ?-0.041 tl. 80 mm | [10 empty] | _
_
[7 empty] | Výkaz výměr: | Výkres D-01-B |  |  |  | 0 | [6 empty] | _
[8 empty] | Garáž - podhled; (16,0*2+17,0*5+15,0+53,0+19,0) |  |  |  | 204 | [6 empty] | _
[8 empty] | Chodba - podhled; 14,00 |  |  |  | 14 | [6 empty] | _
[5 empty] | 14 | SP | 622221121 | Montáž kontaktního zateplení vnějších stěn z minerální vlny s kolmou orientací tl do 120 mm | m2 | 77.265 | 0 | 77.265 |  | 0 | 0.01144 | 0.88391 |  | 0 | 21 | 0 | 0 |  | CS ÚRS 2017 02 | 1
[7 empty] | Plný popis: | Montáž kontaktního zateplení z desek z minerální vlny s kolmou orientací vláken na vnější stěny, tloušťky desek přes 80 do 120 mm | [10 empty] | _
_
[5 empty] | 15 | SP | 622251105 | Příplatek k cenám kontaktního zateplení stěn za použití tepelněizolačních zátek z minerální vlny | m2 | 77 | 0 | 77 |  | 0 | 6e-05 | 0.00462 |  | 0 | 21 | 0 | 0 |  | CS ÚRS 2017 02 | 1
[7 empty] | Plný popis: | Montáž kontaktního zateplení Příplatek k cenám za zápustnou montáž kotev s použitím tepelněizolačních zátek na vnější stěny z minerální vlny | [10 empty] | _
_
[5 empty] | 16 | H | 63151513 | Deska minerální izolační tl. 100 mm / lambda=0,034W/mK | m2 | 77.265 | 2 | 78.8103 |  | 0 | 0.01 | 0.7881 |  | 0 | 21 | 0 | 0 |  | CS ÚRS 2017 02 | 1
[7 empty] | Plný popis: | Deska izolační minerální kontaktních fasád kolmé vlákno ?-0.041 tl. 100 mm | [10 empty] | _
_
[7 empty] | Výkaz výměr: | Výkres D-01-B |  |  |  | 0 | [6 empty] | _
[8 empty] | Garáž; (12,30+13,00+0,10*2)*3,03 |  |  |  | 77.265 | [6 empty] | _
[5 empty] | 17 | SP | 611325401 | Oprava vnitřní vápenocementové hrubé omítky stropů v rozsahu plochy do 10% | m2 | 218 | 0 | 218 |  | 0 | 0.0052 | 1.1336 |  | 0 | 21 | 0 | 0 |  | CS ÚRS 2017 02 | 1
[7 empty] | Plný popis: | Oprava vápenocementové nebo vápenné omítky vnitřních ploch hrubé, tloušťky do 20 mm stropů, v rozsahu opravované plochy do 10% | [10 empty] | _
_
[5 empty] | 18 | SP | 611131121 | Penetrace akrylát-silikonová vnitřních stropů nanášená ručně | m2 | 218 | 0 | 218 |  | 0 | 0.00026 | 0.05668 |  | 0 | 21 | 0 | 0 |  | CS ÚRS 2017 02 | 1
[7 empty] | Plný popis: | Podkladní a spojovací vrstva vnitřních omítaných ploch penetrace akrylát-silikonová nanášená ručně stropů | [10 empty] | _
_
[5 empty] | 19 | SP | 611323111 | Vápenocementová omítka hladkých vnitřních stropů rovných tloušťky do 5 mm nanášená ručně | m2 | 218 | 0 | 218 |  | 0 | 0.00656 | 1.4301 |  | 0 | 21 | 0 | 0 |  | CS ÚRS 2017 02 | 1
[7 empty] | Plný popis: | Omítka vápenocementová vnitřních ploch hladkých nanášená ručně jednovrstvá hladká, na neomítnutý bezesparý podklad, tloušťky do 5 mm stropů rovných | [10 empty] | _
_
[5 empty] | 20 | SP | 612325401 | Oprava vnitřní vápenocementové hrubé omítky stěn v rozsahu plochy do 10% | m2 | 77.265 | 0 | 77.265 |  | 0 | 0.0052 | 0.40178 |  | 0 | 21 | 0 | 0 |  | CS ÚRS 2017 02 | 1
[7 empty] | Plný popis: | Oprava vápenocementové nebo vápenné omítky vnitřních ploch hrubé, tloušťky do 20 mm stěn, v rozsahu opravované plochy do 10% | [10 empty] | _
_
[5 empty] | 21 | SP | 612131121 | Penetrace akrylát-silikonová vnitřních stěn nanášená ručně | m2 | 77.265 | 0 | 77.265 |  | 0 | 0.00026 | 0.020089 |  | 0 | 21 | 0 | 0 |  | CS ÚRS 2017 02 | 1
[7 empty] | Plný popis: | Podkladní a spojovací vrstva vnitřních omítaných ploch penetrace akrylát-silikonová nanášená ručně stěn | [10 empty] | _
_
[5 empty] | 22 | SP | 612323111 | Vápenocementová omítka hladkých vnitřních stěn tloušťky do 5 mm nanášená ručně | m2 | 77.265 | 0 | 77.265 |  | 0 | 0.00656 | 0.50686 |  | 0 | 21 | 0 | 0 |  | CS ÚRS 2017 02 | 1
[7 empty] | Plný popis: | Omítka vápenocementová vnitřních ploch hladkých nanášená ručně jednovrstvá hladká, na neomítnutý bezesparý podklad, tloušťky do 5 mm stěn | [10 empty] | _
_
[5 empty] | 23 | SP | 644941111 | Osazování ventilačních mřížek velikosti do 150 x 200 mm | kus | 122 | 0 | 122 |  | 0 |  | 0 |  | 0 | 21 | 0 | 0 |  | CS ÚRS 2017 02 | 1
[7 empty] | Plný popis: | Montáž průvětrníků nebo mřížek odvětrávacích velikosti do 150 x 200 mm | [10 empty] | _
_
[7 empty] | Výkaz výměr: | Výkres D-11 |  |  |  | 0 | [6 empty] | _
[8 empty] | Mřížka 150x150 ozn."VM-01"; 15,0 |  |  |  | 15 | [6 empty] | _
[8 empty] | Mřížka 100x100 ozn."VM-03"; 19,0 |  |  |  | 19 | [6 empty] | _
[8 empty] | Mřížka 300x100 ozn."VZ-5"; 88,0 |  |  |  | 88 | [6 empty] | _
[5 empty] | 24 | SP | 644941112 | Osazování ventilačních mřížek velikosti do 300 x 300 mm | kus | 16 | 0 | 16 |  | 0 |  | 0 |  | 0 | 21 | 0 | 0 |  | CS ÚRS 2017 02 | 1
[7 empty] | Plný popis: | Montáž průvětrníků nebo mřížek odvětrávacích velikosti přes 150 x 200 do 300 x 300 mm | [10 empty] | _
_
[7 empty] | Výkaz výměr: | Výkres D-11 |  |  |  | 0 | [6 empty] | _
[8 empty] | Mřížka 150x300 ozn."VM-02"; 11,0 |  |  |  | 11 | [6 empty] | _
[8 empty] | Mřížka 200x200 ozn."VM-04"; 1,0 |  |  |  | 1 | [6 empty] | _
[8 empty] | Mřížka 250x250 ozn."VM-05"; 4,0 |  |  |  | 4 | [6 empty] | _
[5 empty] | 25 | H | 5624561X1 | Mřížka větrací plast VM 100x100 barevná se žaluzií | kus | 19 | 0 | 19 |  | 0 | 0.00015 | 0.00285 |  | 0 | 21 | 0 | 0 |  | VLASTNÍ | 1
[7 empty] | Plný popis: | Mřížka větrací plast 150x150 hnědá se žaluzií | [10 empty] | _
_
[7 empty] | Výkaz výměr: | Výkres D-11 |  |  |  | 0 | [6 empty] | _
[8 empty] | Mřížka 100x100 ozn."VM-03"; 19,0 |  |  |  | 19 | [6 empty] | _
[5 empty] | 26 | H | 56245614 | Mřížka větrací plast VM 150x150 barevná se žaluzií | kus | 15 | 0 | 15 |  | 0 | 0.00015 | 0.00225 |  | 0 | 21 | 0 | 0 |  | CS ÚRS 2017 02 | 1
[7 empty] | Plný popis: | Mřížka větrací plast 150x150 hnědá se žaluzií | [10 empty] | _
_
[7 empty] | Výkaz výměr: | Výkres D-11 |  |  |  | 0 | [6 empty] | _
[8 empty] | Mřížka 150x150 ozn."VM-01"; 15,0 |  |  |  | 15 | [6 empty] | _
[5 empty] | 27 | H | 5624561X0 | Mřížka větrací plast VM 150x300 barevná se žaluzií | kus | 11 | 0 | 11 |  | 0 | 0.00018 | 0.00198 |  | 0 | 21 | 0 | 0 |  | VLASTNÍ | 1
[7 empty] | Plný popis: | Mřížka větrací plast 150x200 hnědá se žaluzií | [10 empty] | _
_
[7 empty] | Výkaz výměr: | Výkres D-11 |  |  |  | 0 | [6 empty] | _
[8 empty] | Mřížka 150x300 ozn."VM-02"; 11,0 |  |  |  | 11 | [6 empty] | _
[5 empty] | 28 | H | 56245606 | Mřížka větrací plast VM 200x200 barevná se žaluzií | kus | 1 | 0 | 1 |  | 0 | 0.0003 | 0.0003 |  | 0 | 21 | 0 | 0 |  | CS ÚRS 2017 02 | 1
[7 empty] | Plný popis: | Mřížka větrací plast 200x200 hnědá se žaluzií | [10 empty] | _
_
[7 empty] | Výkaz výměr: | Výkres D-11 |  |  |  | 0 | [6 empty] | _
[8 empty] | Mřížka 200x200 ozn."VM-04"; 1,0 |  |  |  | 1 | [6 empty] | _
[5 empty] | 29 | H | 5624560X2 | Mřížka větrací plast VM 250x250 barevná se žaluzií | kus | 4 | 0 | 4 |  | 0 | 0.00038 | 0.00152 |  | 0 | 21 | 0 | 0 |  | VLASTNÍ | 1
[7 empty] | Plný popis: | Mřížka větrací plast 300x300 hnědá se síťovinou | [10 empty] | _
_
[7 empty] | Výkaz výměr: | Výkres D-11 |  |  |  | 0 | [6 empty] | _
[8 empty] | Mřížka 250x250 ozn."VM-05"; 4,0 |  |  |  | 4 | [6 empty] | _
[5 empty] | 30 | H | 5624560Y2 | Mřížka větrací plast VM 300x100 barevná se síťovinou | kus | 88 | 0 | 88 |  | 0 | 0.00038 | 0.03344 |  | 0 | 21 | 0 | 0 |  | VLASTNÍ | 1
[7 empty] | Plný popis: | Mřížka větrací plast 300x300 hnědá se síťovinou | [10 empty] | _
_
[7 empty] | Výkaz výměr: | Výkres D-11 |  |  |  | 0 | [6 empty] | _
[8 empty] | Mřížka 300x100 ozn."VZ-5"; 88,0 |  |  |  | 88 | [6 empty] | _
[5 empty] | 31 | SP | 644941121 | Montáž průchodky k větrací mřížce se zhotovením otvoru v tepelné izolaci | kus | 138 | 0 | 138 |  | 0 |  | 0 |  | 0 | 21 | 0 | 0 |  | CS ÚRS 2017 02 | 1
[7 empty] | Plný popis: | Montáž průvětrníků nebo mřížek odvětrávacích montáž průchodky (trubky) se zhotovením otvoru v tepelné izolaci | [10 empty] | _
_
[7 empty] | Výkaz výměr: | 122,0+16,0 |  |  |  | 138 | [6 empty] | _
[5 empty] | 32 | H | 2861185X8 | Průchodka plastová k větracím mřížkám | kus | 138 | 0 | 138 |  | 0 | 0.00329 | 0.45402 |  | 0 | 21 | 0 | 0 |  | VLASTNÍ | 1
[7 empty] | Plný popis: | Trubka kanalizační plastová KG SN10 200x6,2x500 mm | [10 empty] | _
_
_
[8 empty] | 0062: Omítky vnější | [5 empty] | 0 |  | 54.436 |  | 0 | _ | 0 | 0 |  |  | 40
[5 empty] | 33 | SP | 629991011 | Zakrytí výplní otvorů a svislých ploch fólií přilepenou lepící páskou | m2 | 710.705 | 0 | 710.705 |  | 0 | 0.00012 | 0.085285 |  | 0 | 21 | 0 | 0 |  | CS ÚRS 2017 02 | 1
[7 empty] | Plný popis: | Zakrytí vnějších ploch před znečištěním včetně pozdějšího odkrytí výplní otvorů a svislých ploch fólií přilepenou lepící páskou | [10 empty] | _
_
[7 empty] | Výkaz výměr: | Výkres D-01-A |  |  |  | 0 | [6 empty] | _
[8 empty] | Budova "A" okna 1.NP - výměna; 5,00*1,825*2+1,50*1,80*12 |  |  |  | 50.65 | [6 empty] | _
[8 empty] | Budova "A" okna 1.NP - zůstávající; 1,50*1,80*21+0,60*1,80*1+0,55*1,20*2+2,40*1,80*1 |  |  |  | 63.42 | [6 empty] | _
[8 empty] | Budova "A" vně dveře 1.NP - zůstávající; 3,25*2,90 |  |  |  | 9.425 | [6 empty] | _
[8 empty] | Výkres D-01-B |  |  |  | 0 | [6 empty] | _
[8 empty] | Budova "B,C" vrata 1.NP - výměna; 2,45*2,10*8 |  |  |  | 41.16 | [6 empty] | _
[8 empty] | Budova "B,C" vně dveře 1.NP - výměna; 1,10*3,00+0,80*2,00+2,80*2,00+1,60*2,60 |  |  |  | 14.66 | [6 empty] | _
[8 empty] | Budova "B,C" okna 1.NP - výměna; 0,60*2,90*3 |  |  |  | 5.22 | [6 empty] | _
[8 empty] | Budova "B,C" okna 1.NP - zůstávající; 1,20*1,80*6+2,40*1,80*3 |  |  |  | 25.92 | [6 empty] | _
[8 empty] | Výkres D-02-A |  |  |  | 0 | [6 empty] | _
[8 empty] | Budova "A" okna 2.NP - výměna; 2,40*1,00*1 |  |  |  | 2.4 | [6 empty] | _
[8 empty] | Budova "A" okna 2.NP - zůstávající; 1,50*1,50*4+1,50*1,80*34+2,40*1,80 |  |  |  | 105.12 | [6 empty] | _
[8 empty] | Výkres D-02-B |  |  |  | 0 | [6 empty] | _
[8 empty] | Budova "B,C" okna 2.NP - výměna; 1,50*1,90*2+0,60*2,90*3 |  |  |  | 10.92 | [6 empty] | _
[8 empty] | Budova "B,C" okna 2.NP - zůstávající; 1,20*1,80*17+2,70*2,90*4+1,50*1,80*3+0,60*0,90*2+4,80*1,80 |  |  |  | 85.86 | [6 empty] | _
[8 empty] | Výkres D-03-A |  |  |  | 0 | [6 empty] | _
[8 empty] | Budova "A" okna 3.NP - výměna; 2,40*1,40*1 |  |  |  | 3.36 | [6 empty] | _
[8 empty] | Budova "A" okna 3.NP - zůstávající; 1,50*1,50*4+1,50*1,80*34+2,40*1,80*2 |  |  |  | 109.44 | [6 empty] | _
[8 empty] | Výkres D-03-B |  |  |  | 0 | [6 empty] | _
[8 empty] | Budova "B" okna 3.NP - výměna; 1,50*1,90*2+0,60*2,90*3 |  |  |  | 10.92 | [6 empty] | _
[8 empty] | Budova "B" okna 3.NP - zůstávající; 1,50*1,80*3+1,20*1,80*8+0,60*0,90*1 |  |  |  | 25.92 | [6 empty] | _
[8 empty] | Výkres D-04-A |  |  |  | 0 | [6 empty] | _
[8 empty] | Budova "A" okna 4.NP - výměna; 2,40*1,40*1 |  |  |  | 3.36 | [6 empty] | _
[8 empty] | Budova "A" okna 4.NP - zůstávající; 1,50*1,50*4+1,50*1,80*34+2,40*1,80*2 |  |  |  | 109.44 | [6 empty] | _
[8 empty] | Výkres D-04-B |  |  |  | 0 | [6 empty] | _
[8 empty] | Budova "B" okna 4.NP - výměna; 1,50*1,90*2 |  |  |  | 5.7 | [6 empty] | _
[8 empty] | Budova "B" okna 3.NP - zůstávající; 1,50*1,80*3+1,20*1,80*8+0,60*0,90*3+0,90*0,90*1 |  |  |  | 27.81 | [6 empty] | _
[5 empty] | 34 | SP | 622211031 | Montáž kontaktního zateplení vnějších stěn z polystyrénových desek tl do 160 mm | m2 | 1769.072 | 0 | 1769.072 |  | 0 | 0.0085 | 15.0371 |  | 0 | 21 | 0 | 0 |  | CS ÚRS 2017 02 | 1
[7 empty] | Plný popis: | Montáž kontaktního zateplení z polystyrenových desek nebo z kombinovaných desek na vnější stěny, tloušťky desek přes 120 do 160 mm | [10 empty] | _
_
[7 empty] | Výkaz výměr: | 1575,428+193,644 |  |  |  | 1769.072 | [6 empty] | _
[5 empty] | 35 | SP | 622251101 | Příplatek k cenám kontaktního zateplení stěn za použití tepelněizolačních zátek z polystyrenu | m2 | 1769.072 | 0 | 1769.072 |  | 0 | 6e-05 | 0.10614 |  | 0 | 21 | 0 | 0 |  | CS ÚRS 2017 02 | 1
[7 empty] | Plný popis: | Montáž kontaktního zateplení Příplatek k cenám za zápustnou montáž kotev s použitím tepelněizolačních zátek na vnější stěny z polystyrenu | [10 empty] | _
_
[5 empty] | 36 | H | 28376042 | Deska fasádní polystyrénová EPS šedá 1000 x 500 x 140 mm / lambda=0,032W/mK | m2 | 1575.428 | 2 | 1606.9366 |  | 0 | 0.0021 | 3.3746 |  | 0 | 21 | 0 | 0 |  | CS ÚRS 2017 02 | 1
[7 empty] | Plný popis: | Deska fasádní polystyrénová grafitová, lambda=0,032 W/mK, 1000 x 500 x 140 mm | [10 empty] | _
_
[7 empty] | Výkaz výměr: | Výkres D-01-A až D07 |  |  |  | 0 | [6 empty] | _
[8 empty] | Budova "A" od +0,600 po +14,235; ((39,45+0,15*2)+14,33)*2*13,635+0,07*2*(10+10)*13,635 |  |  |  | 1512.9396 | [6 empty] | _
[8 empty] | Komín na SV; -2,40*13,635 |  |  |  | -32.724 | [6 empty] | _
[8 empty] | Zádveří od +0,600 po +3,195; -11,85*2,595 |  |  |  | -30.7508 | [6 empty] | _
[8 empty] | Zádveří od +0,600 po +3,195; (5,60*2)*2,595 |  |  |  | 29.064 | [6 empty] | _
[8 empty] | Otvory budova "A" - zádveří; -5,00*1,825*2 |  |  |  | -18.25 | [6 empty] | _
[8 empty] | Budova "C" od +0,600 po +7,600; -13,20*7,00 |  |  |  | -92.4 | [6 empty] | _
[8 empty] | Okna budova "A"; -(1,50*1,80*(33+34+34+34)+1,50*1,50*(4+4+4)+0,60*1,80*1+2,40*1,80*(1+1+2+2)+0,55*1,20*2+2,40*1,00+2,40*1,40*2) |  |  |  | -428.94 | [6 empty] | _
[8 empty] | = |  |  |  | 938.9389 | [6 empty] | _
[8 empty] | Budova "B,C" od +0,600 po +3,000; (25,80+2,70+7,80+10,989+1,90+5,80+25,40)*2,30 |  |  |  | 184.8947 | [6 empty] | _
[8 empty] | Vně dveře; -(1,10*(3,00-0,60)+2,45*(2,10-0,60)*8+2,80*(2,00-0,60)+1,60*(2,60-0,60)+0,80*(2,00-0,60)) |  |  |  | -40.28 | [6 empty] | _
[8 empty] | Budova "B,C" od +3,000 po +7,600; (7,025+1,70+18,775+0,10+1,15+7,80+10,989+0,15+3,90+25,40)*4,60 |  |  |  | 354.1494 | [6 empty] | _
[8 empty] | Budova "C" od +7,600 po +8,245 (+9,439); (12,70*2+8,55)*0,645+12,70*1,194*0,5*2 |  |  |  | 37.0615 | [6 empty] | _
[8 empty] | Budova "B" od +7,600 po +14,550; (6,075+1,15+7,80+10,989+14,20+5,675+14,80)*6,95-10,3*2,50 |  |  |  | 396.0385 | [6 empty] | _
[8 empty] | Okna; -(0,60*2,90*(3+3+3)+1,20*1,80*(6+17+8+8)+2,40*1,80*3+2,70*2,90*4+1,50*1,80*(3+3+3)+1,60*1,90*(2+2+2)+0,60*0,90*(2+1+3)+0,90*0,90*1+4,80*1,80) |  |  |  | -199.41 | [6 empty] | _
[8 empty] | = |  |  |  | 732.4542 | [6 empty] | _
[8 empty] | Odpočet KZS XPS tl.140 mm mech odolný od +0,600; -95,965 |  |  |  | -95.965 | [6 empty] | _
[5 empty] | 37 | H | 28376424 | Deska z extrudovaného polystyrénu XPS tl. 140 mm / lambda=0,034W/mK | m2 | 193.6444 | 2 | 197.5173 |  | 0 | 0.0041 | 0.80982 |  | 0 | 21 | 0 | 0 |  | CS ÚRS 2017 02 | 1
[7 empty] | Plný popis: | Deska z polystyrénu XPS, hrana polodrážková a hladký povrch tl 140 mm | [10 empty] | _
_
[7 empty] | Výkaz výměr: | Výkres D-01-A až D07 |  |  |  | 0 | [6 empty] | _
[8 empty] | Budova "A" od 0,000 po +0,600; ((39,45+0,15*2)+14,33)*2*0,60+0,07*2*(10+10)*0,60 |  |  |  | 66.576 | [6 empty] | _
[8 empty] | Komín na SV; -2,40*0,60 |  |  |  | -1.44 | [6 empty] | _
[8 empty] | Zádveří od 0,000 po +0,600; -11,85*0,60 |  |  |  | -7.11 | [6 empty] | _
[8 empty] | Zádveří od 0,000 po +0,600; ((5,60+4,10+0,80)*2+3,85)*0,60 |  |  |  | 14.91 | [6 empty] | _
[8 empty] | Otvory budova "A" - zádveří; -3,25*(0,60) |  |  |  | -1.95 | [6 empty] | _
[8 empty] | Budova "C" od 0,000 po +0,600; -13,20*0,60 |  |  |  | -7.92 | [6 empty] | _
[8 empty] | Přípočet závětří M.č.159; 1,75*(0,60)*1 |  |  |  | 1.05 | [6 empty] | _
[8 empty] | Budova "B,C" od 0,000 po +0,600; (25,80+2,70+7,80+10,989+1,90+5,80+25,40)*0,60 |  |  |  | 48.2334 | [6 empty] | _
[8 empty] | Přípočet závětří M.č.159; 1,75*(0,60)*1 |  |  |  | 1.05 | [6 empty] | _
[8 empty] | Vně dveře; -(1,10*(0,60)+2,45*(0,60)*8+2,80*(0,60)+1,80*(0,60)+0,90*(0,60)) |  |  |  | -15.72 | [6 empty] | _
[8 empty] | = |  |  |  | 97.6794 | [6 empty] | _
[8 empty] | Výkres D-01-A až D07 |  |  |  | 0 | [6 empty] | _
[8 empty] | Budova "B,C" od +0,600 po +3,000; (25,80+2,70+7,05+5,80+25,40)*2,30 |  |  |  | 153.525 | [6 empty] | _
[8 empty] | Vně dveře; -(1,10*(3,00-0,60)+2,45*(2,10-0,60)*8+2,80*(2,00-0,60)+1,60*(2,60-0,60)+0,80*(2,00-0,60)) |  |  |  | -40.28 | [6 empty] | _
[8 empty] | Okna; -(1,20*1,80*(2)+2,40*1,80*3) |  |  |  | -17.28 | [6 empty] | _
[8 empty] | = |  |  |  | 95.965 | [6 empty] | _
[5 empty] | 38 | SP | 622212051 | Montáž kontaktního zateplení vnějšího ostění hl. špalety do 400 mm z polystyrenu tl do 40 mm | m | 1657.9 | 0 | 1657.9 |  | 0 | 0.00331 | 5.4876 |  | 0 | 21 | 0 | 0 |  | CS ÚRS 2017 02 | 1
[7 empty] | Plný popis: | Montáž kontaktního zateplení vnějšího ostění, nadpraží nebo parapetu z polystyrenových desek hloubky špalet přes 200 do 400 mm, tloušťky desek do 40 mm | [10 empty] | _
_
[7 empty] | Výkaz výměr: | Výkres D-01-A |  |  |  | 0 | [6 empty] | _
[8 empty] | Budova "A" okna 1.NP - výměna; (5,00+1,825)*2*2+(1,50+1,80)*2*12+(2,40+1,00)*2*1 |  |  |  | 113.3 | [6 empty] | _
[8 empty] | Budova "A" okna 1.NP - zůstávající; (1,50+1,80)*2*21+(0,60+1,80)*2*1+(0,55+1,20)*2*2+(2,40+1,80)*2*1 |  |  |  | 158.8 | [6 empty] | _
[8 empty] | Výkres D-01-B |  |  |  | 0 | [6 empty] | _
[8 empty] | Budova "B,C" vrata 1.NP - výměna; (2,45+2,10*2)*8 |  |  |  | 53.2 | [6 empty] | _
[8 empty] | Budova "B,C" vně dveře 1.NP - výměna; (2,80+2,00*2)+(1,60+2,60*2)+(1,00+3,00*2)+(0,80+2,00*2) |  |  |  | 25.4 | [6 empty] | _
[8 empty] | Budova "B,C" okna 1.NP - výměna; (0,60+2,90)*2*3 |  |  |  | 21 | [6 empty] | _
[8 empty] | Budova "B,C" okna 1.NP - zůstávající; (1,20+1,80)*2*6+(2,40+1,80)*2*3 |  |  |  | 61.2 | [6 empty] | _
[8 empty] | Výkres D-02-A |  |  |  | 0 | [6 empty] | _
[8 empty] | Budova "A" okna 2.NP - výměna; (2,40+1,80)*2*1 |  |  |  | 8.4 | [6 empty] | _
[8 empty] | Budova "A" okna 2.NP - zůstávající; (1,50+1,50)*2*4+(1,50+1,80)*2*34+(2,40+1,80)*2*1 |  |  |  | 256.8 | [6 empty] | _
[8 empty] | Výkres D-02-B |  |  |  | 0 | [6 empty] | _
[8 empty] | Budova "B,C" okna 2.NP - výměna; (1,60+1,90)*2*2+(0,60+2,90)*2*3 |  |  |  | 35 | [6 empty] | _
[8 empty] | Budova "B,C" okna 2.NP - zůstávající; (1,20+1,80)*2*17+(2,70+2,90)*2*4+(1,50+1,80)*2*3+(0,60+0,90)*2*2+(4,80+1,80)*2 |  |  |  | 185.8 | [6 empty] | _
[8 empty] | Výkres D-03-A |  |  |  | 0 | [6 empty] | _
[8 empty] | Budova "A" okna 3.NP - výměna; (2,40+1,80)*2*1 |  |  |  | 8.4 | [6 empty] | _
[8 empty] | Budova "A" okna 3.NP - zůstávající; (1,50+1,50)*2*4+(1,50+1,80)*2*34+(2,40+1,80)*2*2 |  |  |  | 265.2 | [6 empty] | _
[8 empty] | Výkres D-03-B |  |  |  | 0 | [6 empty] | _
[8 empty] | Budova "B" okna 3.NP - výměna; (1,60+1,90)*2*2+(0,60+2,90)*2*3 |  |  |  | 35 | [6 empty] | _
[8 empty] | Budova "B" okna 3.NP - zůstávající; (1,50+1,80)*2*3+(1,20+1,80)*2*8+(0,60+0,90)*2*1 |  |  |  | 70.8 | [6 empty] | _
[8 empty] | Výkres D-04-A |  |  |  | 0 | [6 empty] | _
[8 empty] | Budova "A" okna 4.NP - zůstávající; (1,50+1,50)*2*4+(1,50+1,80)*2*34+(2,40+1,80)*2*2 |  |  |  | 265.2 | [6 empty] | _
[8 empty] | Výkres D-04-B |  |  |  | 0 | [6 empty] | _
[8 empty] | Budova "B" okna 4.NP - výměna; (1,60+1,90)*2*2 |  |  |  | 14 | [6 empty] | _
[8 empty] | Budova "B" okna 4.NP - zůstávající; (1,50+1,80)*2*3+(1,20+1,80)*2*8+(0,60+0,90)*2*3+(0,90+0,90)*2*1 |  |  |  | 80.4 | [6 empty] | _
[5 empty] | 39 | H | 28376031 | Deska fasádní polystyrénová EPS šedá 1000 x 500 x 30 mm / lambda=0,032W/mK | m2 | 385.525 | 5 | 404.8012 |  | 0 | 0.00045 | 0.18216 |  | 0 | 21 | 0 | 0 |  | CS ÚRS 2017 02 | 1
[7 empty] | Plný popis: | Deska fasádní polystyrénová grafitová, lambda=0,032 W/mK, 1000 x 500 x 30 mm | [10 empty] | _
_
[7 empty] | Výkaz výměr: | Výkres D-01-A až D07 |  |  |  | 0 | [6 empty] | _
[8 empty] | Budova "A" |  |  |  | 0 | [6 empty] | _
[8 empty] | Otvory budova "A" - zádveří; (5,00+1,825)*2*2*0,25 |  |  |  | 6.825 | [6 empty] | _
[8 empty] | Okna budova "A"; ((1,50+1,80)*2*(33+34+34+34)+(1,50+1,50)*2*(4+4+4)+(0,60+1,80)*2*1+(2,40+1,80)*2*(1+1+2+2)+(0,55+1,20)*2*2+(2,40+1,00)*2+(2,40+1,80)*2*2)*0,25 |  |  |  | 262.2 | [6 empty] | _
[8 empty] | = |  |  |  | 269.025 | [6 empty] | _
[8 empty] | Budova "B,C" |  |  |  | 0 | [6 empty] | _
[8 empty] | Vně dveře; ((1,00+(3,00-0,60)*2)+(2,45+(2,10-0,60)*2)*8+(2,80+(2,00-0,60)*2)+(1,60+(2,60-0,60)*2)+(0,80+(2,00-0,60)*2))*0,25 |  |  |  | 16.05 | [6 empty] | _
[8 empty] | Okna; ((0,60+2,90)*2*(3+3+3)+(1,20+1,80)*2*(6+17+8+8)+(2,40+1,80)*2*3+(2,70+2,90)*2*4+(1,50+1,80)*2*(3+3+3)+(1,60+1,90)*2*(2+2+2)+(0,60+0,90)*2*(2+1+3)+(0,90+0,90)*2*1+(4,80+1,80)*2)*0,25 |  |  |  | 125.8 | [6 empty] | _
[8 empty] | = |  |  |  | 141.85 | [6 empty] | _
[8 empty] | Odpočet KZS XPS tl.40 mm mech odolný od +0,600; -101,40*0,25 |  |  |  | -25.35 | [6 empty] | _
[5 empty] | 40 | H | 28376415 | Deska z extrudovaného polystyrénu XPS tl. 30 mm / lambda=0,034W/mK | m2 | 28.95 | 5 | 30.3975 |  | 0 | 0.0009 | 0.027358 |  | 0 | 21 | 0 | 0 |  | CS ÚRS 2017 02 | 1
[7 empty] | Plný popis: | Deska z polystyrénu XPS, hrana polodrážková a hladký povrch tl 30 mm | [10 empty] | _
_
[7 empty] | Výkaz výměr: | Výkres D-01-A až D07 |  |  |  | 0 | [6 empty] | _
[8 empty] | Budova "B,C" |  |  |  | 0 | [6 empty] | _
[8 empty] | Vně dveře; ((0,60)*2+(0,60)*2*8+(0,60*2)+(0,60*2)+(0,60*2))*0,25 |  |  |  | 3.6 | [6 empty] | _
[8 empty] | = |  |  |  | 3.6 | [6 empty] | _
[8 empty] | Výkres D-01-A až D07 |  |  |  | 0 | [6 empty] | _
[8 empty] | Budova "B,C" od +0,600 po +3,000; |  |  |  | 0 | [6 empty] | _
[8 empty] | Vně dveře; ((1,00+(3,00-0,60)*2)+(2,45+(2,10-0,60)*2)*8+(2,80+(2,00-0,60)*2)+(1,60+(2,60-0,60)*2)+(0,80+(2,00-0,60)*2))*0,25 |  |  |  | 16.05 | [6 empty] | _
[8 empty] | Okna; ((1,20+1,80)*2*(2)+(2,40+1,80)*2*3)*0,25 |  |  |  | 9.3 | [6 empty] | _
[8 empty] | = |  |  |  | 25.35 | [6 empty] | _
[5 empty] | 41 | SP | 622211021 | Montáž kontaktního zateplení vnějších stěn z polystyrénových desek tl do 120 mm | m2 | 7 | 0 | 7 |  | 0 | 0.00832 | 0.05824 |  | 0 | 21 | 0 | 0 |  | CS ÚRS 2017 02 | 1
[7 empty] | Plný popis: | Montáž kontaktního zateplení z polystyrenových desek nebo z kombinovaných desek na vnější stěny, tloušťky desek přes 80 do 120 mm | [10 empty] | _
_
[5 empty] | 42 | SP | 622251101 | Příplatek k cenám kontaktního zateplení stěn za použití tepelněizolačních zátek z polystyrenu | m2 | 7 | 0 | 7 |  | 0 | 6e-05 | 0.00042 |  | 0 | 21 | 0 | 0 |  | CS ÚRS 2017 02 | 1
[7 empty] | Plný popis: | Montáž kontaktního zateplení Příplatek k cenám za zápustnou montáž kotev s použitím tepelněizolačních zátek na vnější stěny z polystyrenu | [10 empty] | _
_
[5 empty] | 43 | H | 28376422 | Deska z extrudovaného polystyrénu XPS tl. 100 mm / lambda=0,034W/mK | m2 | 7 | 2 | 7.14 |  | 0 | 0.003 | 0.02142 |  | 0 | 21 | 0 | 0 |  | CS ÚRS 2017 02 | 1
[7 empty] | Plný popis: | Deska z polystyrénu XPS, hrana polodrážková a hladký povrch tl 100 mm | [10 empty] | _
_
[7 empty] | Výkaz výměr: | Výkres D-01-A až D07 |  |  |  | 0 | [6 empty] | _
[8 empty] | Budova "A" od +0,600 po +14,235 |  |  |  | 0 | [6 empty] | _
[8 empty] | Přípočet závětří M.č.159; 1,75*(2,60-0,60)*1 |  |  |  | 3.5 | [6 empty] | _
[8 empty] | Budova "B,C" od +0,600 po +3,000 |  |  |  | 0 | [6 empty] | _
[8 empty] | Přípočet závětří M.č.159; 1,75*(2,60-0,60)*1 |  |  |  | 3.5 | [6 empty] | _
[5 empty] | 44 | SP | 6222512X1 | Příplatek k cenám kontaktního zateplení za použití armovací hmoty - se zvýšenou odolností proti poškození min 60J | m2 | 229.594 | 0 | 229.594 |  | 0 |  | 0 |  | 0 | 21 | 0 | 0 |  | VLASTNÍ | 1
[7 empty] | Plný popis: | Montáž kontaktního zateplení Příplatek k cenám za použití disperzní (organické) armovací hmoty při stěrkování izolačních desek | [10 empty] | _
_
[7 empty] | Výkaz výměr: | Dle pol. dod KZS XPS tl.140mm; 193,644 |  |  |  | 193.644 | [6 empty] | _
[8 empty] | Dle pol. dod KZS XPS tl.100mm; 7,00 |  |  |  | 7 | [6 empty] | _
[8 empty] | Dle pol. dod ostění XPS tl.30mm; 28,950 |  |  |  | 28.95 | [6 empty] | _
[5 empty] | 45 | SP | 621221151 | Montáž kontaktního zateplení vnějších podhledů z minerální vlny s kolmou orientací tl přes 200 mm | m2 | 23.69 | 0 | 23.69 |  | 0 | 0.01162 | 0.27528 |  | 0 | 21 | 0 | 0 |  | CS ÚRS 2017 02 | 1
[7 empty] | Plný popis: | Montáž kontaktního zateplení z desek z minerální vlny s kolmou orientací vláken na vnější podhledy, tloušťky desek přes 200 mm | [10 empty] | _
_
[5 empty] | 46 | SP | 621251105 | Příplatek k cenám kontaktního zateplení podhledů za použití tepelněizolačních zátek z minerální vlny | m2 | 23.69 | 0 | 23.69 |  | 0 | 9e-05 | 0.0021321 |  | 0 | 21 | 0 | 0 |  | CS ÚRS 2017 02 | 1
[7 empty] | Plný popis: | Montáž kontaktního zateplení Příplatek k cenám za zápustnou montáž kotev s použitím tepelněizolačních zátek na vnější podhledy z minerální vlny | [10 empty] | _
_
[5 empty] | 47 | H | 63151536 | Deska minerální izolační tl. 220 mm / lambda=0,034W/mK | m2 | 23.69 | 2 | 24.1638 |  | 0 | 0.022 | 0.5316 |  | 0 | 21 | 0 | 0 |  | CS ÚRS 2017 02 | 1
[7 empty] | Plný popis: | Deska izolační minerální kontaktních fasád kolmé vlákno ?-0.041 tl. 220 mm | [10 empty] | _
_
[7 empty] | Výkaz výměr: | Výkres D-01-B |  |  |  | 0 | [6 empty] | _
[8 empty] | Podhled na +3,000; 12,70*1,70 |  |  |  | 21.59 | [6 empty] | _
[8 empty] | Přípočet závětří M.č.159; 1,75*1,20 |  |  |  | 2.1 | [6 empty] | _
[5 empty] | 48 | SP | 621131121 | Penetrace akrylát-silikon vnějších podhledů nanášená ručně | m2 | 105.215 | 0 | 105.215 |  | 0 | 0.00026 | 0.027356 |  | 0 | 21 | 0 | 0 |  | CS ÚRS 2017 02 | 1
[7 empty] | Plný popis: | Podkladní a spojovací vrstva vnějších omítaných ploch penetrace akrylát-silikonová nanášená ručně podhledů | [10 empty] | _
_
[5 empty] | 49 | SP | 621142001 | Potažení vnějších podhledů sklovláknitým pletivem vtlačeným do tenkovrstvé hmoty | m2 | 105.215 | 0 | 105.215 |  | 0 | 0.00489 | 0.5145 |  | 0 | 21 | 0 | 0 |  | CS ÚRS 2017 02 | 1
[7 empty] | Plný popis: | Potažení vnějších ploch pletivem v ploše nebo pruzích, na plném podkladu sklovláknitým vtlačením do tmelu podhledů | [10 empty] | _
_
[5 empty] | 50 | SP | 621323111 | Vápenocementová omítka hladkých vnějších podhledů tloušťky do 5 mm nanášená ručně | m2 | 105.215 | 0 | 105.215 |  | 0 | 0.00656 | 0.69021 |  | 0 | 21 | 0 | 0 |  | CS ÚRS 2017 02 | 1
[7 empty] | Plný popis: | Omítka vápenocementová vnějších ploch hladkých hladká, nanášená na neomítnutý bezesparý podklad, tloušťky do 5 mm ručně podhledů | [10 empty] | _
_
[7 empty] | Výkaz výměr: | Výkres D-01-A |  |  |  | 0 | [6 empty] | _
[8 empty] | Budova "A" - vstup závětří; (4,00*(0,90+1,80)*0,5*2+3,85*1,00)+(0,90*2+11,85)*0,40 |  |  |  | 20.11 | [6 empty] | _
[8 empty] | Výkres D-01-B |  |  |  | 0 | [6 empty] | _
[8 empty] | Budova "C" římsa na +3,000; 7,00*(0,60+0,30) |  |  |  | 6.3 | [6 empty] | _
[8 empty] | Budova "C" římsa zadní na +3,000; 25,40*0,765+(25,40+0,765*1)+0,30 |  |  |  | 45.896 | [6 empty] | _
[8 empty] | Budova "B" římsa nad stupem na +3,000; 7,70*1,00+(1,00*2+0,70)*0,15 |  |  |  | 8.105 | [6 empty] | _
[8 empty] | Výkres D-12 |  |  |  | 0 | [6 empty] | _
[8 empty] | Okapové hrany dle okapů ozn."K1"; (39,6+9,5+19,8)*(0,20+0,16) |  |  |  | 24.804 | [6 empty] | _
[5 empty] | 51 | SP | 622131121 | Penetrace akrylát-silikon vnějších stěn nanášená ručně | m2 | 82.524 | 0 | 82.524 |  | 0 | 0.00026 | 0.021456 |  | 0 | 21 | 0 | 0 |  | CS ÚRS 2017 02 | 1
[7 empty] | Plný popis: | Podkladní a spojovací vrstva vnějších omítaných ploch penetrace akrylát-silikonová nanášená ručně stěn | [10 empty] | _
_
[5 empty] | 52 | SP | 622142001 | Potažení vnějších stěn sklovláknitým pletivem vtlačeným do tenkovrstvé hmoty | m2 | 82.524 | 0 | 82.524 |  | 0 | 0.00489 | 0.40354 |  | 0 | 21 | 0 | 0 |  | CS ÚRS 2017 02 | 1
[7 empty] | Plný popis: | Potažení vnějších ploch pletivem v ploše nebo pruzích, na plném podkladu sklovláknitým vtlačením do tmelu stěn | [10 empty] | _
_
[5 empty] | 53 | SP | 622323111 | Vápenocementová omítka hladkých vnějších stěn tloušťky do 5 mm nanášená ručně | m2 | 82.524 | 0 | 82.524 |  | 0 | 0.00656 | 0.54136 |  | 0 | 21 | 0 | 0 |  | CS ÚRS 2017 02 | 1
[7 empty] | Plný popis: | Omítka vápenocementová vnějších ploch hladkých hladká, nanášená na neomítnutý bezesparý podklad, tloušťky do 5 mm ručně stěn | [10 empty] | _
_
[7 empty] | Výkaz výměr: | Výkres D-01-A až D07 |  |  |  | 0 | [6 empty] | _
[8 empty] | Budova "A" od 0,000 po +14,235 - komín; (1,50*2+2,40)*14,235 |  |  |  | 76.869 | [6 empty] | _
[8 empty] | Budova "A" od +14,235 po +14,885 - komín; (1,95+2,40)*2*0,65 |  |  |  | 5.655 | [6 empty] | _
[5 empty] | 54 | SP | 629995101 | Očištění vnějších ploch tlakovou vodou | m2 | 2400.976 | 0 | 2400.976 |  | 0 |  | 0 |  | 0 | 21 | 0 | 0 |  | CS ÚRS 2017 02 | 1
[7 empty] | Plný popis: | Očištění vnějších ploch tlakovou vodou omytím | [10 empty] | _
_
[7 empty] | Výkaz výměr: | Dle pol. KZS stěn EPS tl.140mm; 1575,428 |  |  |  | 1575.428 | [6 empty] | _
[8 empty] | Dle pol. KZS stěn XPS tl.140mm; 95,965 |  |  |  | 95.965 | [6 empty] | _
[8 empty] | Dle pol. KZS stěn XPS tl.100mm; 7,000 |  |  |  | 7 | [6 empty] | _
[8 empty] | Dle pol. KZS XPS tl.140mm - sokl; 97,679 |  |  |  | 97.679 | [6 empty] | _
[8 empty] | Dle pol. KZS ostění EPS tl.30mm; 1542,100*0,25 |  |  |  | 385.525 | [6 empty] | _
[8 empty] | Dle pol. KZS ostění XPS tl.30mm; 115,800*0,25 |  |  |  | 28.95 | [6 empty] | _
[8 empty] | Dle pol. KZS podhledů MV tl.220mm; 22,690 |  |  |  | 22.69 | [6 empty] | _
[8 empty] | Dle pol. vně om podhledů bez KZS; 105,215 |  |  |  | 105.215 | [6 empty] | _
[8 empty] | Dle pol. vně om stěn bez KZS; 82,524 |  |  |  | 82.524 | [6 empty] | _
[5 empty] | 55 | SP | 622325101 | Oprava vnější vápenocementové hladké omítky složitosti 1 stěn v rozsahu do 10% | m2 | 2273.071 | 0 | 2273.071 |  | 0 | 0.00382 | 8.6831 |  | 0 | 21 | 0 | 0 |  | CS ÚRS 2017 02 | 1
[7 empty] | Plný popis: | Oprava vápenocementové omítky vnějších ploch stupně členitosti 1 hladké stěn, v rozsahu opravované plochy do 10% | [10 empty] | _
_
[7 empty] | Výkaz výměr: | Dle pol. KZS stěn EPS tl.140mm; 1575,428 |  |  |  | 1575.428 | [6 empty] | _
[8 empty] | Dle pol. KZS stěn XPS tl.140mm; 95,965 |  |  |  | 95.965 | [6 empty] | _
[8 empty] | Dle pol. KZS stěn XPS tl.100mm; 7,000 |  |  |  | 7 | [6 empty] | _
[8 empty] | Dle pol. KZS XPS tl.140mm - sokl; 97,679 |  |  |  | 97.679 | [6 empty] | _
[8 empty] | Dle pol. KZS ostění EPS tl.30mm; 1542,100*0,25 |  |  |  | 385.525 | [6 empty] | _
[8 empty] | Dle pol. KZS ostění XPS tl.30mm; 115,800*0,25 |  |  |  | 28.95 | [6 empty] | _
[8 empty] | Dle pol. vně om stěn bez KZS; 82,524 |  |  |  | 82.524 | [6 empty] | _
[5 empty] | 56 | SP | 622131121 | Penetrace akrylát-silikon vnějších stěn nanášená ručně | m2 | 2273.071 | 0 | 2273.071 |  | 0 | 0.00026 | 0.591 |  | 0 | 21 | 0 | 0 |  | CS ÚRS 2017 02 | 1
[7 empty] | Plný popis: | Podkladní a spojovací vrstva vnějších omítaných ploch penetrace akrylát-silikonová nanášená ručně stěn | [10 empty] | _
_
[5 empty] | 57 | SP | 622135011 | Vyrovnání podkladu vnějších stěn tmelem tl do 2 mm | m2 | 1136.5355 | 0 | 1136.5355 |  | 0 | 0.00546 | 6.2055 |  | 0 | 21 | 0 | 0 |  | CS ÚRS 2017 02 | 1
[7 empty] | Plný popis: | Vyrovnání nerovností podkladu vnějších omítaných ploch tmelem, tloušťky do 2 mm stěn | [10 empty] | _
_
[7 empty] | Výkaz výměr: | Dle pol. oprava vně om stěn cca 50%; 2273,071*0,50 |  |  |  | 1136.5355 | [6 empty] | _
[5 empty] | 58 | SP | 622531021 | Tenkovrstvá silikonová zrnitá omítka tl. 2,0 mm včetně penetrace vnějších stěn | m2 | 2043.477 | 0 | 2043.477 |  | 0 | 0.00348 | 7.1113 |  | 0 | 21 | 0 | 0 |  | CS ÚRS 2017 02 | 1
[7 empty] | Plný popis: | Omítka tenkovrstvá silikonová vnějších ploch probarvená, včetně penetrace podkladu zrnitá, tloušťky 2,0 mm stěn | [10 empty] | _
_
[7 empty] | Výkaz výměr: | Dle pol. KZS stěn EPS tl.140mm; 1575,428 |  |  |  | 1575.428 | [6 empty] | _
[8 empty] | Dle pol. KZS ostění EPS tl.30mm; 1542,100*0,25 |  |  |  | 385.525 | [6 empty] | _
[8 empty] | Dle pol. vně om stěn bez KZS; 82,524 |  |  |  | 82.524 | [6 empty] | _
[5 empty] | 59 | SP | 622511111 | Tenkovrstvá akrylátová mozaiková střednězrnná omítka včetně penetrace vnějších stěn | m2 | 229.594 | 0 | 229.594 |  | 0 | 0.00628 | 1.4419 |  | 0 | 21 | 0 | 0 |  | CS ÚRS 2017 02 | 1
[7 empty] | Plný popis: | Omítka tenkovrstvá akrylátová vnějších ploch probarvená, včetně penetrace podkladu mozaiková střednězrnná stěn | [10 empty] | _
_
[7 empty] | Výkaz výměr: | Dle pol. KZS stěn XPS tl.140mm; 95,965 |  |  |  | 95.965 | [6 empty] | _
[8 empty] | Dle pol. KZS stěn XPS tl.100mm; 7,000 |  |  |  | 7 | [6 empty] | _
[8 empty] | Dle pol. KZS XPS tl.140mm - sokl; 97,679 |  |  |  | 97.679 | [6 empty] | _
[8 empty] | Dle pol. KZS ostění XPS tl.30mm; 115,800*0,25 |  |  |  | 28.95 | [6 empty] | _
[5 empty] | 60 | SP | 621325101 | Oprava vnější vápenocementové hladké omítky složitosti 1 podhledů v rozsahu do 10% | m2 | 127.905 | 0 | 127.905 |  | 0 | 0.00382 | 0.4886 |  | 0 | 21 | 0 | 0 |  | CS ÚRS 2017 02 | 1
[7 empty] | Plný popis: | Oprava vápenocementové omítky vnějších ploch stupně členitosti 1 hladké podhledů, v rozsahu opravované plochy do 10% | [10 empty] | _
_
[7 empty] | Výkaz výměr: | Dle pol. KZS podhledů MV tl.220mm; 22,690 |  |  |  | 22.69 | [6 empty] | _
[8 empty] | Dle pol. vně om podhledů bez KZS; 105,215 |  |  |  | 105.215 | [6 empty] | _
[5 empty] | 61 | SP | 621131121 | Penetrace akrylát-silikon vnějších podhledů nanášená ručně | m2 | 127.905 | 0 | 127.905 |  | 0 | 0.00026 | 0.033255 |  | 0 | 21 | 0 | 0 |  | CS ÚRS 2017 02 | 1
[7 empty] | Plný popis: | Podkladní a spojovací vrstva vnějších omítaných ploch penetrace akrylát-silikonová nanášená ručně podhledů | [10 empty] | _
_
[5 empty] | 62 | SP | 621135011 | Vyrovnání podkladu vnějších podhledů tmelem tl do 2 mm | m2 | 63.9525 | 0 | 63.9525 |  | 0 | 0.00546 | 0.34918 |  | 0 | 21 | 0 | 0 |  | CS ÚRS 2017 02 | 1
[7 empty] | Plný popis: | Vyrovnání nerovností podkladu vnějších omítaných ploch tmelem, tloušťky do 2 mm podhledů | [10 empty] | _
_
[7 empty] | Výkaz výměr: | Dle pol. oprava vně om podhled cca 50%; 127,905*0,50 |  |  |  | 63.9525 | [6 empty] | _
[5 empty] | 63 | SP | 621531021 | Tenkovrstvá silikonová zrnitá omítka tl. 2,0 mm včetně penetrace vnějších podhledů | m2 | 127.905 | 0 | 127.905 |  | 0 | 0.00348 | 0.44511 |  | 0 | 21 | 0 | 0 |  | CS ÚRS 2017 02 | 1
[7 empty] | Plný popis: | Omítka tenkovrstvá silikonová vnějších ploch probarvená, včetně penetrace podkladu zrnitá, tloušťky 2,0 mm podhledů | [10 empty] | _
_
[7 empty] | Výkaz výměr: | Dle pol. KZS podhledů MV tl.220mm; 22,690 |  |  |  | 22.69 | [6 empty] | _
[8 empty] | Dle pol. vně om podhledů bez KZS; 105,215 |  |  |  | 105.215 | [6 empty] | _
[5 empty] | 64 | SP | 622252002 | Montáž ostatních lišt kontaktního zateplení | m | 2354.436 | 0 | 2354.436 |  | 0 | 0.00025 | 0.58861 |  | 0 | 21 | 0 | 0 |  | CS ÚRS 2017 02 | 1
[7 empty] | Plný popis: | Montáž lišt kontaktního zateplení ostatních stěnových, dilatačních apod. lepených do tmelu | [10 empty] | _
_
[7 empty] | Výkaz výměr: | 1657,900+393,900+144,998+117,170+40,468 |  |  |  | 2354.436 | [6 empty] | _
[5 empty] | 65 | H | 59051475 | Profil okenní začišťovací s tkaninou - 6 mm/2,4 m | m | 1657.9 | 5 | 1740.795 |  | 0 | 3e-05 | 0.052224 |  | 0 | 21 | 0 | 0 |  | CS ÚRS 2017 02 | 1
[7 empty] | Plný popis: | Profil okenní začišťovací se sklovláknitou armovací tkaninou 6 mm/2,4 m | [10 empty] | _
_
[7 empty] | Výkaz výměr: | Dle pol. KZS ostění EPS tl.30mm; 1542,100 |  |  |  | 1542.1 | [6 empty] | _
[8 empty] | Dle pol. KZS ostění XPS tl.30mm; 115,800 |  |  |  | 115.8 | [6 empty] | _
[5 empty] | 66 | H | 59051512 | Profil parapetní - plast 2 m | m | 393.9 | 5 | 413.595 |  | 0 | 0.0002 | 0.082719 |  | 0 | 21 | 0 | 0 |  | CS ÚRS 2017 02 | 1
[7 empty] | Plný popis: | Profil parapetní se sklovláknitou armovací tkaninou PVC 2 m | [10 empty] | _
_
[7 empty] | Výkaz výměr: | Dle pol. oplechování vnějších parapetů; 393,900 |  |  |  | 393.9 | [6 empty] | _
[5 empty] | 67 | H | 59051482 | Lišta rohová Al ,10/15 cm s tkaninou bal. 2,5 m | m | 144.998 | 5 | 152.2479 |  | 0 | 3e-05 | 0.0045674 |  | 0 | 21 | 0 | 0 |  | CS ÚRS 2017 02 | 1
[7 empty] | Plný popis: | Lišta rohová Al ,10/15 cm s tkaninou bal. 2,5 m | [10 empty] | _
_
[7 empty] | Výkaz výměr: | Výkres D-08 |  |  |  | 0 | [6 empty] | _
[8 empty] | Budova "A" od 0,000 po +14,235; 14,235*4 |  |  |  | 56.94 | [6 empty] | _
[8 empty] | Zádveří od 0,000 po +3,195; 3,195*2 |  |  |  | 6.39 | [6 empty] | _
[8 empty] | Budova "C" od +3,000 po +7,600; 4,600*1 |  |  |  | 4.6 | [6 empty] | _
[8 empty] | Budova "C" od +7,600 po +8,245 (+9,439); 0,645*4+1,194*2 |  |  |  | 4.968 | [6 empty] | _
[8 empty] | Budova "B" od +7,600 po +14,550; 6,95*2 |  |  |  | 13.9 | [6 empty] | _
[8 empty] | Budova "B" od 0,000 po +14,550; 14,55*4 |  |  |  | 58.2 | [6 empty] | _
[5 empty] | 68 | H | 59051510 | Profil s nepřiznanou okapnicí plast 2,0 m | m | 117.17 | 5 | 123.0285 |  | 0 | 0.0003 | 0.036909 |  | 0 | 21 | 0 | 0 |  | CS ÚRS 2017 02 | 1
[7 empty] | Plný popis: | Profil okenní s nepřiznanou podomítkovou okapnicí PVC 2,0 m | [10 empty] | _
_
[7 empty] | Výkaz výměr: | Výkres D-01-A |  |  |  | 0 | [6 empty] | _
[8 empty] | Budova "A" - vstup závětří; 0,90*2+11,85 |  |  |  | 13.65 | [6 empty] | _
[8 empty] | Výkres D-01-B |  |  |  | 0 | [6 empty] | _
[8 empty] | Budova "C" římsa na +3,000; 7,00 |  |  |  | 7 | [6 empty] | _
[8 empty] | Budova "C" římsa zadní na +3,000; (25,40+0,765*1) |  |  |  | 26.165 | [6 empty] | _
[8 empty] | Budova "B" římsa nad stupem na +3,000; (1,00*2+7,70)*0,15 |  |  |  | 1.455 | [6 empty] | _
[8 empty] | Výkres D-12 |  |  |  | 0 | [6 empty] | _
[8 empty] | Okapové hrany dle okapů ozn."K1"; (39,6+9,5+19,8) |  |  |  | 68.9 | [6 empty] | _
[5 empty] | 69 | H | 59051502 | Profil dilatační rohový , dl. 2,5 m | m | 40.468 | 5 | 42.4914 |  | 0 | 0.0005 | 0.021246 |  | 0 | 21 | 0 | 0 |  | CS ÚRS 2017 02 | 1
[7 empty] | Plný popis: | Profil dilatační rohový , dl. 2,5 m | [10 empty] | _
_
[7 empty] | Výkaz výměr: | Výkres D-08 |  |  |  | 0 | [6 empty] | _
[8 empty] | Zádveří od 0,000 po +3,195; 3,195*2 |  |  |  | 6.39 | [6 empty] | _
[8 empty] | Budova "C" od 0,000 po +7,600; 7,600*4 |  |  |  | 30.4 | [6 empty] | _
[8 empty] | Budova "C" od +7,600 po +8,245 (+9,439); (0,645+1,194)*2 |  |  |  | 3.678 | [6 empty] | _
[5 empty] | 70 | SP | 622252001 | Montáž zakládacích soklových lišt kontaktního zateplení | m | 164.766 | 0 | 164.766 |  | 0 | 6e-05 | 0.009886 |  | 0 | 21 | 0 | 0 |  | CS ÚRS 2017 02 | 1
[7 empty] | Plný popis: | Montáž lišt kontaktního zateplení zakládacích soklových připevněných hmoždinkami | [10 empty] | _
_
[5 empty] | 71 | H | 59051634 | Lišta zakládací LO 143 mm tl.1,0mm | m | 164.799 | 5 | 173.0389 |  | 0 | 0.00052 | 0.08998 |  | 0 | 21 | 0 | 0 |  | CS ÚRS 2017 02 | 1
[7 empty] | Plný popis: | Lišta zakládací pro telpelně izolační desky do roviny 143 mm tl.1,0mm | [10 empty] | _
_
[7 empty] | Výkaz výměr: | Výkres D-01-A až D-01-B |  |  |  | 0 | [6 empty] | _
[8 empty] | Budova "A" od +0,600; ((39,45+0,15*2)+14,33)*2+0,07*2*(10+10) |  |  |  | 110.96 | [6 empty] | _
[8 empty] | Zádveří od +0,600; -11,85 |  |  |  | -11.85 | [6 empty] | _
[8 empty] | Zádveří od +0,600; (5,60*2) |  |  |  | 11.2 | [6 empty] | _
[8 empty] | = |  |  |  | 110.31 | [6 empty] | _
[8 empty] | Budova "B,C" od +0,600; (25,80+2,70+7,80+10,989+1,90+5,80+25,40) |  |  |  | 80.389 | [6 empty] | _
[8 empty] | Vně dveře; -(1,10+2,45*8+2,80+1,60+0,80) |  |  |  | -25.9 | [6 empty] | _
[8 empty] | = |  |  |  | 54.489 | [6 empty] | _
[5 empty] | 72 | H | 59051436 | Hmoždinka zatloukací na zakládací lištu ND 8 x 80 mm | kus | 330 | 1 | 333.3 |  | 0 | 1e-05 | 0.003333 |  | 0 | 21 | 0 | 0 |  | CS ÚRS 2017 02 | 1
[7 empty] | Plný popis: | Hmoždinka zatloukací na zakládací lištu 8 x 80 mm | [10 empty] | _
_
[7 empty] | Výkaz výměr: | 164,766/0,5+0,468 |  |  |  | 330 | [6 empty] | _
_
[8 empty] | 009: Ostatní konstrukce a práce | [5 empty] | 0 |  | 0.015144 |  | 0 | _ | 0 | 0 |  |  | 3
[5 empty] | 73 | SP | 0062-01 | D+M, Zkouška pevnosti v tahu povrchových vrstev - odtrhová zkouška | soubor | 1 | 0 | 1 |  | 0 |  | 0 |  | 0 | 21 | 0 | 0 |  | VLASTNÍ | 1
[7 empty] | Plný popis: | [11 empty] | _
_
[5 empty] | 74 | SP | 009-01-02 | Demontáž a zpětná montáž orientačních tabulí na zateplenou fasádu - dle výkresu č. D-08 | kus | 5 | 0 | 5 |  | 0 |  | 0 |  | 0 | 21 | 0 | 0 |  | VLASTNÍ | 1
[7 empty] | Plný popis: | [11 empty] | _
_
[5 empty] | 75 | SP | 952901111 | Vyčištění budov bytové a občanské výstavby při výšce podlaží do 4 m | m2 | 378.5985 | 0 | 378.5985 |  | 0 | 4e-05 | 0.015144 |  | 0 | 21 | 0 | 0 |  | CS ÚRS 2017 02 | 1
[7 empty] | Plný popis: | Vyčištění budov nebo objektů před předáním do užívání budov bytové nebo občanské výstavby - zametení a umytí podlah, dlažeb, obkladů, schodů v místnostech, chodbách a schodištích, vyčištění a umytí oken, dveří s rámy, zárubněmi, umytí a vyčištění jiných zasklených a natíraných ploch a zařizovacích předmětů, při světlé výšce podlaží do 4 m | [10 empty] | _
_
[7 empty] | Výkaz výměr: | Výkres D-08 |  |  |  | 0 | [6 empty] | _
[8 empty] | Budova "A" okolo; ((39,45+1,50*2)+14,33)*2*1,50 |  |  |  | 170.34 | [6 empty] | _
[8 empty] | Budova "C" okolo; (19,725*2+1,65)*1,50+(12,70*2+8,65+1,50*2)*1,50 |  |  |  | 117.225 | [6 empty] | _
[8 empty] | Budova "B" okolo; (6,075+1,15+7,80+10,989+14,20+5,675)*1,50+14,80*1,50 |  |  |  | 91.0335 | [6 empty] | _
_
[8 empty] | 0091: Hnízda | [5 empty] | 0 |  | 0.13713 |  | 0 | _ | 0 | 0 |  |  | 8
[5 empty] | 76 | SP | 783809205 | Montáž plošných ozdobných prvků pravidelného tvaru průměru nebo výšky (šířky) do 500 mm na fasády - nebo budky | kus | 10 | 0 | 10 |  | 0 | 0.0005 | 0.005 |  | 0 | 21 | 0 | 0 |  | CS ÚRS 2017 02 | 1
[7 empty] | Plný popis: | Montáž ozdobných prvků na fasádní plochy (materiál ve specifikaci ) plošných, tvaru pravidelného, průměru nebo výšky (šířky) lepené plochy přes 200 do 500 mm | [10 empty] | _
_
[5 empty] | 77 | H | 006-bud-01 | dod, budka pro netopýry do zateplení rozměru 42x50x10cm z XPS - dle technické zprávy "Dodatek č.1" | kus | 10 | 0 | 10 |  | 0 |  | 0 |  | 0 | 21 | 0 | 0 |  | VLASTNÍ | 1
[7 empty] | Plný popis: | [11 empty] | _
_
[5 empty] | 78 | SP | 612142001 | Potažení vnitřních stěn sklovláknitým pletivem vtlačeným do tenkovrstvé hmoty | m2 | 3.132 | 0 | 3.132 |  | 0 | 0.00489 | 0.015315 |  | 0 | 21 | 0 | 0 |  | CS ÚRS 2017 02 | 1
[7 empty] | Plný popis: | Potažení vnitřních ploch pletivem v ploše nebo pruzích, na plném podkladu sklovláknitým vtlačením do tmelu stěn | [10 empty] | _
_
[7 empty] | Výkaz výměr: | dle technické zprávy "Dodatek č.1" |  |  |  | 0 | [6 empty] | _
[8 empty] | Netopýří budky; 10*0,45*0,50 |  |  |  | 2.25 | [6 empty] | _
[8 empty] | Rorýsi budky; 6*0,98*0,15 |  |  |  | 0.882 | [6 empty] | _
[5 empty] | 79 | SP | 953945113 | Kotvy mechanické M 8 dl 115 mm pro střední zatížení do betonu, ŽB nebo kamene s vyvrtáním otvoru | kus | 40 | 0 | 40 |  | 0 | 0.00027 | 0.0108 |  | 0 | 21 | 0 | 0 |  | CS ÚRS 2017 02 | 1
[7 empty] | Plný popis: | Kotvy mechanické s vyvrtáním otvoru do betonu, železobetonu nebo tvrdého kamene pro střední zatížení průvlekové, velikost M 8, délka 115 mm | [10 empty] | _
_
[7 empty] | Výkaz výměr: | dle technické zprávy "Dodatek č.1" |  |  |  | 0 | [6 empty] | _
[8 empty] | Hnízda pro jiřičky; 2*10 |  |  |  | 20 | [6 empty] | _
[8 empty] | Spodní panel pro jiřičky; 2*10 |  |  |  | 20 | [6 empty] | _
[5 empty] | 80 | H | 006-bud-02 | dod, dvojice ptačích hnízd pro jiřičky na fasádu rozměru 17,5x43x17,5cm - dle technické zprávy "Dodatek č.1" | kus | 10 | 0 | 10 |  | 0 | 0.0063 | 0.063 |  | 0 | 21 | 0 | 0 |  | VLASTNÍ | 1
[7 empty] | Plný popis: | [11 empty] | _
_
[5 empty] | 81 | H | 006-bud-02a | dod, spodní panel pod hnízdo pro jiřičky na fasádu rozměru 30x43x27cm - dle technické zprávy "Dodatek č.1" | kus | 10 | 0 | 10 |  | 0 |  | 0 |  | 0 | 21 | 0 | 0 |  | VLASTNÍ | 1
[7 empty] | Plný popis: | [11 empty] | _
_
[5 empty] | 82 | SP | 783809225 | Montáž hladkých ozdobných prvků s převažujícím délkovým rozměrem výšky (šířky) do 200 mm na fasády - nebo budek | m | 5.88 | 0 | 5.88 |  | 0 | 7e-05 | 0.0004116 |  | 0 | 21 | 0 | 0 |  | CS ÚRS 2017 02 | 1
[7 empty] | Plný popis: | Montáž ozdobných prvků na fasádní plochy (materiál ve specifikaci ) s převažujícím délkovým rozměrem hladkých, výšky (šířky) lepené plochy přes 120 do 200 mm | [10 empty] | _
_
[7 empty] | Výkaz výměr: | dle technické zprávy "Dodatek č.1" |  |  |  | 0 | [6 empty] | _
[8 empty] | Rorýsi budky; 6*0,98 |  |  |  | 5.88 | [6 empty] | _
[5 empty] | 83 | H | 006-bud-03 | dod, 3 komorová budka pro rorýse rozměru 980x15x15cm ze směsi dřev pilin, cementu atd. - dle technické zprávy "Dodatek č.1" | kus | 6 | 0 | 6 |  | 0 | 0.0071 | 0.0426 |  | 0 | 21 | 0 | 0 |  | VLASTNÍ | 1
[7 empty] | Plný popis: | [11 empty] | _
_
_
[8 empty] | 0094: Lešení | [5 empty] | 0 |  | 0 |  | 0 | _ | 0 | 0 |  |  | 7
[5 empty] | 84 | SP | 941111131 | Montáž lešení řadového trubkového lehkého s podlahami zatížení do 200 kg/m2 š do 1,5 m v do 10 m | m2 | 2431.983 | 0 | 2431.983 |  | 0 |  | 0 |  | 0 | 21 | 0 | 0 |  | CS ÚRS 2017 02 | 1
[7 empty] | Plný popis: | Montáž lešení řadového trubkového lehkého pracovního s podlahami s provozním zatížením tř. 3 do 200 kg/m2 šířky tř. W12 přes 1,2 do 1,5 m, výšky do 10 m | [10 empty] | _
_
[7 empty] | Výkaz výměr: | Výkres D-08 |  |  |  | 0 | [6 empty] | _
[8 empty] | Budova "A" okolo; ((39,45+1,50*2)+14,33)*2*(14,235-1,50) |  |  |  | 1446.1866 | [6 empty] | _
[8 empty] | Budova "C" okolo; (19,725*2+1,65)*(7,60-1,50)+(12,70*2+8,65+1,50*2)*1,50 |  |  |  | 306.285 | [6 empty] | _
[8 empty] | Budova "B" okolo; (6,075+1,15+7,80+10,989+14,20+5,675)*(14,55-1,50)+14,80*(6,95-1,50) |  |  |  | 679.5114 | [6 empty] | _
[5 empty] | 85 | SP | 941111231 | Příplatek k lešení řadovému trubkovému lehkému s podlahami š 1,5 m v 10 m za první a ZKD den použití | m2 | 218878.47 | 0 | 218878.47 |  | 0 |  | 0 |  | 0 | 21 | 0 | 0 |  | CS ÚRS 2017 02 | 1
[7 empty] | Plný popis: | Montáž lešení řadového trubkového lehkého pracovního s podlahami s provozním zatížením tř. 3 do 200 kg/m2 Příplatek za první a každý další den použití lešení k ceně -1131 | [10 empty] | _
_
[7 empty] | Výkaz výměr: | 2431,983*30*3 |  |  |  | 218878.47 | [6 empty] | _
[5 empty] | 86 | SP | 941111831 | Demontáž lešení řadového trubkového lehkého s podlahami zatížení do 200 kg/m2 š do 1,5 m v do 10 m | m2 | 2431.983 | 0 | 2431.983 |  | 0 |  | 0 |  | 0 | 21 | 0 | 0 |  | CS ÚRS 2017 02 | 1
[7 empty] | Plný popis: | Demontáž lešení řadového trubkového lehkého pracovního s podlahami s provozním zatížením tř. 3 do 200 kg/m2 šířky tř. W12 přes 1,2 do 1,5 m, výšky do 10 m | [10 empty] | _
_
[5 empty] | 87 | SP | 944611111 | Montáž ochranné plachty z textilie z umělých vláken | m2 | 2431.983 | 0 | 2431.983 |  | 0 |  | 0 |  | 0 | 21 | 0 | 0 |  | CS ÚRS 2017 02 | 1
[7 empty] | Plný popis: | Montáž ochranné plachty zavěšené na konstrukci lešení z textilie z umělých vláken | [10 empty] | _
_
[5 empty] | 88 | SP | 944611211 | Příplatek k ochranné plachtě za první a ZKD den použití | m2 | 218878.47 | 0 | 218878.47 |  | 0 |  | 0 |  | 0 | 21 | 0 | 0 |  | CS ÚRS 2017 02 | 1
[7 empty] | Plný popis: | Montáž ochranné plachty Příplatek za první a každý další den použití plachty k ceně -1111 | [10 empty] | _
_
[7 empty] | Výkaz výměr: | 2431,983*30*3 |  |  |  | 218878.47 | [6 empty] | _
[5 empty] | 89 | SP | 944611811 | Demontáž ochranné plachty z textilie z umělých vláken | m2 | 2431.983 | 0 | 2431.983 |  | 0 |  | 0 |  | 0 | 21 | 0 | 0 |  | CS ÚRS 2017 02 | 1
[7 empty] | Plný popis: | Demontáž ochranné plachty zavěšené na konstrukci lešení z textilie z umělých vláken | [10 empty] | _
_
[5 empty] | 90 | SP | 94194-1500.R2X | Dovoz včetně odvozu lešení | kus | 1 | 0 | 1 |  | 0 |  | 0 |  | 0 | 21 | 0 | 0 |  | CS ÚRS 2017 02 | 1
[7 empty] | Plný popis: | [11 empty] | _
_
_
[8 empty] | 0096: Bourání konstrukcí, demolice | [5 empty] | 0 |  | 0 |  | 23.5196 | _ | 0 | 0 |  |  | 13
[5 empty] | 91 | SP | 978059641 | Odsekání a odebrání obkladů stěn z vnějších obkládaček plochy přes 1 m2 | m2 | 16.2 | 0 | 16.2 |  | 0 |  | 0 | 0.089 | 1.4418 | 21 | 0 | 0 |  | CS ÚRS 2017 02 | 1
[7 empty] | Plný popis: | Odsekání obkladů stěn včetně otlučení podkladní omítky až na zdivo z obkládaček vnějších, z jakýchkoliv materiálů, plochy přes 1 m2 | [10 empty] | _
_
[7 empty] | Výkaz výměr: | Výkres D-01-A |  |  |  | 0 | [6 empty] | _
[8 empty] | Budova "A" od 0,000 po cca +3,000 - komín; (1,50*2+2,40)*3,00 |  |  |  | 16.2 | [6 empty] | _
[5 empty] | 92 | SP | 966032921 | Odsekání říms podokenních, nadokenních nebo pilířů předsazených přes 80 mm | m | 86 | 0 | 86 |  | 0 |  | 0 | 0.03 | 2.58 | 21 | 0 | 0 |  | CS ÚRS 2017 02 | 1
[7 empty] | Plný popis: | Odsekání říms podokenních nebo nadokenních předsazených přes líc zdiva přes 80 mm | [10 empty] | _
_
[7 empty] | Výkaz výměr: | Výkres D-08 |  |  |  | 0 | [6 empty] | _
[8 empty] | Budova "B" - ubourání ozdobných pilířů; 9,50*4 |  |  |  | 38 | [6 empty] | _
[8 empty] | Budova "B" - ubourání ozdobných slpupků č.1-4; 12,0*4 |  |  |  | 48 | [6 empty] | _
[5 empty] | 93 | SP | 978011121 | Otlučení (osekání) vnitřní vápenné nebo vápenocementové omítky stropů v rozsahu do 10 % | m2 | 218 | 0 | 218 |  | 0 |  | 0 | 0.004 | 0.872 | 21 | 0 | 0 |  | CS ÚRS 2017 02 | 1
[7 empty] | Plný popis: | Otlučení vápenných nebo vápenocementových omítek vnitřních ploch stropů, v rozsahu přes 5 do 10 % | [10 empty] | _
_
[5 empty] | 94 | SP | 978013121 | Otlučení (osekání) vnitřní vápenné nebo vápenocementové omítky stěn v rozsahu do 10 % | m2 | 77.265 | 0 | 77.265 |  | 0 |  | 0 | 0.004 | 0.30906 | 21 | 0 | 0 |  | CS ÚRS 2017 02 | 1
[7 empty] | Plný popis: | Otlučení vápenných nebo vápenocementových omítek vnitřních ploch stěn s vyškrabáním spar, s očištěním zdiva, v rozsahu přes 5 do 10 % | [10 empty] | _
_
[5 empty] | 95 | SP | 978015321 | Otlučení (osekání) vnější vápenné nebo vápenocementové omítky stupně členitosti 1 a 2 rozsahu do 10% | m2 | 2400.976 | 0 | 2400.976 |  | 0 |  | 0 | 0.005 | 12.0049 | 21 | 0 | 0 |  | CS ÚRS 2017 02 | 1
[7 empty] | Plný popis: | Otlučení vápenných nebo vápenocementových omítek vnějších ploch s vyškrabáním spar a s očištěním zdiva stupně členitosti 1 a 2, v rozsahu do 10 % | [10 empty] | _
_
[7 empty] | Výkaz výměr: | Dle pol. oprava vněj stěn; 2273,071 |  |  |  | 2273.071 | [6 empty] | _
[8 empty] | Dle pol. oprava vněj podhledů; 127,905 |  |  |  | 127.905 | [6 empty] | _
[5 empty] | 96 | SP | 96807287X5 | Vybourání mříží na oknech | m2 | 30.78 | 0 | 30.78 |  | 0 |  | 0 | 0.006 | 0.18468 | 21 | 0 | 0 |  | VLASTNÍ | 1
[7 empty] | Plný popis: | Vybourání kovových rámů oken s křídly, dveřních zárubní, vrat, stěn, ostění nebo obkladů rolet svinovacích mřížových, plochy do 2 m2 | [10 empty] | _
_
[7 empty] | Výkaz výměr: | Výkres D-08 |  |  |  | 0 | [6 empty] | _
[8 empty] | Budova "A"; 1,50*1,50*4+0,55*1,20*2+2,40*1,80 |  |  |  | 14.64 | [6 empty] | _
[8 empty] | Budova "C"; 0,60*2,90*6+1,50*1,90*2 |  |  |  | 16.14 | [6 empty] | _
[5 empty] | 97 | SP | 767810811 | Demontáž mřížek větracích ocelových čtyřhranných nebo kruhových | kus | 138 | 0 | 138 |  | 0 |  | 0 | 0.0004 | 0.0552 | 21 | 0 | 0 |  | CS ÚRS 2017 02 | 1
[7 empty] | Plný popis: | Demontáž větracích mřížek ocelových čtyřhranných neho kruhových | [10 empty] | _
_
[7 empty] | Výkaz výměr: | Dle pol. osazení mřížek; 122,0+16,0 |  |  |  | 138 | [6 empty] | _
[5 empty] | 98 | SP | 971033431 | Vybourání otvorů ve zdivu cihelném pl do 0,25 m2 na MVC nebo MV tl do 150 mm | kus | 88 | 0 | 88 |  | 0 |  | 0 | 0.069 | 6.072 | 21 | 0 | 0 |  | CS ÚRS 2017 02 | 1
[7 empty] | Plný popis: | Vybourání otvorů ve zdivu základovém nebo nadzákladovém z cihel, tvárnic, příčkovek z cihel pálených na maltu vápennou nebo vápenocementovou plochy do 0,25 m2, tl. do 150 mm | [10 empty] | _
_
[7 empty] | Výkaz výměr: | Výkres D-11 |  |  |  | 0 | [6 empty] | _
[8 empty] | Mřížka 300x100 ozn."VZ-5" - posunutí; 88,0 |  |  |  | 88 | [6 empty] | _
[5 empty] | 99 | SP | 997013114 | Vnitrostaveništní doprava suti a vybouraných hmot pro budovy v do 15 m s použitím mechanizace | t | 31.5004 | 0 | 31.5004 |  | 0 |  | 0 |  | 0 | 21 | 0 | 0 |  | CS ÚRS 2017 02 | 1
[7 empty] | Plný popis: | Vnitrostaveništní doprava suti a vybouraných hmot vodorovně do 50 m svisle s použitím mechanizace pro budovy a haly výšky přes 12 do 15 m | [10 empty] | _
_
[5 empty] | 100 | SP | 997013219 | Příplatek k vnitrostaveništní dopravě suti a vybouraných hmot za zvětšenou dopravu suti ZKD 10 m | t | 126 | 0 | 126 |  | 0 |  | 0 |  | 0 | 21 | 0 | 0 |  | CS ÚRS 2017 02 | 1
[7 empty] | Plný popis: | Vnitrostaveništní doprava suti a vybouraných hmot vodorovně do 50 m Příplatek k cenám -3111 až -3217 za zvětšenou vodorovnou dopravu přes vymezenou dopravní vzdálenost za každých dalších i započatých 10 m | [10 empty] | _
_
[7 empty] | Výkaz výměr: | Suť do 50m; 31,500*4 |  |  |  | 126 | [6 empty] | _
[5 empty] | 101 | SP | 997013501 | Odvoz suti a vybouraných hmot na skládku nebo meziskládku do 1 km se složením | t | 31.5004 | 0 | 31.5004 |  | 0 |  | 0 |  | 0 | 21 | 0 | 0 |  | CS ÚRS 2017 02 | 1
[7 empty] | Plný popis: | Odvoz suti a vybouraných hmot na skládku nebo meziskládku se složením, na vzdálenost do 1 km | [10 empty] | _
_
[5 empty] | 102 | SP | 997013509 | Příplatek k odvozu suti a vybouraných hmot na skládku ZKD 1 km přes 1 km | t | 189 | 0 | 189 |  | 0 |  | 0 |  | 0 | 21 | 0 | 0 |  | CS ÚRS 2017 02 | 1
[7 empty] | Plný popis: | Odvoz suti a vybouraných hmot na skládku nebo meziskládku se složením, na vzdálenost Příplatek k ceně za každý další i započatý 1 km přes 1 km | [10 empty] | _
_
[7 empty] | Výkaz výměr: | Suť do 7km; 31,500*6 |  |  |  | 189 | [6 empty] | _
[5 empty] | 103 | SP | 997013831 | Poplatek za uložení stavebního směsného odpadu na skládce (skládkovné) | t | 31.5 | 0 | 31.5 |  | 0 |  | 0 |  | 0 | 21 | 0 | 0 |  | CS ÚRS 2017 02 | 1
[7 empty] | Plný popis: | Poplatek za uložení stavebního odpadu na skládce (skládkovné) směsného | [10 empty] | _
_
_
[8 empty] | 099: Přesun hmot HSV | [5 empty] | 0 |  | 0 |  | 0 | _ | 0 | 0 |  |  | 1
[5 empty] | 104 | SP | 998017003 | Přesun hmot s omezením mechanizace pro budovy v do 24 m | t | 81.2818 | 0 | 81.2818 |  | 0 |  | 0 |  | 0 | 21 | 0 | 0 |  | CS ÚRS 2017 02 | 1
[7 empty] | Plný popis: | Přesun hmot pro budovy občanské výstavby, bydlení, výrobu a služby s omezením mechanizace vodorovná dopravní vzdálenost do 100 m pro budovy s jakoukoliv nosnou konstrukcí výšky přes 12 do 24 m | [10 empty] | _
_
_
[8 empty] | 711: Izolace proti vodě | [5 empty] | 0 |  | 0.058072 |  | 0 | _ | 0 | 0 |  |  | 5
[5 empty] | 105 | SP | 711113121 | Izolace proti zemní vlhkosti na svislé ploše za studena hydroizolačním nátěrem | m2 | 19.8875 | 0 | 19.8875 |  | 0 | 0.001 | 0.019887 |  | 0 | 21 | 0 | 0 |  | CS ÚRS 2017 02 | 1
[7 empty] | Plný popis: | Izolace proti zemní vlhkosti natěradly a tmely za studena [SCHOMBURG] na ploše svislé S emulzí [COMBIFLEX- DS] elastickou plošnou (kombinace bitumenu a plastu) | [10 empty] | _
_
[7 empty] | Výkaz výměr: | Výkres D-01-A |  |  |  | 0 | [6 empty] | _
[8 empty] | Okapový chodník; (27,60+39,45+1,80+5,50+5,20)*0,25 |  |  |  | 19.8875 | [6 empty] | _
[5 empty] | 106 | SP | 711131210 | Izolace proti zemní vlhkosti na vodorovné ploše na sucho pásy nopovou fólií | m2 | 19.888 | 0 | 19.888 |  | 0 | 0.00072 | 0.014319 |  | 0 | 21 | 0 | 0 |  | CS ÚRS 2017 02 | 1
[7 empty] | Plný popis: | Izolace proti zemní vlhkosti a beztlakové podpovrchové vodě pásy na sucho na ploše vodorovné V tvarovaná folie z PVC [TECHNODREN] vrstva ochranná, odvětrávací a drenážní [typ 0815 Z1] výška nopku 8 mm, tl. folie 0,45 mm | [10 empty] | _
_
[5 empty] | 107 | SP | 711161381 | Izolace proti zemní vlhkosti foliemi nopovými ukončené horní lištou | m | 79.55 | 0 | 79.55 |  | 0 | 0.0003 | 0.023865 |  | 0 | 21 | 0 | 0 |  | CS ÚRS 2017 02 | 1
[7 empty] | Plný popis: | Izolace proti zemní vlhkosti nopovými foliemi [FONDALINE] ukončení izolace lištou | [10 empty] | _
_
[7 empty] | Výkaz výměr: | Výkres D-01-A |  |  |  | 0 | [6 empty] | _
[8 empty] | Okapový chodník; (27,60+39,45+1,80+5,50+5,20) |  |  |  | 79.55 | [6 empty] | _
[5 empty] | 108 | SP | 998711103 | Přesun hmot tonážní pro izolace proti vodě, vlhkosti a plynům v objektech výšky do 60 m | t | 0.058072 | 0 | 0.058072 |  | 0 |  | 0 |  | 0 | 21 | 0 | 0 |  | CS ÚRS 2017 02 | 1
[7 empty] | Plný popis: | Přesun hmot pro izolace proti vodě, vlhkosti a plynům stanovený z hmotnosti přesunovaného materiálu vodorovná dopravní vzdálenost do 50 m v objektech výšky přes 12 do 60 m | [10 empty] | _
_
[5 empty] | 109 | SP | 998711192 | Příplatek k přesunu hmot tonážní 711 za zvětšený přesun do 100 m | t | 0.058072 | 0 | 0.058072 |  | 0 |  | 0 |  | 0 | 21 | 0 | 0 |  | CS ÚRS 2017 02 | 1
[7 empty] | Plný popis: | Přesun hmot pro izolace proti vodě, vlhkosti a plynům stanovený z hmotnosti přesunovaného materiálu Příplatek k cenám za zvětšený přesun přes vymezenou největší dopravní vzdálenost do 100 m | [10 empty] | _
_
_
[8 empty] | 764: Konstrukce klempířské | [5 empty] | 0 |  | 3.4711 |  | 1.8952 | _ | 0 | 0 |  |  | 23
[5 empty] | 110 | SP | 764216644 | Oplechování rovných parapetů celoplošně lepené z Pz s povrchovou úpravou rš 330 mm | m | 363.9 | 0 | 363.9 |  | 0 | 0.00358 | 1.3028 |  | 0 | 21 | 0 | 0 |  | CS ÚRS 2017 02 | 1
[7 empty] | Plný popis: | Oplechování parapetů z pozinkovaného plechu s povrchovou úpravou rovných celoplošně lepené, bez rohů rš 330 mm | [10 empty] | _
_
[7 empty] | Výkaz výměr: | Výkres D-11 |  |  |  | 0 | [6 empty] | _
[8 empty] | Dle výpisu parapetů ozn."K20"; 0,55*2+0,60*19+0,70*1+0,85*2+0,90*2+1,20*49+1,25*8+1,35*8+1,40*1+1,50*162+1,60*1+2,40*9 |  |  |  | 363.9 | [6 empty] | _
[5 empty] | 111 | H | 60794121 | Koncovka PVC k parapetním deskám 1 pár | kus | 264 | 0 | 264 |  | 0 | 6e-05 | 0.01584 |  | 0 | 21 | 0 | 0 |  | CS ÚRS 2017 02 | 1
[7 empty] | Plný popis: | Koncovka PVC k parapetním dřevotřískovým deskám 600 mm | [10 empty] | _
_
[7 empty] | Výkaz výměr: | Výkres D-11 |  |  |  | 0 | [6 empty] | _
[8 empty] | Dle výpisu parapetů ozn."K20"; 2+19+1+2+2+49+8+8+1+162+1+9 |  |  |  | 264 | [6 empty] | _
[5 empty] | 112 | SP | 764002851 | Demontáž oplechování parapetů do suti | m | 363.9 | 0 | 363.9 |  | 0 |  | 0 | 0.00167 | 0.60771 | 21 | 0 | 0 |  | CS ÚRS 2017 02 | 1
[7 empty] | Plný popis: | Demontáž klempířských konstrukcí oplechování parapetů do suti | [10 empty] | _
_
[5 empty] | 113 | SP | 764511602 | Žlab podokapní půlkruhový z Pz s povrchovou úpravou rš 330 mm | m | 68.9 | 0 | 68.9 |  | 0 | 0.00174 | 0.11989 |  | 0 | 21 | 0 | 0 |  | CS ÚRS 2017 02 | 1
[7 empty] | Plný popis: | Žlab podokapní z pozinkovaného plechu s povrchovou úpravou včetně háků a čel půlkruhový rš 330 mm | [10 empty] | _
_
[7 empty] | Výkaz výměr: | Výkres D-11 |  |  |  | 0 | [6 empty] | _
[8 empty] | Dle PSV ozn."K1"; 39,6+9,5+19,8 |  |  |  | 68.9 | [6 empty] | _
[5 empty] | 114 | SP | 764511643 | Kotlík oválný (trychtýřový) pro podokapní žlaby z Pz s povrchovou úpravou 330/120 mm | kus | 5 | 0 | 5 |  | 0 | 0.00025 | 0.00125 |  | 0 | 21 | 0 | 0 |  | CS ÚRS 2017 02 | 1
[7 empty] | Plný popis: | Žlab podokapní z pozinkovaného plechu s povrchovou úpravou včetně háků a čel kotlík oválný (trychtýřový), rš žlabu/průměr svodu 400/120 mm | [10 empty] | _
_
[5 empty] | 115 | SP | 764511612 | Žlab podokapní hranatý z Pz s povrchovou úpravou rš 330 mm | m | 13.4 | 0 | 13.4 |  | 0 | 0.00163 | 0.021842 |  | 0 | 21 | 0 | 0 |  | CS ÚRS 2017 02 | 1
[7 empty] | Plný popis: | Žlab podokapní z pozinkovaného plechu s povrchovou úpravou včetně háků a čel hranatý rš 330 mm | [10 empty] | _
_
[7 empty] | Výkaz výměr: | Výkres D-11 |  |  |  | 0 | [6 empty] | _
[8 empty] | Dle PSV ozn."K1"; 13,4 |  |  |  | 13.4 | [6 empty] | _
[5 empty] | 116 | SP | 764511662 | Kotlík hranatý pro podokapní žlaby z Pz s povrchovou úpravou 330/120 mm | kus | 2 | 0 | 2 |  | 0 | 0.00025 | 0.0005 |  | 0 | 21 | 0 | 0 |  | CS ÚRS 2017 02 | 1
[7 empty] | Plný popis: | Žlab podokapní z pozinkovaného plechu s povrchovou úpravou včetně háků a čel kotlík hranatý, rš žlabu/průměr svodu 330/100 mm | [10 empty] | _
_
[5 empty] | 117 | SP | 764518623 | Svody kruhové včetně objímek, kolen, odskoků z Pz s povrchovou úpravou průměru 120 mm | m | 60.74 | 0 | 60.74 |  | 0 | 0.00286 | 0.17372 |  | 0 | 21 | 0 | 0 |  | CS ÚRS 2017 02 | 1
[7 empty] | Plný popis: | Svod z pozinkovaného plechu s upraveným povrchem včetně objímek, kolen a odskoků kruhový, průměru 120 mm | [10 empty] | _
_
[7 empty] | Výkaz výměr: | Výkres D-11 |  |  |  | 0 | [6 empty] | _
[8 empty] | Dle PSV ozn."K2"; 3,1*2+13,62+13,62+13,5+6,9+6,9 |  |  |  | 60.74 | [6 empty] | _
[5 empty] | 118 | SP | 764004861 | Demontáž svodu do suti | m | 60.74 | 0 | 60.74 |  | 0 |  | 0 | 0.00394 | 0.23932 | 21 | 0 | 0 |  | CS ÚRS 2017 02 | 1
[7 empty] | Plný popis: | Demontáž klempířských konstrukcí svodu do suti | [10 empty] | _
_
[5 empty] | 119 | SP | 764004801 | Demontáž podokapního žlabu do suti | m | 82.3 | 0 | 82.3 |  | 0 |  | 0 | 0.0026 | 0.21398 | 21 | 0 | 0 |  | CS ÚRS 2017 02 | 1
[7 empty] | Plný popis: | Demontáž klempířských konstrukcí žlabu podokapního do suti | [10 empty] | _
_
[7 empty] | Výkaz výměr: | 68,900+13,400 |  |  |  | 82.3 | [6 empty] | _
[5 empty] | 120 | SP | 764214607 | Oplechování horních ploch a atik z Pz s povrch úpravou mechanicky kotvené rš 625 mm | m | 158.9 | 0 | 158.9 |  | 0 | 0.00584 | 0.92798 |  | 0 | 21 | 0 | 0 |  | CS ÚRS 2017 02 | 1
[7 empty] | Plný popis: | Oplechování horních ploch zdí a nadezdívek (atik) z pozinkovaného plechu s povrchovou úpravou mechanicky kotvené rš 670 mm | [10 empty] | _
_
[7 empty] | Výkaz výměr: | Výkres D-11 |  |  |  | 0 | [6 empty] | _
[8 empty] | Dle PSV ozn."K3"; 68,13 |  |  |  | 68.13 | [6 empty] | _
[8 empty] | Dle PSV ozn."K5"; 55,57 |  |  |  | 55.57 | [6 empty] | _
[8 empty] | Dle PSV ozn."K10"; 27,3 |  |  |  | 27.3 | [6 empty] | _
[8 empty] | Dle PSV ozn."K12"; 7,9 |  |  |  | 7.9 | [6 empty] | _
[5 empty] | 121 | SP | 764214604 | Oplechování horních ploch a atik z Pz s povrch úpravou mechanicky kotvené rš 325 mm | m | 11.85 | 0 | 11.85 |  | 0 | 0.00291 | 0.034484 |  | 0 | 21 | 0 | 0 |  | CS ÚRS 2017 02 | 1
[7 empty] | Plný popis: | Oplechování horních ploch zdí a nadezdívek (atik) z pozinkovaného plechu s povrchovou úpravou mechanicky kotvené rš 330 mm | [10 empty] | _
_
[7 empty] | Výkaz výměr: | Výkres D-11 |  |  |  | 0 | [6 empty] | _
[8 empty] | Dle PSV ozn."K6"; 11,85 |  |  |  | 11.85 | [6 empty] | _
[5 empty] | 122 | SP | 764214611 | Oplechování horních ploch a atik z Pz s povrch úpravou mechanicky kotvené rš přes 800mm | m2 | 9 | 0 | 9 |  | 0 | 0.00782 | 0.07038 |  | 0 | 21 | 0 | 0 |  | CS ÚRS 2017 02 | 1
[7 empty] | Plný popis: | Oplechování horních ploch zdí a nadezdívek (atik) z pozinkovaného plechu s povrchovou úpravou mechanicky kotvené přes rš 800 mm | [10 empty] | _
_
[7 empty] | Výkaz výměr: | Výkres D-11 |  |  |  | 0 | [6 empty] | _
[8 empty] | Dle PSV ozn."K13"; 3,00*3,000 |  |  |  | 9 | [6 empty] | _
[5 empty] | 123 | SP | 764002841 | Demontáž oplechování horních ploch zdí a nadezdívek do suti | m | 173.75 | 0 | 173.75 |  | 0 |  | 0 | 0.00191 | 0.33186 | 21 | 0 | 0 |  | CS ÚRS 2017 02 | 1
[7 empty] | Plný popis: | Demontáž klempířských konstrukcí oplechování horních ploch zdí a nadezdívek do suti | [10 empty] | _
_
[7 empty] | Výkaz výměr: | Výkres D-11 |  |  |  | 0 | [6 empty] | _
[8 empty] | Dle PSV ozn."K3"; 68,13 |  |  |  | 68.13 | [6 empty] | _
[8 empty] | Dle PSV ozn."K5"; 55,57 |  |  |  | 55.57 | [6 empty] | _
[8 empty] | Dle PSV ozn."K10"; 27,3 |  |  |  | 27.3 | [6 empty] | _
[8 empty] | Dle PSV ozn."K12"; 7,9 |  |  |  | 7.9 | [6 empty] | _
[8 empty] | Dle PSV ozn."K6"; 11,85 |  |  |  | 11.85 | [6 empty] | _
[8 empty] | Dle PSV ozn."K13"; 3,00 |  |  |  | 3 | [6 empty] | _
[5 empty] | 124 | SP | 764312616 | Spodní lemování rovných zdí střech s krytinou skládanou z Pz s povrchovou úpravou rš 500 mm | m | 11.85 | 0 | 11.85 |  | 0 | 0.00436 | 0.051666 |  | 0 | 21 | 0 | 0 |  | CS ÚRS 2017 02 | 1
[7 empty] | Plný popis: | Lemování zdí z pozinkovaného plechu s povrchovou úpravou spodní s formováním do tvaru krytiny rovných, střech s krytinou skládanou mimo prejzovou rš 500 mm | [10 empty] | _
_
[7 empty] | Výkaz výměr: | Výkres D-11 |  |  |  | 0 | [6 empty] | _
[8 empty] | Dle PSV ozn."K4"; 11,85 |  |  |  | 11.85 | [6 empty] | _
[5 empty] | 125 | SP | 764312617 | Spodní lemování rovných zdí střech s krytinou skládanou z Pz s povrchovou úpravou rš 625 mm | m | 12.9 | 0 | 12.9 |  | 0 | 0.00582 | 0.075078 |  | 0 | 21 | 0 | 0 |  | CS ÚRS 2017 02 | 1
[7 empty] | Plný popis: | Lemování zdí z pozinkovaného plechu s povrchovou úpravou spodní s formováním do tvaru krytiny rovných, střech s krytinou skládanou mimo prejzovou rš 670 mm | [10 empty] | _
_
[7 empty] | Výkaz výměr: | Výkres D-11 |  |  |  | 0 | [6 empty] | _
[8 empty] | Dle PSV ozn."K7"; 12,9 |  |  |  | 12.9 | [6 empty] | _
[5 empty] | 126 | SP | 764312649 | Spodní lemování oblých zdí střech s krytinou skládanou z Pz s povrchovou úpravou rš 950 mm | m | 14.5 | 0 | 14.5 |  | 0 | 0.00725 | 0.10512 |  | 0 | 21 | 0 | 0 |  | CS ÚRS 2017 02 | 1
[7 empty] | Plný popis: | Lemování zdí z pozinkovaného plechu s povrchovou úpravou spodní s formováním do tvaru krytiny oblé nebo ze segmentů, střech s krytinou skládanou mimo prejzovou rš 800 mm | [10 empty] | _
_
[7 empty] | Výkaz výměr: | Výkres D-11 |  |  |  | 0 | [6 empty] | _
[8 empty] | Dle PSV ozn."K11"; 14,5 |  |  |  | 14.5 | [6 empty] | _
[5 empty] | 127 | SP | 764312662 | Příplatek za kotvení lemování zdí z Pz s povrchovou úpravou do zatepleného podkladu | m | 39.25 | 0 | 39.25 |  | 0 | 0.00042 | 0.016485 |  | 0 | 21 | 0 | 0 |  | CS ÚRS 2017 02 | 1
[7 empty] | Plný popis: | Lemování zdí z pozinkovaného plechu s povrchovou úpravou spodní s formováním do tvaru krytiny Příplatek k cenám za kotvení do zatepleného podkladu | [10 empty] | _
_
[7 empty] | Výkaz výměr: | Výkres D-11 |  |  |  | 0 | [6 empty] | _
[8 empty] | Dle PSV ozn."K4"; 11,85 |  |  |  | 11.85 | [6 empty] | _
[8 empty] | Dle PSV ozn."K7"; 12,9 |  |  |  | 12.9 | [6 empty] | _
[8 empty] | Dle PSV ozn."K11"; 14,5 |  |  |  | 14.5 | [6 empty] | _
[5 empty] | 128 | SP | 764002871 | Demontáž lemování zdí do suti | m | 39.25 | 0 | 39.25 |  | 0 |  | 0 | 0.00175 | 0.068687 | 21 | 0 | 0 |  | CS ÚRS 2017 02 | 1
[7 empty] | Plný popis: | Demontáž klempířských konstrukcí lemování zdí do suti | [10 empty] | _
_
[5 empty] | 129 | SP | 764111671 | Krytina železobetonových desek z Pz plechu s povrchovou úpravou - s úpravou u okapů a vytažením na zeď | m2 | 73.005 | 0 | 73.005 |  | 0 | 0.00759 | 0.55411 |  | 0 | 21 | 0 | 0 |  | CS ÚRS 2017 02 | 1
[7 empty] | Plný popis: | Krytina ze svitků nebo z taškových tabulí z pozinkovaného plechu s povrchovou úpravou s úpravou u okapů, prostupů a výčnělků střechy oblé drážkováním železobetonových desek (vstupní stříška) | [10 empty] | _
_
[7 empty] | Výkaz výměr: | Výkres D-11 |  |  |  | 0 | [6 empty] | _
[8 empty] | Dle PSV ozn."K8"; 7,4*1,250 |  |  |  | 9.25 | [6 empty] | _
[8 empty] | Dle PSV ozn."K9"; 25,9*0,950 |  |  |  | 24.605 | [6 empty] | _
[8 empty] | Dle PSV ozn."K14"; 12,5*2,500 |  |  |  | 31.25 | [6 empty] | _
[8 empty] | Dle PSV ozn."K15"; 7,9*1,000 |  |  |  | 7.9 | [6 empty] | _
[5 empty] | 130 | SP | 764001821 | Demontáž krytiny ze svitků nebo tabulí do suti | m2 | 73.005 | 0 | 73.005 |  | 0 |  | 0 | 0.00594 | 0.43365 | 21 | 0 | 0 |  | CS ÚRS 2017 02 | 1
[7 empty] | Plný popis: | Demontáž klempířských konstrukcí krytiny ze svitků nebo tabulí do suti | [10 empty] | _
_
[5 empty] | 131 | SP | 998764103 | Přesun hmot tonážní pro konstrukce klempířské v objektech v do 24 m | t | 3.4711 | 0 | 3.4711 |  | 0 |  | 0 |  | 0 | 21 | 0 | 0 |  | CS ÚRS 2017 02 | 1
[7 empty] | Plný popis: | Přesun hmot pro konstrukce klempířské stanovený z hmotnosti přesunovaného materiálu vodorovná dopravní vzdálenost do 50 m v objektech výšky přes 12 do 24 m | [10 empty] | _
_
[5 empty] | 132 | SP | 998764192 | Příplatek k přesunu hmot tonážní 764 za zvětšený přesun do 100 m | t | 3.4711 | 0 | 3.4711 |  | 0 |  | 0 |  | 0 | 21 | 0 | 0 |  | CS ÚRS 2017 02 | 1
[7 empty] | Plný popis: | Přesun hmot pro konstrukce klempířské stanovený z hmotnosti přesunovaného materiálu Příplatek k cenám za zvětšený přesun přes vymezenou největší dopravní vzdálenost do 100 m | [10 empty] | _
_
_
[8 empty] | 767: Konstrukce zámečnické | [5 empty] | 0 |  | 0 |  | 0 | _ | 0 | 0 |  |  | 2
[5 empty] | 133 | SP | 767-01-02 | D+M, Úprava klimatizační jednotky dle ozn."TD-6", prodloužení o 150mm na nový ETICS - včetně kotevních prvků, přívodu a odvodu, nátěr, dle výkresu č. D-08 | kus | 4 | 0 | 4 |  | 0 |  | 0 |  | 0 | 21 | 0 | 0 |  | VLASTNÍ | 1
[7 empty] | Plný popis: | [11 empty] | _
_
[7 empty] | Výkaz výměr: | Výkres D-08 |  |  |  | 0 | [6 empty] | _
[8 empty] | Dle ozn."TD-6"; 4 |  |  |  | 4 | [6 empty] | _
[5 empty] | 134 | SP | 767-01-03 | D+M, Úprava konzol, žebříku na střechu, prodloužení o 150mm na nový ETICS, dle ozn."TD-5" - včetně kotevních prvků, nátěr a repase, dle výkresu č. D-08 | kus | 1 | 0 | 1 |  | 0 |  | 0 |  | 0 | 21 | 0 | 0 |  | VLASTNÍ | 1
[7 empty] | Plný popis: | [11 empty] | _
_
_
[8 empty] | 784: Malby | [5 empty] | 0 |  | 0.14468 |  | 0 | _ | 0 | 0 |  |  | 2
[5 empty] | 135 | SP | 784221101 | Dvojnásobné bílé malby ze směsí za sucha dobře otěruvzdorných v místnostech do 3,80 m | m2 | 295.265 | 0 | 295.265 |  | 0 | 0.00029 | 0.085627 |  | 0 | 21 | 0 | 0 |  | CS ÚRS 2017 02 | 1
[7 empty] | Plný popis: | Malby z malířských směsí otěruvzdorných za sucha dvojnásobné, bílé za sucha otěruvzdorné dobře v místnostech výšky do 3,80 m | [10 empty] | _
_
[7 empty] | Výkaz výměr: | Dle pol. KZS vni podhled MV tl.80mm; 218,00 |  |  |  | 218 | [6 empty] | _
[8 empty] | Dle pol. KZS vni stěn MV tl.100mm; 77,265 |  |  |  | 77.265 | [6 empty] | _
[5 empty] | 136 | SP | 784181101 | Základní jednonásobná penetrace podkladu v místnostech výšky do 3,80m | m2 | 295.265 | 0 | 295.265 |  | 0 | 0.0002 | 0.059053 |  | 0 | 21 | 0 | 0 |  | CS ÚRS 2017 02 | 1
[7 empty] | Plný popis: | Penetrace podkladu jednonásobná základní akrylátová v místnostech výšky do 3,80 m | [10 empty] | _
_
_
[8 empty] | TZ2: Elektroinstalace a slaboproud | [5 empty] | 0 |  | 0 |  | 0 | _ | 0 | 0 |  |  | 3
[5 empty] | 137 | MP | 791VD | D+M, Úprava stávajících svodů bleskosvodu na nový KZS včetně prodloužení kotev a revize - dle výkresu č. D-08 | soubor | 1 | 0 | 1 |  | 0 | 0 | 0 |  | 0 | 21 | 0 | 0 |  | VLASTNÍ | 1
[7 empty] | Plný popis: | [11 empty] | _
_
[5 empty] | 138 | MP | El-01 | D+M, Úprava stávající elektroinstalace na nový KZS včetně chrániček, prodloužení a revize - dle výkresu č. D-08 a Technické zprávy | soubor | 1 | 0 | 1 |  | 0 | 0 | 0 |  | 0 | 21 | 0 | 0 |  | VLASTNÍ | 1
[7 empty] | Plný popis: | [11 empty] | _
_
[5 empty] | 139 | MP | El-02 | D+M, Vyhřívání podokapního venkovního žlabu dl. 82,30m "ozn.K-1" systémovým řešením - dle Technické zprávy | soubor | 1 | 0 | 1 |  | 0 |  | 0 |  | 0 | 21 | 0 | 0 |  | VLASTNÍ | 1
[7 empty] | Plný popis: | [11 empty] | _
_
_
_
[8 empty] | SO_02: Výplně otvorů | [5 empty] | 0 |  | 32.5521 |  | 15.8269 | _ | 0 | 0 |  |  | 88
[8 empty] | 003: Svislé konstrukce | [5 empty] | 0 |  | 27.5209 |  | 0 | _ | 0 | 0 |  |  | 12
[5 empty] | 140 | SP | 311238218 | Zdivo nosné vnější z cihelných bloků tl 440 mm pevnosti P 10 na MC | m2 | 15.435 | 0 | 15.435 |  | 0 | 0.40662 | 6.2762 |  | 0 | 21 | 0 | 0 |  | CS ÚRS 2017 02 | 1
[7 empty] | Plný popis: | Zdivo nosné jednovrstvé z cihel děrovaných vnější [POROTHERM] klasické, spojené na pero a drážku na maltu MC, pevnost cihel P8, P10, tl. zdiva 440 mm | [10 empty] | _
_
[7 empty] | Výkaz výměr: | Výkres D-01-B |  |  |  | 0 | [6 empty] | _
[8 empty] | Budova "C" vrata 1.NP - zazdění; 2,45*2,10*3 |  |  |  | 15.435 | [6 empty] | _
[5 empty] | 141 | SP | 342272523 | Příčky tl 150 mm z pórobetonových přesných hladkých příčkovek objemové hmotnosti 500 kg/m3 | m2 | 13.42 | 0 | 13.42 |  | 0 | 0.10422 | 1.3986 |  | 0 | 21 | 0 | 0 |  | CS ÚRS 2017 02 | 1
[7 empty] | Plný popis: | Příčky z pórobetonových přesných příčkovek [YTONG] hladkých, objemové hmotnosti 500 kg/m3 na tenké maltové lože, tloušťky příčky 150 mm | [10 empty] | _
_
[7 empty] | Výkaz výměr: | Výkres D-05 |  |  |  | 0 | [6 empty] | _
[8 empty] | Budova "A" stáv sklobetonová okna; 2,45*9,20-2,40*1,00-2,40*1,40*2 |  |  |  | 13.42 | [6 empty] | _
[5 empty] | 142 | SP | 342291112 | Ukotvení příček montážní polyuretanovou pěnou tl příčky přes 100 mm | m | 31 | 0 | 31 |  | 0 | 0.00012 | 0.00372 |  | 0 | 21 | 0 | 0 |  | CS ÚRS 2017 02 | 1
[7 empty] | Plný popis: | Ukotvení příček polyuretanovou pěnou, tl. příčky přes 100 mm | [10 empty] | _
_
[7 empty] | Výkaz výměr: | Výkres D-05 |  |  |  | 0 | [6 empty] | _
[8 empty] | Budova "A" stáv sklobetonová okna; 9,20*2 |  |  |  | 18.4 | [6 empty] | _
[8 empty] | Výkres D-01-B |  |  |  | 0 | [6 empty] | _
[8 empty] | Budova "C" vrata 1.NP - zazdění; 2,10*2*3 |  |  |  | 12.6 | [6 empty] | _
[5 empty] | 143 | SP | 342291112 | Ukotvení příček montážní polyuretanovou pěnou tl příčky přes 100 mm | m | 14.7 | 0 | 14.7 |  | 0 | 0.00012 | 0.001764 |  | 0 | 21 | 0 | 0 |  | CS ÚRS 2017 02 | 1
[7 empty] | Plný popis: | Ukotvení příček polyuretanovou pěnou, tl. příčky přes 100 mm | [10 empty] | _
_
[7 empty] | Výkaz výměr: | Výkres D-05 |  |  |  | 0 | [6 empty] | _
[8 empty] | Budova "A" stáv sklobetonová okna; 2,45*3 |  |  |  | 7.35 | [6 empty] | _
[8 empty] | Výkres D-01-B |  |  |  | 0 | [6 empty] | _
[8 empty] | Budova "C" vrata 1.NP - zazdění; 2,45*3 |  |  |  | 7.35 | [6 empty] | _
[5 empty] | 144 | SP | 310238211 | Zazdívka otvorů pl do 1 m2 ve zdivu nadzákladovém cihlami pálenými na MVC | m3 | 4.32 | 0 | 4.32 |  | 0 | 1.8775 | 8.1108 |  | 0 | 21 | 0 | 0 |  | CS ÚRS 2017 02 | 1
[7 empty] | Plný popis: | Zazdívka otvorů ve zdivu nadzákladovém cihlami pálenými plochy přes 0,25 m2 do 1 m2 na maltu vápenocementovou | [10 empty] | _
_
[7 empty] | Výkaz výměr: | Výkres D-01-B |  |  |  | 0 | [6 empty] | _
[8 empty] | Budova "C" okna 1.NP - zazdění; 0,80*0,45*0,60*2 |  |  |  | 0.432 | [6 empty] | _
[8 empty] | Výkres D-02-B |  |  |  | 0 | [6 empty] | _
[8 empty] | Budova "B" okna 2.NP - výměna; (1,60*2,80-1,60*1,90)*0,45*2 |  |  |  | 1.296 | [6 empty] | _
[8 empty] | Výkres D-03-B |  |  |  | 0 | [6 empty] | _
[8 empty] | Budova "B" okna 3.NP - výměna; (1,60*2,80-1,60*1,90)*0,45*2 |  |  |  | 1.296 | [6 empty] | _
[8 empty] | Výkres D-04-B |  |  |  | 0 | [6 empty] | _
[8 empty] | Budova "B" okna 3.NP - výměna; (1,60*2,80-1,60*1,90)*0,45*2 |  |  |  | 1.296 | [6 empty] | _
[5 empty] | 145 | SP | 349231811 | Přizdívka ostění z cihel tl do 150 mm | m2 | 5.13 | 0 | 5.13 |  | 0 | 0.26723 | 1.3709 |  | 0 | 21 | 0 | 0 |  | CS ÚRS 2017 02 | 1
[7 empty] | Plný popis: | Přizdívka z cihel ostění s ozubem ve vybouraných otvorech, s vysekáním kapes pro zavázaní přes 80 do 150 mm | [10 empty] | _
_
[7 empty] | Výkaz výměr: | Výkres D-02-B |  |  |  | 0 | [6 empty] | _
[8 empty] | Budova "B" okna 2.NP - výměna; 1,90*0,45*2 |  |  |  | 1.71 | [6 empty] | _
[8 empty] | Výkres D-03-B |  |  |  | 0 | [6 empty] | _
[8 empty] | Budova "B" okna 3.NP - výměna; 1,90*0,45*2 |  |  |  | 1.71 | [6 empty] | _
[8 empty] | Výkres D-04-B |  |  |  | 0 | [6 empty] | _
[8 empty] | Budova "B" okna 3.NP - výměna; 1,90*0,45*2 |  |  |  | 1.71 | [6 empty] | _
[5 empty] | 146 | SP | 310239211 | Zazdívka otvorů pl do 4 m2 ve zdivu nadzákladovém cihlami pálenými na MVC | m3 | 2.913 | 0 | 2.913 |  | 0 | 1.8775 | 5.4692 |  | 0 | 21 | 0 | 0 |  | CS ÚRS 2017 02 | 1
[7 empty] | Plný popis: | Zazdívka otvorů ve zdivu nadzákladovém cihlami pálenými plochy přes 1 m2 do 4 m2 na maltu vápenocementovou | [10 empty] | _
_
[7 empty] | Výkaz výměr: | Výkres D-01-B |  |  |  | 0 | [6 empty] | _
[8 empty] | Budova "B" vstup stěna 1.NP; (3,30*2,80-2,80*2,00)*0,45 |  |  |  | 1.638 | [6 empty] | _
[8 empty] | Výkres D-05 |  |  |  | 0 | [6 empty] | _
[8 empty] | Budova "A" stáv ocel okna - parapet; 1,25*0,425*0,30*8 |  |  |  | 1.275 | [6 empty] | _
[5 empty] | 147 | SP | 317168139 | Překlad keramický vysoký v 23,8 cm dl 325 cm | kus | 6 | 0 | 6 |  | 0 | 0.12039 | 0.72234 |  | 0 | 21 | 0 | 0 |  | CS ÚRS 2017 02 | 1
[7 empty] | Plný popis: | Překlady keramické vysoké [HELUZ] osazené do maltového lože, šířky překladu 7 cm výšky 23,8 cm, délky 325 cm | [10 empty] | _
_
[7 empty] | Výkaz výměr: | Výkres D-01-B |  |  |  | 0 | [6 empty] | _
[8 empty] | Překlad ozn."P20"; 6,0 |  |  |  | 6 | [6 empty] | _
[5 empty] | 148 | SP | 317941123 | Osazování ocelových válcovaných nosníků na zdivu I, IE, U, UE nebo L do č 22 | t | 0.608 | 0 | 0.608 |  | 0 | 0.01709 | 0.010391 |  | 0 | 21 | 0 | 0 |  | CS ÚRS 2017 02 | 1
[7 empty] | Plný popis: | Osazování ocelových válcovaných nosníků na zdivu I nebo IE nebo U nebo UE nebo L č. 14 až 22 nebo výšky do 220 mm | [10 empty] | _
_
[7 empty] | Výkaz výměr: | Výkres D-05 |  |  |  | 0 | [6 empty] | _
[8 empty] | Překlady HEA160 ozn."P1, P2"; 4,00*(2+3)*30,40*0,001 |  |  |  | 0.608 | [6 empty] | _
[5 empty] | 149 | H | 13010956 | Ocel profilová HE-A, v jakosti 11 375, h=160 mm | t | 0.608 | 8 | 0.65664 |  | 0 | 1 | 0.65664 |  | 0 | 21 | 0 | 0 |  | CS ÚRS 2017 02 | 1
[7 empty] | Plný popis: | Ocel profilová HE-A, v jakosti 11 375, h=160 mm | [10 empty] | _
_
[5 empty] | 150 | SP | 346244381 | Plentování jednostranné v do 200 mm válcovaných nosníků cihlami | m2 | 6.4 | 0 | 6.4 |  | 0 | 0.17818 | 1.1404 |  | 0 | 21 | 0 | 0 |  | CS ÚRS 2017 02 | 1
[7 empty] | Plný popis: | Plentování ocelových válcovaných nosníků jednostranné cihlami na maltu, výška stojiny do 200 mm | [10 empty] | _
_
[7 empty] | Výkaz výměr: | Výkres D-05 |  |  |  | 0 | [6 empty] | _
[8 empty] | Překlady HEA160 ozn."P1, P2"; 4,00*(2+3)*0,16*2 |  |  |  | 6.4 | [6 empty] | _
[5 empty] | 151 | SP | 413232221 | Zazdívka zhlaví válcovaných nosníků v do 300 mm | kus | 40 | 0 | 40 |  | 0 | 0.059 | 2.36 |  | 0 | 21 | 0 | 0 |  | CS ÚRS 2017 02 | 1
[7 empty] | Plný popis: | Zazdívka zhlaví stropních trámů nebo válcovaných nosníků pálenými cihlami válcovaných nosníků, výšky přes 150 do 300 mm | [10 empty] | _
_
[7 empty] | Výkaz výměr: | Výkres D-05 |  |  |  | 0 | [6 empty] | _
[8 empty] | Překlady HEA160 ozn."P1, P2"; 4,00*(2+3)*2 |  |  |  | 40 | [6 empty] | _
_
[8 empty] | 006: Úpravy povrchu | [5 empty] | 0 |  | 4.0303 |  | 0 | _ | 0 | 0 |  |  | 12
[5 empty] | 152 | SP | 632902211 | Příprava zatvrdlého povrchu betonových mazanin pro cementový potěr cementovým mlékem s přísadou | m2 | 2.745 | 0 | 2.745 |  | 0 | 0.0041 | 0.011255 |  | 0 | 21 | 0 | 0 |  | CS ÚRS 2017 02 | 1
[7 empty] | Plný popis: | Příprava zatvrdlého povrchu betonových mazanin pro cementový potěr cementovým mlékem s přísadou | [10 empty] | _
_
[5 empty] | 153 | SP | 632451441 | Doplnění cementového potěru hlazeného pl do 1 m2 tl do 40 mm | m2 | 2.745 | 0 | 2.745 |  | 0 | 0.09336 | 0.25627 |  | 0 | 21 | 0 | 0 |  | CS ÚRS 2017 02 | 1
[7 empty] | Plný popis: | Doplnění cementového potěru na mazaninách a betonových podkladech (s dodáním hmot), hlazeného dřevěným nebo ocelovým hladítkem, plochy jednotlivě do 1 m2 a tl. přes 30 do 40 mm | [10 empty] | _
_
[7 empty] | Výkaz výměr: | Výkres D-10 |  |  |  | 0 | [6 empty] | _
[8 empty] | Dveře ozn."D93" 800/2000; 1,0*0,80*0,45 |  |  |  | 0.36 | [6 empty] | _
[8 empty] | Dveře ozn."D94+C126" 900/2000+1000; 1,0*0,90*0,45 |  |  |  | 0.405 | [6 empty] | _
[8 empty] | Dveře ozn."D60+C120" 1600/2000+600; 1,0*1,60*0,45 |  |  |  | 0.72 | [6 empty] | _
[8 empty] | Dveře ozn."D60+2xC118" 600+1600+600/2000; 1,0*2,80*0,45 |  |  |  | 1.26 | [6 empty] | _
[5 empty] | 154 | SP | 615142002 | Potažení vnitřních nosníků sklovláknitým pletivem | m2 | 9.6 | 0 | 9.6 |  | 0 | 0.00106 | 0.010176 |  | 0 | 21 | 0 | 0 |  | CS ÚRS 2017 02 | 1
[7 empty] | Plný popis: | Potažení vnitřních ploch pletivem v ploše nebo pruzích, na plném podkladu sklovláknitým provizorním přichycením nosníků | [10 empty] | _
_
[7 empty] | Výkaz výměr: | Výkres D-05 |  |  |  | 0 | [6 empty] | _
[8 empty] | Překlady HEA160 ozn."P1, P2"; 4,00*(2+3)*(0,16*3) |  |  |  | 9.6 | [6 empty] | _
[5 empty] | 155 | SP | 612131101 | Cementový postřik vnitřních stěn nanášený celoplošně ručně | m2 | 31.508 | 0 | 31.508 |  | 0 | 0.00735 | 0.23158 |  | 0 | 21 | 0 | 0 |  | CS ÚRS 2017 02 | 1
[7 empty] | Plný popis: | Podkladní a spojovací vrstva vnitřních omítaných ploch cementový postřik nanášený ručně celoplošně stěn | [10 empty] | _
_
[5 empty] | 156 | SP | 612321141 | Vápenocementová omítka štuková dvouvrstvá vnitřních stěn nanášená ručně | m2 | 31.5083 | 0 | 31.5083 |  | 0 | 0.01838 | 0.57912 |  | 0 | 21 | 0 | 0 |  | CS ÚRS 2017 02 | 1
[7 empty] | Plný popis: | Omítka vápenocementová vnitřních ploch nanášená ručně dvouvrstvá, tloušťky jádrové omítky do 10 mm a tloušťky štuku do 3 mm štuková svislých konstrukcí stěn | [10 empty] | _
_
[7 empty] | Výkaz výměr: | Dle pol. zdivo therm; 15,435 |  |  |  | 15.435 | [6 empty] | _
[8 empty] | Dle pol. zazdívka otvorů; 4,320/0,45+2,913/0,45 |  |  |  | 16.0733 | [6 empty] | _
[5 empty] | 157 | SP | 612131121 | Penetrace akrylát-silikonová vnitřních stěn nanášená ručně | m2 | 13.42 | 0 | 13.42 |  | 0 | 0.00026 | 0.0034892 |  | 0 | 21 | 0 | 0 |  | CS ÚRS 2017 02 | 1
[7 empty] | Plný popis: | Podkladní a spojovací vrstva vnitřních omítaných ploch penetrace akrylát-silikonová nanášená ručně stěn | [10 empty] | _
_
[5 empty] | 158 | SP | 612142001 | Potažení vnitřních stěn sklovláknitým pletivem vtlačeným do tenkovrstvé hmoty | m2 | 13.42 | 0 | 13.42 |  | 0 | 0.00489 | 0.065624 |  | 0 | 21 | 0 | 0 |  | CS ÚRS 2017 02 | 1
[7 empty] | Plný popis: | Potažení vnitřních ploch pletivem v ploše nebo pruzích, na plném podkladu sklovláknitým vtlačením do tmelu stěn | [10 empty] | _
_
[5 empty] | 159 | SP | 612323111 | Vápenocementová omítka hladkých vnitřních stěn tloušťky do 5 mm nanášená ručně | m2 | 13.42 | 0 | 13.42 |  | 0 | 0.00656 | 0.088035 |  | 0 | 21 | 0 | 0 |  | CS ÚRS 2017 02 | 1
[7 empty] | Plný popis: | Omítka vápenocementová vnitřních ploch hladkých nanášená ručně jednovrstvá hladká, na neomítnutý bezesparý podklad, tloušťky do 5 mm stěn | [10 empty] | _
_
[7 empty] | Výkaz výměr: | Dle pol. zdivo pórobetonové; 13,420 |  |  |  | 13.42 | [6 empty] | _
[5 empty] | 160 | SP | 622131121 | Penetrace akrylát-silikon vnějších stěn nanášená ručně | m2 | 13.42 | 0 | 13.42 |  | 0 | 0.00026 | 0.0034892 |  | 0 | 21 | 0 | 0 |  | CS ÚRS 2017 02 | 1
[7 empty] | Plný popis: | Podkladní a spojovací vrstva vnějších omítaných ploch penetrace akrylát-silikonová nanášená ručně stěn | [10 empty] | _
_
[5 empty] | 161 | SP | 622142001 | Potažení vnějších stěn sklovláknitým pletivem vtlačeným do tenkovrstvé hmoty | m2 | 13.42 | 0 | 13.42 |  | 0 | 0.00489 | 0.065624 |  | 0 | 21 | 0 | 0 |  | CS ÚRS 2017 02 | 1
[7 empty] | Plný popis: | Potažení vnějších ploch pletivem v ploše nebo pruzích, na plném podkladu sklovláknitým vtlačením do tmelu stěn | [10 empty] | _
_
[5 empty] | 162 | SP | 619995001 | Začištění omítek kolem oken, dveří, podlah nebo obkladů | m | 358.4 | 0 | 358.4 |  | 0 | 0.0015 | 0.5376 |  | 0 | 21 | 0 | 0 |  | CS ÚRS 2017 02 | 1
[7 empty] | Plný popis: | Začištění omítek (s dodáním hmot) kolem oken, dveří, podlah, obkladů apod. | [10 empty] | _
_
[7 empty] | Výkaz výměr: | Výkres D-10 |  |  |  | 0 | [6 empty] | _
[8 empty] | Dveře ozn."D93" 800/2000; 1,0*(0,80+2,00)*2 |  |  |  | 5.6 | [6 empty] | _
[8 empty] | Dveře ozn."D94+C126" 900/2000+1000; 1,0*(0,90+3,00)*2 |  |  |  | 7.8 | [6 empty] | _
[8 empty] | Dveře ozn."D60+C120" 1600/2000+600; 1,0*(1,60+2,60)*2 |  |  |  | 8.4 | [6 empty] | _
[8 empty] | Dveře ozn."D60+2xC118" 600+1600+600/2000; 1,0*(2,80+2,00)*2 |  |  |  | 9.6 | [6 empty] | _
[8 empty] | Okno ozn."C76" 1500/1800; 12,0*(1,50+1,80)*2 |  |  |  | 79.2 | [6 empty] | _
[8 empty] | Okno ozn."C98" 600/2900; 9,0*(0,60+2,90)*2 |  |  |  | 63 | [6 empty] | _
[8 empty] | Okno ozn."C114" 1250/1825; (4,0+4,0)*(1,25+1,825)*2 |  |  |  | 49.2 | [6 empty] | _
[8 empty] | Okno ozn."C123" 2400/1000; 1,0*(2,40+1,00)*2 |  |  |  | 6.8 | [6 empty] | _
[8 empty] | Okno ozn."C125" 2400/1400; 2,0*(2,40+1,40)*2 |  |  |  | 15.2 | [6 empty] | _
[8 empty] | Okno ozn."C124" 1500/1900; 6,0*(1,50+1,90)*2 |  |  |  | 40.8 | [6 empty] | _
[8 empty] | Vrata ozn."D96" 2450/2100; 8,0*(2,45+2,10)*2 |  |  |  | 72.8 | [6 empty] | _
[5 empty] | 163 | SP | 612325302 | Vápenocementová štuková omítka ostění nebo nadpraží | m2 | 64.86 | 0 | 64.86 |  | 0 | 0.03358 | 2.178 |  | 0 | 21 | 0 | 0 |  | CS ÚRS 2017 02 | 1
[7 empty] | Plný popis: | Vápenocementová nebo vápenná omítka ostění nebo nadpraží štuková | [10 empty] | _
_
[7 empty] | Výkaz výměr: | Výkres D-10 |  |  |  | 0 | [6 empty] | _
[8 empty] | Dveře ozn."D93" 800/2000; 1,0*(0,80+2,00*2)*0,20 |  |  |  | 0.96 | [6 empty] | _
[8 empty] | Dveře ozn."D94+C126" 900/2000+1000; 1,0*(0,90+3,00*2)*0,20 |  |  |  | 1.38 | [6 empty] | _
[8 empty] | Dveře ozn."D60+C120" 1600/2000+600; 1,0*(1,60+2,60*2)*0,20 |  |  |  | 1.36 | [6 empty] | _
[8 empty] | Dveře ozn."D60+2xC118" 600+1600+600/2000; 1,0*(2,80+2,00)*2 |  |  |  | 9.6 | [6 empty] | _
[8 empty] | Okno ozn."C76" 1500/1800; 12,0*(1,50+1,80*2)*0,20 |  |  |  | 12.24 | [6 empty] | _
[8 empty] | Okno ozn."C98" 600/2900; 9,0*(0,60+2,90*2)*0,20 |  |  |  | 11.52 | [6 empty] | _
[8 empty] | Okno ozn."C114" 1250/1825; (4,0+4,0)*(1,25+1,825*2)*0,20 |  |  |  | 7.84 | [6 empty] | _
[8 empty] | Okno ozn."C123" 2400/1000; 1,0*(2,40+1,00*2)*0,20 |  |  |  | 0.88 | [6 empty] | _
[8 empty] | Okno ozn."C125" 2400/1400; 2,0*(2,40+1,40*2)*0,20 |  |  |  | 2.08 | [6 empty] | _
[8 empty] | Okno ozn."C124" 1500/1900; 6,0*(1,50+1,90*2)*0,20 |  |  |  | 6.36 | [6 empty] | _
[8 empty] | Vrata ozn."D96" 2450/2100; 8,0*(2,45+2,10*2)*0,20 |  |  |  | 10.64 | [6 empty] | _
_
[8 empty] | 0096: Bourání konstrukcí, demolice | [5 empty] | 0 |  | 0 |  | 15.7173 | _ | 0 | 0 |  |  | 15
[5 empty] | 164 | SP | 968062376 | Vybourání dřevěných rámů oken zdvojených včetně křídel pl do 4 m2 | m2 | 32.4 | 0 | 32.4 |  | 0 |  | 0 | 0.034 | 1.1016 | 21 | 0 | 0 |  | CS ÚRS 2017 02 | 1
[7 empty] | Plný popis: | Vybourání dřevěných rámů oken s křídly, dveřních zárubní, vrat, stěn, ostění nebo obkladů rámů oken s křídly zdvojených, plochy do 4 m2 | [10 empty] | _
_
[7 empty] | Výkaz výměr: | Výkres D-01-A |  |  |  | 0 | [6 empty] | _
[8 empty] | Budova "A" okna 1.NP - výměna; 1,50*1,80*12 |  |  |  | 32.4 | [6 empty] | _
[5 empty] | 165 | SP | 962081141 | Bourání příček ze skleněných tvárnic tl do 150 mm | m2 | 22.54 | 0 | 22.54 |  | 0 |  | 0 | 0.082 | 1.8483 | 21 | 0 | 0 |  | CS ÚRS 2017 02 | 1
[7 empty] | Plný popis: | Bourání zdiva příček nebo vybourání otvorů ze skleněných tvárnic, tl. do 150 mm | [10 empty] | _
_
[7 empty] | Výkaz výměr: | Výkres D-05 |  |  |  | 0 | [6 empty] | _
[8 empty] | Budova "A" stáv sklobetonová okna; 2,45*9,20 |  |  |  | 22.54 | [6 empty] | _
[5 empty] | 166 | SP | 968072356 | Vybourání kovových rámů oken zdvojených včetně křídel pl do 4 m2 | m2 | 38.16 | 0 | 38.16 |  | 0 |  | 0 | 0.053 | 2.0225 | 21 | 0 | 0 |  | CS ÚRS 2017 02 | 1
[7 empty] | Plný popis: | Vybourání kovových rámů oken s křídly, dveřních zárubní, vrat, stěn, ostění nebo obkladů okenních rámů s křídly zdvojených, plochy do 4 m2 | [10 empty] | _
_
[7 empty] | Výkaz výměr: | Výkres D-05 |  |  |  | 0 | [6 empty] | _
[8 empty] | Budova "A" stáv ocel okna; 1,25*2,25*8 |  |  |  | 22.5 | [6 empty] | _
[8 empty] | Výkres D-01-B |  |  |  | 0 | [6 empty] | _
[8 empty] | Budova "B" okna na chodbě - výměna; 0,60*2,90*3*3 |  |  |  | 15.66 | [6 empty] | _
[5 empty] | 167 | SP | 968072558 | Vybourání kovových vrat pl do 5 m2 - včetně vyvěšení křídel | m2 | 56.595 | 0 | 56.595 |  | 0 |  | 0 | 0.06 | 3.3957 | 21 | 0 | 0 |  | CS ÚRS 2017 02 | 1
[7 empty] | Plný popis: | Vybourání kovových rámů oken s křídly, dveřních zárubní, vrat, stěn, ostění nebo obkladů vrat, mimo posuvných a skládacích, plochy do 5 m2 | [10 empty] | _
_
[7 empty] | Výkaz výměr: | Výkres D-01-B |  |  |  | 0 | [6 empty] | _
[8 empty] | Budova "C" vrata 1.NP - zazdění; 2,45*2,10*3 |  |  |  | 15.435 | [6 empty] | _
[8 empty] | Budova "C" vrata 1.NP - výměna; 2,45*2,10*8 |  |  |  | 41.16 | [6 empty] | _
[5 empty] | 168 | SP | 968062374 | Vybourání dřevěných rámů oken zdvojených včetně křídel pl do 1 m2 | m2 | 0.96 | 0 | 0.96 |  | 0 |  | 0 | 0.048 | 0.04608 | 21 | 0 | 0 |  | CS ÚRS 2017 02 | 1
[7 empty] | Plný popis: | Vybourání dřevěných rámů oken s křídly, dveřních zárubní, vrat, stěn, ostění nebo obkladů rámů oken s křídly zdvojených, plochy do 1 m2 | [10 empty] | _
_
[7 empty] | Výkaz výměr: | Výkres D-01-2 |  |  |  | 0 | [6 empty] | _
[8 empty] | Budova "C" okna 1.NP - zazdění; 0,80*0,60*2 |  |  |  | 0.96 | [6 empty] | _
[5 empty] | 169 | SP | 968072456 | Vybourání kovových dveřních zárubní pl přes 2 m2 - včetně vyvěšení křídel | m2 | 16.7 | 0 | 16.7 |  | 0 |  | 0 | 0.063 | 1.0521 | 21 | 0 | 0 |  | CS ÚRS 2017 02 | 1
[7 empty] | Plný popis: | Vybourání kovových rámů oken s křídly, dveřních zárubní, vrat, stěn, ostění nebo obkladů dveřních zárubní, plochy přes 2 m2 | [10 empty] | _
_
[7 empty] | Výkaz výměr: | Výkres D-01-B |  |  |  | 0 | [6 empty] | _
[8 empty] | Budova "B" vstup stěna 1.NP; 3,30*2,80 |  |  |  | 9.24 | [6 empty] | _
[8 empty] | Budova "B" vstup dveře 1.NP; 1,60*2,60 |  |  |  | 4.16 | [6 empty] | _
[8 empty] | Budova "C" vstup dveře 1.NP; 1,10*3,00 |  |  |  | 3.3 | [6 empty] | _
[5 empty] | 170 | SP | 968072455 | Vybourání kovových dveřních zárubní pl do 2 m2 - včetně vyvěšení křídel | m2 | 1.6 | 0 | 1.6 |  | 0 |  | 0 | 0.076 | 0.1216 | 21 | 0 | 0 |  | CS ÚRS 2017 02 | 1
[7 empty] | Plný popis: | Vybourání kovových rámů oken s křídly, dveřních zárubní, vrat, stěn, ostění nebo obkladů dveřních zárubní, plochy do 2 m2 | [10 empty] | _
_
[7 empty] | Výkaz výměr: | Výkres D-01-B |  |  |  | 0 | [6 empty] | _
[8 empty] | Budova "C" vstup dveře 1.NP; 0,80*2,00 |  |  |  | 1.6 | [6 empty] | _
[5 empty] | 171 | SP | 968072357 | Vybourání kovových rámů oken zdvojených včetně křídel pl přes 4 m2 | m2 | 26.88 | 0 | 26.88 |  | 0 |  | 0 | 0.05 | 1.344 | 21 | 0 | 0 |  | CS ÚRS 2017 02 | 1
[7 empty] | Plný popis: | Vybourání kovových rámů oken s křídly, dveřních zárubní, vrat, stěn, ostění nebo obkladů okenních rámů s křídly zdvojených, plochy přes 4 m2 | [10 empty] | _
_
[7 empty] | Výkaz výměr: | Výkres D-02-B |  |  |  | 0 | [6 empty] | _
[8 empty] | Budova "B" okna 2.NP - výměna; 1,60*2,80*2 |  |  |  | 8.96 | [6 empty] | _
[8 empty] | Výkres D-03-B |  |  |  | 0 | [6 empty] | _
[8 empty] | Budova "B" okna 3.NP - výměna; 1,60*2,80*2 |  |  |  | 8.96 | [6 empty] | _
[8 empty] | Výkres D-04-B |  |  |  | 0 | [6 empty] | _
[8 empty] | Budova "B" okna 3.NP - výměna; 1,60*2,80*2 |  |  |  | 8.96 | [6 empty] | _
[5 empty] | 172 | SP | 976044211 | Vybourání betonových, ŽB nebo teracových obrub šachet nebo parapetů průřezu do 0,03 m2 | m | 47.05 | 0 | 47.05 |  | 0 |  | 0 | 0.049 | 2.3054 | 21 | 0 | 0 |  | CS ÚRS 2017 02 | 1
[7 empty] | Plný popis: | Vybourání betonových nebo železobetonových dvířek, ventilací, obrub, krycích desek obrub zdiva šachet, průřezu do 0,03 m2 | [10 empty] | _
_
[7 empty] | Výkaz výměr: | Výkres D-01-A |  |  |  | 0 | [6 empty] | _
[8 empty] | Budova "A" okna 1.NP - výměna; 1,50*12 |  |  |  | 18 | [6 empty] | _
[8 empty] | Výkres D-05 |  |  |  | 0 | [6 empty] | _
[8 empty] | Budova "A" stáv ocel okna; 1,25*8 |  |  |  | 10 | [6 empty] | _
[8 empty] | Výkres D-01-B |  |  |  | 0 | [6 empty] | _
[8 empty] | Budova "C" okna na chodbě - výměna; 0,60*3*3 |  |  |  | 5.4 | [6 empty] | _
[8 empty] | Výkres D-01-2 |  |  |  | 0 | [6 empty] | _
[8 empty] | Budova "C" okna 1.NP - zazdění; 0,80*2 |  |  |  | 1.6 | [6 empty] | _
[8 empty] | Výkres D-02-B |  |  |  | 0 | [6 empty] | _
[8 empty] | Budova "B" okna 2.NP - výměna; 1,60*2 |  |  |  | 3.2 | [6 empty] | _
[8 empty] | Výkres D-03-B |  |  |  | 0 | [6 empty] | _
[8 empty] | Budova "B" okna 3.NP - výměna; 1,60*2 |  |  |  | 3.2 | [6 empty] | _
[8 empty] | Výkres D-04-B |  |  |  | 0 | [6 empty] | _
[8 empty] | Budova "B" okna 3.NP - výměna; 1,60*2 |  |  |  | 3.2 | [6 empty] | _
[8 empty] | Výkres D-05 |  |  |  | 0 | [6 empty] | _
[8 empty] | Budova "A" stáv sklobetonová okna; 2,45*1 |  |  |  | 2.45 | [6 empty] | _
[5 empty] | 173 | SP | 973031335 | Vysekání kapes ve zdivu cihelném na MV nebo MVC pl do 0,16 m2 hl do 300 mm | kus | 40 | 0 | 40 |  | 0 |  | 0 | 0.062 | 2.48 | 21 | 0 | 0 |  | CS ÚRS 2017 02 | 1
[7 empty] | Plný popis: | Vysekání výklenků nebo kapes ve zdivu z cihel na maltu vápennou nebo vápenocementovou kapes, plochy do 0,16 m2, hl. do 300 mm | [10 empty] | _
_
[7 empty] | Výkaz výměr: | Výkres D-05 |  |  |  | 0 | [6 empty] | _
[8 empty] | Překlady HEA160 ozn."P1, P2"; 4,00*(2+3)*2 |  |  |  | 40 | [6 empty] | _
[5 empty] | 174 | SP | 997013114 | Vnitrostaveništní doprava suti a vybouraných hmot pro budovy v do 15 m s použitím mechanizace | t | 15.8269 | 0 | 15.8269 |  | 0 |  | 0 |  | 0 | 21 | 0 | 0 |  | CS ÚRS 2017 02 | 1
[7 empty] | Plný popis: | Vnitrostaveništní doprava suti a vybouraných hmot vodorovně do 50 m svisle s použitím mechanizace pro budovy a haly výšky přes 12 do 15 m | [10 empty] | _
_
[5 empty] | 175 | SP | 997013219 | Příplatek k vnitrostaveništní dopravě suti a vybouraných hmot za zvětšenou dopravu suti ZKD 10 m | t | 63.308 | 0 | 63.308 |  | 0 |  | 0 |  | 0 | 21 | 0 | 0 |  | CS ÚRS 2017 02 | 1
[7 empty] | Plný popis: | Vnitrostaveništní doprava suti a vybouraných hmot vodorovně do 50 m Příplatek k cenám -3111 až -3217 za zvětšenou vodorovnou dopravu přes vymezenou dopravní vzdálenost za každých dalších i započatých 10 m | [10 empty] | _
_
[7 empty] | Výkaz výměr: | Suť do 50m; 15,827*4 |  |  |  | 63.308 | [6 empty] | _
[5 empty] | 176 | SP | 997013501 | Odvoz suti a vybouraných hmot na skládku nebo meziskládku do 1 km se složením | t | 15.8269 | 0 | 15.8269 |  | 0 |  | 0 |  | 0 | 21 | 0 | 0 |  | CS ÚRS 2017 02 | 1
[7 empty] | Plný popis: | Odvoz suti a vybouraných hmot na skládku nebo meziskládku se složením, na vzdálenost do 1 km | [10 empty] | _
_
[5 empty] | 177 | SP | 997013509 | Příplatek k odvozu suti a vybouraných hmot na skládku ZKD 1 km přes 1 km | t | 94.962 | 0 | 94.962 |  | 0 |  | 0 |  | 0 | 21 | 0 | 0 |  | CS ÚRS 2017 02 | 1
[7 empty] | Plný popis: | Odvoz suti a vybouraných hmot na skládku nebo meziskládku se složením, na vzdálenost Příplatek k ceně za každý další i započatý 1 km přes 1 km | [10 empty] | _
_
[7 empty] | Výkaz výměr: | Suť do 7km; 15,827*6 |  |  |  | 94.962 | [6 empty] | _
[5 empty] | 178 | SP | 997013831 | Poplatek za uložení stavebního směsného odpadu na skládce (skládkovné) | t | 15.827 | 0 | 15.827 |  | 0 |  | 0 |  | 0 | 21 | 0 | 0 |  | CS ÚRS 2017 02 | 1
[7 empty] | Plný popis: | Poplatek za uložení stavebního odpadu na skládce (skládkovné) směsného | [10 empty] | _
_
_
[8 empty] | 099: Přesun hmot HSV | [5 empty] | 0 |  | 0 |  | 0 | _ | 0 | 0 |  |  | 1
[5 empty] | 179 | SP | 998017003 | Přesun hmot s omezením mechanizace pro budovy v do 24 m | t | 31.5511 | 0 | 31.5511 |  | 0 |  | 0 |  | 0 | 21 | 0 | 0 |  | CS ÚRS 2017 02 | 1
[7 empty] | Plný popis: | Přesun hmot pro budovy občanské výstavby, bydlení, výrobu a služby s omezením mechanizace vodorovná dopravní vzdálenost do 100 m pro budovy s jakoukoliv nosnou konstrukcí výšky přes 12 do 24 m | [10 empty] | _
_
_
[8 empty] | 766: Konstrukce truhlářské | [5 empty] | 0 |  | 0.11567 |  | 0 | _ | 0 | 0 |  |  | 24
[5 empty] | 180 | SP | 766694112 | Montáž parapetních desek dřevěných nebo plastových šířky do 30 cm délky do 1,6 m | kus | 18 | 0 | 18 |  | 0 |  | 0 |  | 0 | 21 | 0 | 0 |  | CS ÚRS 2017 02 | 1
[7 empty] | Plný popis: | Montáž ostatních truhlářských konstrukcí parapetních desek dřevěných nebo plastových šířky do 300 mm, délky přes 1000 do 1600 mm | [10 empty] | _
_
[7 empty] | Výkaz výměr: | Výkres D-12 |  |  |  | 0 | [6 empty] | _
[8 empty] | Dle výpisu vni parapetů; 18 |  |  |  | 18 | [6 empty] | _
[5 empty] | 181 | H | 61144402 | Parapet plastový vnitřní - komůrkový šíře 300mm | m | 27 | 2 | 27.54 |  | 0 | 0.0018 | 0.049572 |  | 0 | 21 | 0 | 0 |  | CS ÚRS 2017 02 | 1
[7 empty] | Plný popis: | Parapet plastový vnitřní - komůrkový 30,5 x 2 x 100 cm | [10 empty] | _
_
[7 empty] | Výkaz výměr: | Výkres D-12 |  |  |  | 0 | [6 empty] | _
[8 empty] | Dle výpisu vni parapetů; 1,50*18 |  |  |  | 27 | [6 empty] | _
[5 empty] | 182 | H | 61144415 | Koncovka k parapetu plastovému vnitřnímu 1 pár | kus | 18 | 0 | 18 |  | 0 | 0.0002 | 0.0036 |  | 0 | 21 | 0 | 0 |  | CS ÚRS 2017 02 | 1
[7 empty] | Plný popis: | Koncovka k parapetu plastovému vnitřnímu 1 pár | [10 empty] | _
_
[5 empty] | 183 | SP | 766660411 | Montáž vchodových dveří 1křídlových bez nadsvětlíku do zdiva | kus | 1 | 0 | 1 |  | 0 | 0.00087 | 0.00087 |  | 0 | 21 | 0 | 0 |  | CS ÚRS 2017 02 | 1
[7 empty] | Plný popis: | Montáž dveřních křídel dřevěných nebo plastových vchodových dveří včetně rámu do zdiva jednokřídlových bez nadsvětlíku | [10 empty] | _
_
[7 empty] | Výkaz výměr: | Výkres D-10 |  |  |  | 0 | [6 empty] | _
[8 empty] | Dveře ozn."D93" 800/2000; 1,0 |  |  |  | 1 | [6 empty] | _
[5 empty] | 184 | SP | 766660421 | Montáž vchodových dveří 1křídlových s nadsvětlíkem do zdiva | kus | 1 | 0 | 1 |  | 0 | 0.00088 | 0.00088 |  | 0 | 21 | 0 | 0 |  | CS ÚRS 2017 02 | 1
[7 empty] | Plný popis: | Montáž dveřních křídel dřevěných nebo plastových vchodových dveří včetně rámu do zdiva jednokřídlových s nadsvětlíkem | [10 empty] | _
_
[7 empty] | Výkaz výměr: | Výkres D-10 |  |  |  | 0 | [6 empty] | _
[8 empty] | Dveře ozn."D94+C126" 900/2000+1000; 1,0 |  |  |  | 1 | [6 empty] | _
[5 empty] | 185 | SP | 766660461 | Montáž vchodových dveří 2křídlových s nadsvětlíkem do zdiva | kus | 1 | 0 | 1 |  | 0 | 0.00081 | 0.00081 |  | 0 | 21 | 0 | 0 |  | CS ÚRS 2017 02 | 1
[7 empty] | Plný popis: | Montáž dveřních křídel dřevěných nebo plastových vchodových dveří včetně rámu do zdiva dvoukřídlových s nadsvětlíkem | [10 empty] | _
_
[7 empty] | Výkaz výměr: | Výkres D-10 |  |  |  | 0 | [6 empty] | _
[8 empty] | Dveře ozn."D60+C120" 1600/2000+600; 1,0 |  |  |  | 1 | [6 empty] | _
[5 empty] | 186 | SP | 766660471 | Montáž vchodových dveří 2křídlových s pevnými bočními díly do zdiva | kus | 1 | 0 | 1 |  | 0 | 0.00086 | 0.00086 |  | 0 | 21 | 0 | 0 |  | CS ÚRS 2017 02 | 1
[7 empty] | Plný popis: | Montáž dveřních křídel dřevěných nebo plastových vchodových dveří včetně rámu do zdiva dvoukřídlových s pevně zasklenými bočními díly | [10 empty] | _
_
[7 empty] | Výkaz výměr: | Výkres D-10 |  |  |  | 0 | [6 empty] | _
[8 empty] | Dveře ozn."D60+2xC118" 600+1600+600/2000; 1,0 |  |  |  | 1 | [6 empty] | _
[5 empty] | 187 | H | 7666-D60 | dod, Dveře plastové 1600x2000+600mm 2kř+FIX, dle ozn. "C60+C120", UD = 1,5 W/m2K | kus | 1 | 0 | 1 |  | 0 |  | 0 |  | 0 | 21 | 0 | 0 |  | VLASTNÍ | 1
[7 empty] | Plný popis: | [11 empty] | _
_
[5 empty] | 188 | H | 7666-D60A | dod, Dveře plastové 600+1600+600x2000mm 2kř+2xFIX, dle ozn. "C60+C118", UD = 1,5 W/m2K | kus | 1 | 0 | 1 |  | 0 |  | 0 |  | 0 | 21 | 0 | 0 |  | VLASTNÍ | 1
[7 empty] | Plný popis: | [11 empty] | _
_
[5 empty] | 189 | H | 7666-D93 | dod, Dveře plastové 800x2000mm 1kř, dle ozn. "C93", UD = 1,5 W/m2K | kus | 1 | 0 | 1 |  | 0 |  | 0 |  | 0 | 21 | 0 | 0 |  | VLASTNÍ | 1
[7 empty] | Plný popis: | [11 empty] | _
_
[5 empty] | 190 | H | 7666-D94 | dod, Dveře plastové 900x2000+1000mm 1kř+FIX, dle ozn. "C94+C126", UD = 1,5 W/m2K | kus | 1 | 0 | 1 |  | 0 |  | 0 |  | 0 | 21 | 0 | 0 |  | VLASTNÍ | 1
[7 empty] | Plný popis: | [11 empty] | _
_
[5 empty] | 191 | SP | 766622131 | Montáž plastových oken plochy přes 1 m2 otevíravých výšky do 1,5 m s rámem do zdiva | m2 | 9.12 | 0 | 9.12 |  | 0 | 0.00025 | 0.00228 |  | 0 | 21 | 0 | 0 |  | CS ÚRS 2017 02 | 1
[7 empty] | Plný popis: | Montáž oken plastových včetně montáže rámu na polyuretanovou pěnu plochy přes 1 m2 otevíravých nebo sklápěcích do zdiva, výšky do 1,5 m | [10 empty] | _
_
[7 empty] | Výkaz výměr: | Výkres D-10 |  |  |  | 0 | [6 empty] | _
[8 empty] | Okno ozn."C123" 2400/1000; 1,0*2,40*1,00 |  |  |  | 2.4 | [6 empty] | _
[8 empty] | Okno ozn."C125" 2400/1400; 2,0*2,40*1,40 |  |  |  | 6.72 | [6 empty] | _
[5 empty] | 192 | SP | 766622132 | Montáž plastových oken plochy přes 1 m2 otevíravých výšky do 2,5 m s rámem do zdiva | m2 | 67.75 | 0 | 67.75 |  | 0 | 0.00025 | 0.016938 |  | 0 | 21 | 0 | 0 |  | CS ÚRS 2017 02 | 1
[7 empty] | Plný popis: | Montáž oken plastových včetně montáže rámu na polyuretanovou pěnu plochy přes 1 m2 otevíravých nebo sklápěcích do zdiva, výšky přes 1,5 do 2,5 m | [10 empty] | _
_
[7 empty] | Výkaz výměr: | Výkres D-10 |  |  |  | 0 | [6 empty] | _
[8 empty] | Okno ozn."C76" 1500/1800; 12,0*1,50*1,80 |  |  |  | 32.4 | [6 empty] | _
[8 empty] | Okno ozn."C114" 1250/1825; (4,0+4,0)*1,25*1,825 |  |  |  | 18.25 | [6 empty] | _
[8 empty] | Okno ozn."C124" 1500/1900; 6,0*1,50*1,90 |  |  |  | 17.1 | [6 empty] | _
[5 empty] | 193 | SP | 766622133 | Montáž plastových oken plochy přes 1 m2 otevíravých výšky přes 2,5 m s rámem do zdiva | m2 | 15.66 | 0 | 15.66 |  | 0 | 0.00025 | 0.003915 |  | 0 | 21 | 0 | 0 |  | CS ÚRS 2017 02 | 1
[7 empty] | Plný popis: | Montáž oken plastových včetně montáže rámu na polyuretanovou pěnu plochy přes 1 m2 otevíravých nebo sklápěcích do zdiva, výšky přes 2,5 m | [10 empty] | _
_
[7 empty] | Výkaz výměr: | Výkres D-10 |  |  |  | 0 | [6 empty] | _
[8 empty] | Okno ozn."C98" 600/2900; 9,0*0,60*2,90 |  |  |  | 15.66 | [6 empty] | _
[5 empty] | 194 | H | 7666-C76 | dod, Okno plastové 1500x1800mm 2kř OS,O, dle ozn. "C76", trojsklo, UD = 0,96 W/m2K | kus | 12 | 0 | 12 |  | 0 |  | 0 |  | 0 | 21 | 0 | 0 |  | VLASTNÍ | 1
[7 empty] | Plný popis: | [11 empty] | _
_
[5 empty] | 195 | H | 7666-C98 | dod, Okno plastové 600x2900mm 2kř OS,OS, dle ozn. "C98", trojsklo, UD = 0,96 W/m2K | kus | 9 | 0 | 9 |  | 0 |  | 0 |  | 0 | 21 | 0 | 0 |  | VLASTNÍ | 1
[7 empty] | Plný popis: | [11 empty] | _
_
[5 empty] | 196 | H | 7666-C114 | dod, Okno plastové 1250x2825mm 1kř FIX, dle ozn. "C114", trojsklo, UD = 0,96 W/m2K | kus | 8 | 0 | 8 |  | 0 |  | 0 |  | 0 | 21 | 0 | 0 |  | VLASTNÍ | 1
[7 empty] | Plný popis: | [11 empty] | _
_
[5 empty] | 197 | H | 7666-C123 | dod, Okno plastové 2400x1000mm 3kř 3xOS, dle ozn. "C123", trojsklo, UD = 0,96 W/m2K | kus | 1 | 0 | 1 |  | 0 |  | 0 |  | 0 | 21 | 0 | 0 |  | VLASTNÍ | 1
[7 empty] | Plný popis: | [11 empty] | _
_
[5 empty] | 198 | H | 7666-C124 | dod, Okno plastové 1500x1900mm 2kř OS,O, dle ozn. "C124", trojsklo, UD = 0,96 W/m2K | kus | 6 | 0 | 6 |  | 0 |  | 0 |  | 0 | 21 | 0 | 0 |  | VLASTNÍ | 1
[7 empty] | Plný popis: | [11 empty] | _
_
[5 empty] | 199 | H | 7666-C125 | dod, Okno plastové 2400x1400mm 3kř 3xOS, dle ozn. "C125", trojsklo, UD = 0,96 W/m2K | kus | 2 | 0 | 2 |  | 0 |  | 0 |  | 0 | 21 | 0 | 0 |  | VLASTNÍ | 1
[7 empty] | Plný popis: | [11 empty] | _
_
[5 empty] | 200 | SP | 766629314 | Příplatek k montáži oken zalomené ostění připojovací spára do 15 mm se spárou zalomení do 10 mm | m | 229.9 | 0 | 229.9 |  | 0 | 0.00012 | 0.027588 |  | 0 | 21 | 0 | 0 |  | CS ÚRS 2017 02 | 1
[7 empty] | Plný popis: | Montáž oken dřevěných Příplatek k cenám za tepelnou izolaci mezi ostěním a rámem okna při zalomeném ostění, připojovací spára tl. do 15 mm, se spárou zalomení do 10 mm | [10 empty] | _
_
[7 empty] | Výkaz výměr: | Výkres D-10 |  |  |  | 0 | [6 empty] | _
[8 empty] | Dveře ozn."D93" 800/2000; 1,0*(0,80+2,00*2) |  |  |  | 4.8 | [6 empty] | _
[8 empty] | Dveře ozn."D94+C126" 900/2000+1000; 1,0*(0,90+3,00*2) |  |  |  | 6.9 | [6 empty] | _
[8 empty] | Dveře ozn."D60+C120" 1600/2000+600; 1,0*(1,60+2,60*2) |  |  |  | 6.8 | [6 empty] | _
[8 empty] | Dveře ozn."D60+2xC118" 600+1600+600/2000; 1,0*(2,80+2,00*2) |  |  |  | 6.8 | [6 empty] | _
[8 empty] | Okno ozn."C76" 1500/1800; 12,0*(1,50+1,80*2) |  |  |  | 61.2 | [6 empty] | _
[8 empty] | Okno ozn."C98" 600/2900; 9,0*(0,60+2,90*2) |  |  |  | 57.6 | [6 empty] | _
[8 empty] | Okno ozn."C114" 1250/1825; (4,0+4,0)*(1,25+1,825*2) |  |  |  | 39.2 | [6 empty] | _
[8 empty] | Okno ozn."C123" 2400/1000; 1,0*(2,40+1,00*2) |  |  |  | 4.4 | [6 empty] | _
[8 empty] | Okno ozn."C125" 2400/1400; 2,0*(2,40+1,40*2) |  |  |  | 10.4 | [6 empty] | _
[8 empty] | Okno ozn."C124" 1500/1900; 6,0*(1,50+1,90*2) |  |  |  | 31.8 | [6 empty] | _
[5 empty] | 201 | SP | 766629415 | Příplatek k montáži oken rovné ostění fólie připojovací spára do 65 mm | m | 55.7 | 0 | 55.7 |  | 0 | 0.00015 | 0.008355 |  | 0 | 21 | 0 | 0 |  | CS ÚRS 2017 02 | 1
[7 empty] | Plný popis: | Montáž oken dřevěných Příplatek k cenám za tepelnou izolaci mezi ostěním a rámem okna při rovném ostění fólií, připojovací spára tl. do 65 mm | [10 empty] | _
_
[7 empty] | Výkaz výměr: | Výkres D-10 |  |  |  | 0 | [6 empty] | _
[8 empty] | Dveře ozn."D93" 800/2000; 1,0*0,80 |  |  |  | 0.8 | [6 empty] | _
[8 empty] | Dveře ozn."D94+C126" 900/2000+1000; 1,0*0,90 |  |  |  | 0.9 | [6 empty] | _
[8 empty] | Dveře ozn."D60+C120" 1600/2000+600; 1,0*1,60 |  |  |  | 1.6 | [6 empty] | _
[8 empty] | Dveře ozn."D60+2xC118" 600+1600+600/2000; 1,0*2,80 |  |  |  | 2.8 | [6 empty] | _
[8 empty] | Okno ozn."C76" 1500/1800; 12,0*1,50 |  |  |  | 18 | [6 empty] | _
[8 empty] | Okno ozn."C98" 600/2900; 9,0*0,60 |  |  |  | 5.4 | [6 empty] | _
[8 empty] | Okno ozn."C114" 1250/1825; (4,0+4,0)*1,25 |  |  |  | 10 | [6 empty] | _
[8 empty] | Okno ozn."C123" 2400/1000; 1,0*2,40 |  |  |  | 2.4 | [6 empty] | _
[8 empty] | Okno ozn."C125" 2400/1400; 2,0*2,40 |  |  |  | 4.8 | [6 empty] | _
[8 empty] | Okno ozn."C124" 1500/1900; 6,0*1,50 |  |  |  | 9 | [6 empty] | _
[5 empty] | 202 | SP | 998766103 | Přesun hmot tonážní pro konstrukce truhlářské v objektech v do 24 m | t | 0.11567 | 0 | 0.11567 |  | 0 |  | 0 |  | 0 | 21 | 0 | 0 |  | CS ÚRS 2017 02 | 1
[7 empty] | Plný popis: | Přesun hmot pro konstrukce truhlářské stanovený z hmotnosti přesunovaného materiálu vodorovná dopravní vzdálenost do 50 m v objektech výšky přes 12 do 24 m | [10 empty] | _
_
[5 empty] | 203 | SP | 998766192 | Příplatek k přesunu hmot tonážní 766 za zvětšený přesun do 100 m | t | 0.11567 | 0 | 0.11567 |  | 0 |  | 0 |  | 0 | 21 | 0 | 0 |  | CS ÚRS 2017 02 | 1
[7 empty] | Plný popis: | Přesun hmot pro konstrukce truhlářské stanovený z hmotnosti přesunovaného materiálu Příplatek k ceně za zvětšený přesun přes vymezenou největší dopravní vzdálenost do 100 m | [10 empty] | _
_
_
[8 empty] | 7667: Vnější žalužie | [5 empty] | 0 |  | 0 |  | 0 | _ | 0 | 0 |  |  | 5
[5 empty] | 204 | H | 7667-01 | dod, Předokenní Al horizontální žaluzie pro okno 1500/1800, dle PSV ozn."C131" - Al lamely šířky 90mm, RAL dle investora, ovládání na kliku | kus | 80 | 0 | 80 |  | 0 |  | 0 |  | 0 | 21 | 0 | 0 |  | VLASTNÍ | 1
[7 empty] | Plný popis: | [11 empty] | _
_
[5 empty] | 205 | H | 7667-03 | dod, Předokenní Al horizontální žaluzie pro okno 1200/1800, dle PSV ozn."C132" - Al lamely šířky 90mm, RAL dle investora, ovládání na kliku | kus | 31 | 0 | 31 |  | 0 |  | 0 |  | 0 | 21 | 0 | 0 |  | VLASTNÍ | 1
[7 empty] | Plný popis: | [11 empty] | _
_
[5 empty] | 206 | H | 7667-01k | dod, Krycí plech předokenní Al horizontální žaluzie pro okno 1500/1800, dle PSV ozn."C131" - s bočnicemi, držáky a průchodky kliky | kus | 80 | 0 | 80 |  | 0 |  | 0 |  | 0 | 21 | 0 | 0 |  | VLASTNÍ | 1
[7 empty] | Plný popis: | [11 empty] | _
_
[5 empty] | 207 | H | 7667-03k | dod, Krycí plech předokenní Al horizontální žaluzie pro okno 1200/1800, dle PSV ozn."C132" - s bočnicemi, držáky a průchodky kliky | kus | 31 | 0 | 31 |  | 0 |  | 0 |  | 0 | 21 | 0 | 0 |  | VLASTNÍ | 1
[7 empty] | Plný popis: | [11 empty] | _
_
[5 empty] | 208 | SP | 7667-mont1 | Montáž, Předokenní Al horizontální žaluzie pro okna dle PSV ozn."1,3,4,5,6,7" | kus | 111 | 0 | 111 |  | 0 |  | 0 |  | 0 | 21 | 0 | 0 |  | VLASTNÍ | 1
[7 empty] | Plný popis: | [11 empty] | _
_
[7 empty] | Výkaz výměr: | Výkres D-10 |  |  |  | 0 | [6 empty] | _
[8 empty] | Vně žaluzie "C131, C132"; 80+31 |  |  |  | 111 | [6 empty] | _
_
[8 empty] | 767: Konstrukce zámečnické | [5 empty] | 0 |  | 0.644 |  | 0 | _ | 0 | 0 |  |  | 10
[5 empty] | 209 | SP | 767651111 | Montáž vrat garážových sekčních zajížděcích pod strop plochy do 6 m2 | kus | 8 | 0 | 8 |  | 0 |  | 0 |  | 0 | 21 | 0 | 0 |  | CS ÚRS 2017 02 | 1
[7 empty] | Plný popis: | Montáž vrat garážových nebo průmyslových sekčních zajížděcích pod strop, plochy do 6 m2 | [10 empty] | _
_
[5 empty] | 210 | SP | 767651121 | Montáž vrat garážových sekčních - kliky se zámkem | kus | 8 | 0 | 8 |  | 0 |  | 0 |  | 0 | 21 | 0 | 0 |  | CS ÚRS 2017 02 | 1
[7 empty] | Plný popis: | Montáž vrat garážových nebo průmyslových příslušenství sekčních vrat kliky se zámkem pro ruční otevírání | [10 empty] | _
_
[5 empty] | 211 | SP | 767651126 | Montáž vrat garážových sekčních elektrického stropního pohonu | kus | 8 | 0 | 8 |  | 0 |  | 0 |  | 0 | 21 | 0 | 0 |  | CS ÚRS 2017 02 | 1
[7 empty] | Plný popis: | Montáž vrat garážových nebo průmyslových příslušenství sekčních vrat elektrického pohonu | [10 empty] | _
_
[5 empty] | 212 | SP | 767651131 | Montáž vrat garážových sekčních fotobuněk | pár | 16 | 0 | 16 |  | 0 |  | 0 |  | 0 | 21 | 0 | 0 |  | CS ÚRS 2017 02 | 1
[7 empty] | Plný popis: | Montáž vrat garážových nebo průmyslových příslušenství sekčních vrat fotobuněk pro bezpečný chod | [10 empty] | _
_
[5 empty] | 213 | H | 55345867 | Vrata garážová sekční zateplená stavební rozměr 2450 x 2100 povrch barva - dle PSV ozn."D96", UD = 1,7 W/m2K | kus | 8 | 0 | 8 |  | 0 | 0.0663 | 0.5304 |  | 0 | 21 | 0 | 0 |  | CS ÚRS 2017 02 | 1
[7 empty] | Plný popis: | Vrata garážová sekční z ocelových lamel 2375x2125 mm zateplená PUR tl 42 mm | [10 empty] | _
_
[5 empty] | 214 | H | 55345878 | Pohon garážových sekčních a výklopných vrat o síle 1000 N max. 50 cyklů denně | kus | 8 | 0 | 8 |  | 0 | 0.012 | 0.096 |  | 0 | 21 | 0 | 0 |  | CS ÚRS 2017 02 | 1
[7 empty] | Plný popis: | Pohon garážových sekčních a výklopných vrat o síle 1000 N max. 50 cyklů denně | [10 empty] | _
_
[5 empty] | 215 | H | 55345886 | Ovládač garážových vrat dálkový černý 4 tlačítkový | kus | 16 | 0 | 16 |  | 0 | 0.0001 | 0.0016 |  | 0 | 21 | 0 | 0 |  | CS ÚRS 2017 02 | 1
[7 empty] | Plný popis: | Příslušenství garážových vrat - dálkové ovládání 4 kanály | [10 empty] | _
_
[5 empty] | 216 | H | 55345889 | Pohon garážových vrat ruční řetězová převodovka na hřídel | kus | 8 | 0 | 8 |  | 0 | 0.002 | 0.016 |  | 0 | 21 | 0 | 0 |  | CS ÚRS 2017 02 | 1
[7 empty] | Plný popis: | Pohon garážových vrat ruční - klika se zámkem chrom sada | [10 empty] | _
_
[5 empty] | 217 | SP | 998767103 | Přesun hmot tonážní pro zámečnické konstrukce v objektech v do 24 m | t | 0.644 | 0 | 0.644 |  | 0 |  | 0 |  | 0 | 21 | 0 | 0 |  | CS ÚRS 2017 02 | 1
[7 empty] | Plný popis: | Přesun hmot pro zámečnické konstrukce stanovený z hmotnosti přesunovaného materiálu vodorovná dopravní vzdálenost do 50 m v objektech výšky přes 12 do 24 m | [10 empty] | _
_
[5 empty] | 218 | SP | 998767192 | Příplatek k přesunu hmot tonážní 767 za zvětšený přesun do 100 m | t | 0.644 | 0 | 0.644 |  | 0 |  | 0 |  | 0 | 21 | 0 | 0 |  | CS ÚRS 2017 02 | 1
[7 empty] | Plný popis: | Přesun hmot pro zámečnické konstrukce stanovený z hmotnosti přesunovaného materiálu Příplatek k cenám za zvětšený přesun přes vymezenou největší dopravní vzdálenost do 100 m | [10 empty] | _
_
_
[8 empty] | 771: Podlahy z dlaždic | [5 empty] | 0 |  | 0.077698 |  | 0.0756 | _ | 0 | 0 |  |  | 5
[5 empty] | 219 | SP | 771573918 | Oprava podlah z keramických dlaždic režných lepených do 45 ks/m2 | kus | 126 | 0 | 126 |  | 0 | 0.00015 | 0.0189 | 0.0006 | 0.0756 | 21 | 0 | 0 |  | CS ÚRS 2017 02 | 1
[7 empty] | Plný popis: | Opravy podlah z dlaždic keramických lepených režných nebo glazovaných, při velikosti dlaždic přes 35 do 45 ks/ m2 | [10 empty] | _
_
[7 empty] | Výkaz výměr: | Výkres D-10 |  |  |  | 0 | [6 empty] | _
[8 empty] | Dveře ozn."D93" 800/2000; 1,0*0,80*0,45*45+0,800 |  |  |  | 17 | [6 empty] | _
[8 empty] | Dveře ozn."D94+C126" 900/2000+1000; 1,0*0,90*0,45*45+0,775 |  |  |  | 19 | [6 empty] | _
[8 empty] | Dveře ozn."D60+C120" 1600/2000+600; 1,0*1,60*0,45*45+0,600 |  |  |  | 33 | [6 empty] | _
[8 empty] | Dveře ozn."D60+2xC118" 600+1600+600/2000; 1,0*2,80*0,45*45+0,300 |  |  |  | 57 | [6 empty] | _
[5 empty] | 220 | H | 59761408 | Dlaždice keramické mrazuvzdorné I | m2 | 2.745 | 10 | 3.0195 |  | 0 | 0.0192 | 0.057974 |  | 0 | 21 | 0 | 0 |  | CS ÚRS 2017 02 | 1
[7 empty] | Plný popis: | Dlaždice keramické slinuté neglazované mrazuvzdorné 29,8 x 29,8 x 0,9 cm | [10 empty] | _
_
[7 empty] | Výkaz výměr: | Výkres D-10 |  |  |  | 0 | [6 empty] | _
[8 empty] | Dveře ozn."D93" 800/2000; 1,0*0,80*0,45 |  |  |  | 0.36 | [6 empty] | _
[8 empty] | Dveře ozn."D94+C126" 900/2000+1000; 1,0*0,90*0,45 |  |  |  | 0.405 | [6 empty] | _
[8 empty] | Dveře ozn."D60+C120" 1600/2000+600; 1,0*1,60*0,45 |  |  |  | 0.72 | [6 empty] | _
[8 empty] | Dveře ozn."D60+2xC118" 600+1600+600/2000; 1,0*2,80*0,45 |  |  |  | 1.26 | [6 empty] | _
[5 empty] | 221 | SP | 771591111 | Podlahy penetrace podkladu | m2 | 2.745 | 0 | 2.745 |  | 0 | 0.0003 | 0.0008235 |  | 0 | 21 | 0 | 0 |  | CS ÚRS 2017 02 | 1
[7 empty] | Plný popis: | Podlahy - ostatní práce penetrace podkladu | [10 empty] | _
_
[5 empty] | 222 | SP | 998771103 | Přesun hmot tonážní pro podlahy z dlaždic v objektech v do 24 m | t | 0.077698 | 0 | 0.077698 |  | 0 |  | 0 |  | 0 | 21 | 0 | 0 |  | CS ÚRS 2017 02 | 1
[7 empty] | Plný popis: | Přesun hmot pro podlahy z dlaždic stanovený z hmotnosti přesunovaného materiálu vodorovná dopravní vzdálenost do 50 m v objektech výšky přes 12 do 24 m | [10 empty] | _
_
[5 empty] | 223 | SP | 998771192 | Příplatek k přesunu hmot tonážní 771 za zvětšený přesun do 100 m | t | 0.077698 | 0 | 0.077698 |  | 0 |  | 0 |  | 0 | 21 | 0 | 0 |  | CS ÚRS 2017 02 | 1
[7 empty] | Plný popis: | Přesun hmot pro podlahy z dlaždic stanovený z hmotnosti přesunovaného materiálu Příplatek k ceně za zvětšený přesun přes vymezenou největší dopravní vzdálenost do 100 m | [10 empty] | _
_
_
[8 empty] | 784: Malby | [5 empty] | 0 |  | 0.16358 |  | 0.034034 | _ | 0 | 0 |  |  | 4
[5 empty] | 224 | SP | 784121001 | Oškrabání malby v mísnostech výšky do 3,80 m | m2 | 109.788 | 0 | 109.788 |  | 0 | 0.001 | 0.10979 | 0.00031 | 0.034034 | 21 | 0 | 0 |  | CS ÚRS 2017 02 | 1
[7 empty] | Plný popis: | Oškrabání malby v místnostech výšky do 3,80 m | [10 empty] | _
_
[5 empty] | 225 | SP | 784121011 | Rozmývání podkladu po oškrabání malby v místnostech výšky do 3,80 m | m2 | 109.788 | 0 | 109.788 |  | 0 |  | 0 |  | 0 | 21 | 0 | 0 |  | CS ÚRS 2017 02 | 1
[7 empty] | Plný popis: | Rozmývání podkladu po oškrabání malby v místnostech výšky do 3,80 m | [10 empty] | _
_
[5 empty] | 226 | SP | 784181121 | Hloubková jednonásobná penetrace podkladu v místnostech výšky do 3,80 m | m2 | 109.788 | 0 | 109.788 |  | 0 | 0.0002 | 0.021958 |  | 0 | 21 | 0 | 0 |  | CS ÚRS 2017 02 | 1
[7 empty] | Plný popis: | Penetrace podkladu jednonásobná hloubková v místnostech výšky do 3,80 m | [10 empty] | _
_
[7 empty] | Výkaz výměr: | Dle pol. om stěn štuk; 31,508+13,420+64,860 |  |  |  | 109.788 | [6 empty] | _
[5 empty] | 227 | SP | 784221101 | Dvojnásobné bílé malby ze směsí za sucha dobře otěruvzdorných v místnostech do 3,80 m | m2 | 109.788 | 0 | 109.788 |  | 0 | 0.00029 | 0.031839 |  | 0 | 21 | 0 | 0 |  | CS ÚRS 2017 02 | 1
[7 empty] | Plný popis: | Malby z malířských směsí otěruvzdorných za sucha dvojnásobné, bílé za sucha otěruvzdorné dobře v místnostech výšky do 3,80 m | [10 empty] | _
_
_
_
[8 empty] | SO_03: Zateplení střech | [5 empty] | 0 |  | 33.5081 |  | 31.725 | _ | 0 | 0 |  |  | 38
[8 empty] | 0096: Bourání konstrukcí, demolice | [5 empty] | 0 |  | 0 |  | 31.5647 | _ | 0 | 0 |  |  | 9
[5 empty] | 228 | SP | 713110813 | Odstranění tepelné izolace stropů volně kladené z vláknitých materiálů tl přes 100 mm | m2 | 1100.2 | 0 | 1100.2 |  | 0 |  | 0 | 0.00175 | 1.9253 | 21 | 0 | 0 |  | CS ÚRS 2017 02 | 1
[7 empty] | Plný popis: | Odstranění tepelné izolace běžných stavebních konstrukcí z rohoží, pásů, dílců, desek, bloků stropů nebo podhledů volně kladených z vláknitých materiálů, tloušťka izolace přes 100 mm | [10 empty] | _
_
[7 empty] | Výkaz výměr: | Výkres D-05 |  |  |  | 0 | [6 empty] | _
[8 empty] | Budova "A" - střecha; (38,85*14,50) |  |  |  | 563.325 | [6 empty] | _
[8 empty] | Výkres D-06 |  |  |  | 0 | [6 empty] | _
[8 empty] | Budova "B" - střecha; (6,10*14,85+(16,00+11,80)*0,5*7,00+11,80*4,65) |  |  |  | 242.755 | [6 empty] | _
[8 empty] | Výkres D-07 |  |  |  | 0 | [6 empty] | _
[8 empty] | Budova "C" - střecha; (14,00*19,70-6,90*12,70+5,80*0,75) |  |  |  | 192.52 | [6 empty] | _
[8 empty] | Budova "C" - střecha sálu; (12,70*8,00) |  |  |  | 101.6 | [6 empty] | _
[5 empty] | 229 | SP | 764001821 | Demontáž krytiny ze svitků nebo tabulí do suti | m2 | 1100.2 | 0 | 1100.2 |  | 0 |  | 0 | 0.00594 | 6.5352 | 21 | 0 | 0 |  | CS ÚRS 2017 02 | 1
[7 empty] | Plný popis: | Demontáž klempířských konstrukcí krytiny ze svitků nebo tabulí do suti | [10 empty] | _
_
[7 empty] | Výkaz výměr: | Výkres D-05 |  |  |  | 0 | [6 empty] | _
[8 empty] | Budova "A" - střecha; (38,85*14,50) |  |  |  | 563.325 | [6 empty] | _
[8 empty] | Výkres D-06 |  |  |  | 0 | [6 empty] | _
[8 empty] | Budova "B" - střecha; (6,10*14,85+(16,00+11,80)*0,5*7,00+11,80*4,65) |  |  |  | 242.755 | [6 empty] | _
[8 empty] | Výkres D-07 |  |  |  | 0 | [6 empty] | _
[8 empty] | Budova "C" - střecha; (14,00*19,70-6,90*12,70+5,80*0,75) |  |  |  | 192.52 | [6 empty] | _
[8 empty] | Budova "C" - střecha sálu; (12,70*8,00) |  |  |  | 101.6 | [6 empty] | _
[5 empty] | 230 | SP | 762341811 | Demontáž bednění střech z prken | m2 | 1100.2 | 0 | 1100.2 |  | 0 |  | 0 | 0.015 | 16.503 | 21 | 0 | 0 |  | CS ÚRS 2017 02 | 1
[7 empty] | Plný popis: | Demontáž bednění a laťování bednění střech rovných, obloukových, sklonu do 60 st. se všemi nadstřešními konstrukcemi z prken hrubých, hoblovaných tl. do 32 mm | [10 empty] | _
_
[5 empty] | 231 | SP | 712300831 | Odstranění povlakové krytiny střech do 10° jednovrstvé | m2 | 1100.2 | 0 | 1100.2 |  | 0 |  | 0 | 0.006 | 6.6012 | 21 | 0 | 0 |  | CS ÚRS 2017 02 | 1
[7 empty] | Plný popis: | Odstranění ze střech plochých do 10 st. krytiny povlakové jednovrstvé | [10 empty] | _
_
[5 empty] | 232 | SP | 997013114 | Vnitrostaveništní doprava suti a vybouraných hmot pro budovy v do 15 m s použitím mechanizace | t | 31.725 | 0 | 31.725 |  | 0 |  | 0 |  | 0 | 21 | 0 | 0 |  | CS ÚRS 2017 02 | 1
[7 empty] | Plný popis: | Vnitrostaveništní doprava suti a vybouraných hmot vodorovně do 50 m svisle s použitím mechanizace pro budovy a haly výšky přes 12 do 15 m | [10 empty] | _
_
[5 empty] | 233 | SP | 997013219 | Příplatek k vnitrostaveništní dopravě suti a vybouraných hmot za zvětšenou dopravu suti ZKD 10 m | t | 126.9 | 0 | 126.9 |  | 0 |  | 0 |  | 0 | 21 | 0 | 0 |  | CS ÚRS 2017 02 | 1
[7 empty] | Plný popis: | Vnitrostaveništní doprava suti a vybouraných hmot vodorovně do 50 m Příplatek k cenám -3111 až -3217 za zvětšenou vodorovnou dopravu přes vymezenou dopravní vzdálenost za každých dalších i započatých 10 m | [10 empty] | _
_
[7 empty] | Výkaz výměr: | Suť do 50m; 31,725*4 |  |  |  | 126.9 | [6 empty] | _
[5 empty] | 234 | SP | 997013501 | Odvoz suti a vybouraných hmot na skládku nebo meziskládku do 1 km se složením | t | 31.725 | 0 | 31.725 |  | 0 |  | 0 |  | 0 | 21 | 0 | 0 |  | CS ÚRS 2017 02 | 1
[7 empty] | Plný popis: | Odvoz suti a vybouraných hmot na skládku nebo meziskládku se složením, na vzdálenost do 1 km | [10 empty] | _
_
[5 empty] | 235 | SP | 997013509 | Příplatek k odvozu suti a vybouraných hmot na skládku ZKD 1 km přes 1 km | t | 190.35 | 0 | 190.35 |  | 0 |  | 0 |  | 0 | 21 | 0 | 0 |  | CS ÚRS 2017 02 | 1
[7 empty] | Plný popis: | Odvoz suti a vybouraných hmot na skládku nebo meziskládku se složením, na vzdálenost Příplatek k ceně za každý další i započatý 1 km přes 1 km | [10 empty] | _
_
[7 empty] | Výkaz výměr: | Suť do 7km; 31,725*6 |  |  |  | 190.35 | [6 empty] | _
[5 empty] | 236 | SP | 997013831 | Poplatek za uložení stavebního směsného odpadu na skládce (skládkovné) | t | 31.725 | 0 | 31.725 |  | 0 |  | 0 |  | 0 | 21 | 0 | 0 |  | CS ÚRS 2017 02 | 1
[7 empty] | Plný popis: | Poplatek za uložení stavebního odpadu na skládce (skládkovné) směsného | [10 empty] | _
_
_
[8 empty] | 712: Povlakové krytiny | [5 empty] | 0 |  | 0.73147 |  | 0.16026 | _ | 0 | 0 |  |  | 8
[5 empty] | 237 | SP | 712300841 | Očištění povlakové krytiny střech do 10° odškrabáním mechu s urovnáním povrchu a očištěním | m2 | 80.1325 | 0 | 80.1325 |  | 0 |  | 0 | 0.002 | 0.16026 | 21 | 0 | 0 |  | CS ÚRS 2017 02 | 1
[7 empty] | Plný popis: | Odstranění ze střech plochých do 10 st. mechu odškrabáním a očistěním s urovnáním povrchu | [10 empty] | _
_
[7 empty] | Výkaz výměr: | Výkres D-05 |  |  |  | 0 | [6 empty] | _
[8 empty] | Budova "A" - střecha vestibulu; (12,05*6,65) |  |  |  | 80.1325 | [6 empty] | _
[5 empty] | 238 | SP | 712341559 | Provedení povlakové krytiny střech do 10° pásy NAIP přitavením v plné ploše | m2 | 80.1325 | 0 | 80.1325 |  | 0 | 0.00088 | 0.070517 |  | 0 | 21 | 0 | 0 |  | CS ÚRS 2017 02 | 1
[7 empty] | Plný popis: | Provedení povlakové krytiny střech plochých do 10 st. pásy přitavením NAIP v plné ploše | [10 empty] | _
_
[7 empty] | Výkaz výměr: | Výkres D-05 |  |  |  | 0 | [6 empty] | _
[8 empty] | Budova "A" - střecha vestibulu; (12,05*6,65) |  |  |  | 80.1325 | [6 empty] | _
[5 empty] | 239 | SP | 712841559 | Provedení povlakové krytiny vytažením na konstrukce pásy přitavením NAIP | m2 | 7.23 | 0 | 7.23 |  | 0 | 0.00094 | 0.0067962 |  | 0 | 21 | 0 | 0 |  | CS ÚRS 2017 02 | 1
[7 empty] | Plný popis: | Provedení povlakové krytiny střech samostatným vytažením izolačního povlaku pásy přitavením na konstrukce převyšující úroveň střechy, NAIP | [10 empty] | _
_
[7 empty] | Výkaz výměr: | Výkres D-05 |  |  |  | 0 | [6 empty] | _
[8 empty] | Budova "A" - střecha vestibulu - na atiku; (12,05)*0,30 |  |  |  | 3.615 | [6 empty] | _
[8 empty] | Budova "A" - střecha vestibulu - na zeď; (12,05)*0,30 |  |  |  | 3.615 | [6 empty] | _
[5 empty] | 240 | H | 62852015 | Pás asfaltovaný modifikovaný SBS | m2 | 87.3625 | 15 | 100.4669 |  | 0 | 0.005 | 0.50233 |  | 0 | 21 | 0 | 0 |  | CS ÚRS 2017 02 | 1
[7 empty] | Plný popis: | Pásy s modifikovaným asfaltem vložka skelná tkanina | [10 empty] | _
_
[7 empty] | Výkaz výměr: | Výkres D-05 |  |  |  | 0 | [6 empty] | _
[8 empty] | Budova "A" - střecha vestibulu; (12,05*6,65) |  |  |  | 80.1325 | [6 empty] | _
[8 empty] | Budova "A" - střecha vestibulu - na atiku; (12,05)*0,30 |  |  |  | 3.615 | [6 empty] | _
[8 empty] | Budova "A" - střecha vestibulu - na zeď; (12,05)*0,30 |  |  |  | 3.615 | [6 empty] | _
[5 empty] | 241 | SP | 712391171 | Provedení povlakové krytiny střech do 10° podkladní textilní vrstvy | m2 | 1100.2 | 0 | 1100.2 |  | 0 |  | 0 |  | 0 | 21 | 0 | 0 |  | CS ÚRS 2017 02 | 1
[7 empty] | Plný popis: | Provedení povlakové krytiny střech plochých do 10 st. -ostatní práce provedení vrstvy textilní podkladní | [10 empty] | _
_
[7 empty] | Výkaz výměr: | Výkres D-05 |  |  |  | 0 | [6 empty] | _
[8 empty] | Budova "A" - střecha; (38,85*14,50) |  |  |  | 563.325 | [6 empty] | _
[8 empty] | Výkres D-06 |  |  |  | 0 | [6 empty] | _
[8 empty] | Budova "B" - střecha; (6,10*14,85+(16,00+11,80)*0,5*7,00+11,80*4,65) |  |  |  | 242.755 | [6 empty] | _
[8 empty] | Výkres D-07 |  |  |  | 0 | [6 empty] | _
[8 empty] | Budova "C" - střecha; (14,00*19,70-6,90*12,70+5,80*0,75) |  |  |  | 192.52 | [6 empty] | _
[8 empty] | Budova "C" - střecha sálu; (12,70*8,00) |  |  |  | 101.6 | [6 empty] | _
[5 empty] | 242 | H | 479Ln6066-03 | Separační PE folie do plochých střech - tl.0,2mm polohad.1500mm | m2 | 1100.2 | 15 | 1265.23 |  | 0 | 0.00012 | 0.15183 |  | 0 | 21 | 0 | 0 |  | CS ÚRS 2017 02 | 1
[7 empty] | Plný popis: | [11 empty] | _
_
[5 empty] | 243 | SP | 998712103 | Přesun hmot tonážní tonážní pro krytiny povlakové v objektech v do 24 m | t | 0.73147 | 0 | 0.73147 |  | 0 |  | 0 |  | 0 | 21 | 0 | 0 |  | CS ÚRS 2017 02 | 1
[7 empty] | Plný popis: | Přesun hmot pro povlakové krytiny stanovený z hmotnosti přesunovaného materiálu vodorovná dopravní vzdálenost do 50 m v objektech výšky přes 12 do 24 m | [10 empty] | _
_
[5 empty] | 244 | SP | 998712192 | Příplatek k přesunu hmot tonážní 712 za zvětšený přesun do 100 m | t | 0.73147 | 0 | 0.73147 |  | 0 |  | 0 |  | 0 | 21 | 0 | 0 |  | CS ÚRS 2017 02 | 1
[7 empty] | Plný popis: | Přesun hmot pro povlakové krytiny stanovený z hmotnosti přesunovaného materiálu Příplatek k cenám za zvětšený přesun přes vymezenou největší dopravní vzdálenost do 100 m | [10 empty] | _
_
_
[8 empty] | 713: Izolace tepelné | [5 empty] | 0 |  | 13.7974 |  | 0 | _ | 0 | 0 |  |  | 9
[5 empty] | 245 | SP | 713111111 | Montáž izolace tepelné vrchem stropů volně kladenými rohožemi, pásy, dílci, deskami | m2 | 1201.8 | 0 | 1201.8 |  | 0 |  | 0 |  | 0 | 21 | 0 | 0 |  | CS ÚRS 2017 02 | 1
[7 empty] | Plný popis: | Montáž tepelné izolace stropů rohožemi, pásy, dílci, deskami, bloky (izolační materiál ve specifikaci) vrchem bez překrytí lepenkou kladenými volně | [10 empty] | _
_
[7 empty] | Výkaz výměr: | Výkres D-05 |  |  |  | 0 | [6 empty] | _
[8 empty] | Budova "A" - střecha; (38,85*14,50) |  |  |  | 563.325 | [6 empty] | _
[8 empty] | Výkres D-06 |  |  |  | 0 | [6 empty] | _
[8 empty] | Budova "B" - střecha; (6,10*14,85+(16,00+11,80)*0,5*7,00+11,80*4,65) |  |  |  | 242.755 | [6 empty] | _
[8 empty] | Výkres D-07 |  |  |  | 0 | [6 empty] | _
[8 empty] | Budova "C" - střecha; (14,00*19,70-6,90*12,70+5,80*0,75) |  |  |  | 192.52 | [6 empty] | _
[8 empty] | Budova "C" - střecha sálu; (12,70*8,00)*2 |  |  |  | 203.2 | [6 empty] | _
[5 empty] | 246 | H | 279Kn7131-05 | Izolační deska PIR polyisokyanurátová pěna s integrovanou pojistnou hydroizolací - lambda 0,022 W/m.K, L×B×H 2400×1020×160 mm, R 7,27 m2K/W, balení 4,89 m2, hrana pero a drážka | m2 | 998.6 | 2 | 1018.572 |  | 0 | 0.01253 | 12.7627 |  | 0 | 21 | 0 | 0 |  | VLASTNÍ | 1
[7 empty] | Plný popis: | [11 empty] | _
_
[7 empty] | Výkaz výměr: | Výkres D-05 |  |  |  | 0 | [6 empty] | _
[8 empty] | Budova "A" - střecha; (38,85*14,50) |  |  |  | 563.325 | [6 empty] | _
[8 empty] | Výkres D-06 |  |  |  | 0 | [6 empty] | _
[8 empty] | Budova "B" - střecha; (6,10*14,85+(16,00+11,80)*0,5*7,00+11,80*4,65) |  |  |  | 242.755 | [6 empty] | _
[8 empty] | Výkres D-07 |  |  |  | 0 | [6 empty] | _
[8 empty] | Budova "C" - střecha; (14,00*19,70-6,90*12,70+5,80*0,75) |  |  |  | 192.52 | [6 empty] | _
[5 empty] | 247 | H | 63148114 | Deska minerální izolační 600x1200 mm tl.140 mm / lambda=0,033W/mK | m2 | 203.2 | 2 | 207.264 |  | 0 | 0.00392 | 0.81247 |  | 0 | 21 | 0 | 0 |  | CS ÚRS 2017 02 | 1
[7 empty] | Plný popis: | Deska minerální izolační stropní 600x1200 mm tl.140 mm | [10 empty] | _
_
[7 empty] | Výkaz výměr: | Výkres D-07 |  |  |  | 0 | [6 empty] | _
[8 empty] | Budova "C" - střecha sálu; (12,70*8,00)*2 |  |  |  | 203.2 | [6 empty] | _
[5 empty] | 248 | SP | 713191132 | Montáž izolace tepelné podlah, stropů vrchem nebo střech překrytí separační fólií z PE | m2 | 101.6 | 0 | 101.6 |  | 0 |  | 0 |  | 0 | 21 | 0 | 0 |  | CS ÚRS 2017 02 | 1
[7 empty] | Plný popis: | Montáž tepelné izolace stavebních konstrukcí - doplňky a konstrukční součásti podlah, stropů vrchem nebo střech překrytím fólií separační z PE | [10 empty] | _
_
[7 empty] | Výkaz výměr: | Výkres D-07 |  |  |  | 0 | [6 empty] | _
[8 empty] | Budova "C" - střecha sálu; (12,70*8,00) |  |  |  | 101.6 | [6 empty] | _
[5 empty] | 249 | H | 28329312 | Fólie difúzní (1,5 x 50 m) | m2 | 101.6 | 10 | 111.76 |  | 0 | 0.00016 | 0.017882 |  | 0 | 21 | 0 | 0 |  | CS ÚRS 2017 02 | 1
[7 empty] | Plný popis: | Fólie podstřešní paropropustná difúzní nekontaktní 110 g/m2 (1,5 x 50 m) | [10 empty] | _
_
[5 empty] | 250 | SP | 713141151 | Montáž izolace tepelné střech plochých kladené volně 1 vrstva rohoží, pásů, dílců, desek | m2 | 80.1325 | 0 | 80.1325 |  | 0 |  | 0 |  | 0 | 21 | 0 | 0 |  | CS ÚRS 2017 02 | 1
[7 empty] | Plný popis: | Montáž tepelné izolace střech plochých rohožemi, pásy, deskami, dílci, bloky (izolační materiál ve specifikaci) kladenými volně jednovrstvá | [10 empty] | _
_
[7 empty] | Výkaz výměr: | Výkres D-05 |  |  |  | 0 | [6 empty] | _
[8 empty] | Budova "A" - střecha vestibulu; (12,05*6,65) |  |  |  | 80.1325 | [6 empty] | _
[5 empty] | 251 | H | 28372309 | Deska z pěnového polystyrenu EPS 100 S 1000 x 500 x 100 mm / lambda=0,037W/mK | m2 | 80.133 | 2 | 81.7357 |  | 0 | 0.0025 | 0.20434 |  | 0 | 21 | 0 | 0 |  | CS ÚRS 2017 02 | 1
[7 empty] | Plný popis: | Deska z pěnového polystyrenu pro trvalé zatížení v tlaku (max. 2000 kg/m2) 1000 x 500 x 100 mm | [10 empty] | _
_
[5 empty] | 252 | SP | 998713103 | Přesun hmot tonážní pro izolace tepelné v objektech v do 24 m | t | 13.7974 | 0 | 13.7974 |  | 0 |  | 0 |  | 0 | 21 | 0 | 0 |  | CS ÚRS 2017 02 | 1
[7 empty] | Plný popis: | Přesun hmot pro izolace tepelné stanovený z hmotnosti přesunovaného materiálu vodorovná dopravní vzdálenost do 50 m v objektech výšky přes 12 m do 24 m | [10 empty] | _
_
[5 empty] | 253 | SP | 998713192 | Příplatek k přesunu hmot tonážní 713 za zvětšený přesun do 100 m | t | 13.7974 | 0 | 13.7974 |  | 0 |  | 0 |  | 0 | 21 | 0 | 0 |  | CS ÚRS 2017 02 | 1
[7 empty] | Plný popis: | Přesun hmot pro izolace tepelné stanovený z hmotnosti přesunovaného materiálu Příplatek k cenám za zvětšený přesun přes vymezenou největší dopravní vzdálenost do 100 m | [10 empty] | _
_
_
[8 empty] | 762: Konstrukce tesařské | [5 empty] | 0 |  | 9.8872 |  | 0 | _ | 0 | 0 |  |  | 6
[5 empty] | 254 | SP | 762341210 | Montáž bednění střech rovných a šikmých sklonu do 60° z hrubých prken na sraz | m2 | 1100.2 | 0 | 1100.2 |  | 0 |  | 0 |  | 0 | 21 | 0 | 0 |  | CS ÚRS 2017 02 | 1
[7 empty] | Plný popis: | Bednění a laťování montáž bednění střech rovných a šikmých sklonu do 60 st. s vyřezáním otvorů z prken hrubých na sraz tl. do 32 mm | [10 empty] | _
_
[7 empty] | Výkaz výměr: | Výkres D-05 |  |  |  | 0 | [6 empty] | _
[8 empty] | Budova "A" - střecha; (38,85*14,50) |  |  |  | 563.325 | [6 empty] | _
[8 empty] | Výkres D-06 |  |  |  | 0 | [6 empty] | _
[8 empty] | Budova "B" - střecha; (6,10*14,85+(16,00+11,80)*0,5*7,00+11,80*4,65) |  |  |  | 242.755 | [6 empty] | _
[8 empty] | Výkres D-07 |  |  |  | 0 | [6 empty] | _
[8 empty] | Budova "C" - střecha; (14,00*19,70-6,90*12,70+5,80*0,75) |  |  |  | 192.52 | [6 empty] | _
[8 empty] | Budova "C" - střecha sálu; (12,70*8,00) |  |  |  | 101.6 | [6 empty] | _
[5 empty] | 255 | H | 60511060 | Řezivo jehličnaté omítané střed jakost I | m3 | 15.4028 | 8 | 16.635 |  | 0 | 0.55 | 9.1493 |  | 0 | 21 | 0 | 0 |  | CS ÚRS 2017 02 | 1
[7 empty] | Plný popis: | Řezivo jehličnaté omítané střed jakost I | [10 empty] | _
_
[7 empty] | Výkaz výměr: | Dle pol. bednění střech 50%; 1100,200*0,50*0,028 |  |  |  | 15.4028 | [6 empty] | _
[5 empty] | 256 | SP | 762395000 | Spojovací prostředky pro montáž krovu, bednění, laťování, světlíky, klíny | m3 | 30.8056 | 0 | 30.8056 |  | 0 | 0.02337 | 0.71993 |  | 0 | 21 | 0 | 0 |  | CS ÚRS 2017 02 | 1
[7 empty] | Plný popis: | Spojovací prostředky krovů, bednění a laťování, nadstřešních konstrukcí svory, prkna, hřebíky, pásová ocel, vruty | [10 empty] | _
_
[7 empty] | Výkaz výměr: | Dle pol. bednění střech; 1100,200*0,028 |  |  |  | 30.8056 | [6 empty] | _
[5 empty] | 257 | SP | 762083121 | Impregnace řeziva proti dřevokaznému hmyzu, houbám a plísním máčením třída ohrožení 1 a 2 | m3 | 16.635 | 0 | 16.635 |  | 0 | 0.00108 | 0.017966 |  | 0 | 21 | 0 | 0 |  | CS ÚRS 2017 02 | 1
[7 empty] | Plný popis: | Práce společné pro tesařské konstrukce impregnace řeziva máčením proti dřevokaznému hmyzu, houbám a plísním, třída ohrožení 1 a 2 (dřevo v interiéru) | [10 empty] | _
_
[5 empty] | 258 | SP | 998762103 | Přesun hmot tonážní pro kce tesařské v objektech v do 24 m | t | 9.8872 | 0 | 9.8872 |  | 0 |  | 0 |  | 0 | 21 | 0 | 0 |  | CS ÚRS 2017 02 | 1
[7 empty] | Plný popis: | Přesun hmot pro konstrukce tesařské stanovený z hmotnosti přesunovaného materiálu vodorovná dopravní vzdálenost do 50 m v objektech výšky přes 12 do 24 m | [10 empty] | _
_
[5 empty] | 259 | SP | 998762194 | Příplatek k přesunu hmot tonážní 762 za zvětšený přesun do 1000 m | t | 9.8872 | 0 | 9.8872 |  | 0 |  | 0 |  | 0 | 21 | 0 | 0 |  | CS ÚRS 2017 02 | 1
[7 empty] | Plný popis: | Přesun hmot pro konstrukce tesařské stanovený z hmotnosti přesunovaného materiálu Příplatek k cenám za zvětšený přesun přes vymezenou největší dopravní vzdálenost do 1000 m | [10 empty] | _
_
_
[8 empty] | 764: Konstrukce klempířské | [5 empty] | 0 |  | 8.7774 |  | 0 | _ | 0 | 0 |  |  | 5
[5 empty] | 260 | SP | 764111641 | Krytina střechy rovné drážkováním ze svitků z Pz plechu s povrchovou úpravou rš 670 mm sklonu do 30° - s úpravou u okapů a vytažením na zeď | m2 | 1100.2 | 0 | 1100.2 |  | 0 | 0.0076 | 8.3615 |  | 0 | 21 | 0 | 0 |  | CS ÚRS 2017 02 | 1
[7 empty] | Plný popis: | Krytina ze svitků nebo z taškových tabulí z pozinkovaného plechu s povrchovou úpravou s úpravou u okapů, prostupů a výčnělků střechy rovné drážkováním ze svitků rš 670 mm, sklon střechy do 30 st. | [10 empty] | _
_
[7 empty] | Výkaz výměr: | Výkres D-05 |  |  |  | 0 | [6 empty] | _
[8 empty] | Budova "A" - střecha; (38,85*14,50) |  |  |  | 563.325 | [6 empty] | _
[8 empty] | Výkres D-06 |  |  |  | 0 | [6 empty] | _
[8 empty] | Budova "B" - střecha; (6,10*14,85+(16,00+11,80)*0,5*7,00+11,80*4,65) |  |  |  | 242.755 | [6 empty] | _
[8 empty] | Výkres D-07 |  |  |  | 0 | [6 empty] | _
[8 empty] | Budova "C" - střecha; (14,00*19,70-6,90*12,70+5,80*0,75) |  |  |  | 192.52 | [6 empty] | _
[8 empty] | Budova "C" - střecha sálu; (12,70*8,00) |  |  |  | 101.6 | [6 empty] | _
[5 empty] | 261 | SP | 764111691 | Příplatek k cenám krytiny z Pz plechu s povrchovou úpravou za těsnění drážek sklonu do 10° | m2 | 1100.2 | 0 | 1100.2 |  | 0 | 0.00035 | 0.38507 |  | 0 | 21 | 0 | 0 |  | CS ÚRS 2017 02 | 1
[7 empty] | Plný popis: | Krytina ze svitků nebo z taškových tabulí z pozinkovaného plechu s povrchovou úpravou s úpravou u okapů, prostupů a výčnělků Příplatek k cenám za těsnění drážek ve sklonu do 10 st. | [10 empty] | _
_
[5 empty] | 262 | SP | 764316643 | Větrací komínek izolovaný s průchodkou na plechové krytině z tabulí s povrch úprav D 125mm - včetně provedení otvoru a zapravení | kus | 22 | 0 | 22 |  | 0 | 0.0014 | 0.0308 |  | 0 | 21 | 0 | 0 |  | CS ÚRS 2017 02 | 1
[7 empty] | Plný popis: | Lemování ventilačních nástavců z pozinkovaného plechu s povrchovou úpravou výšky do 1000 mm, se stříškou střech s krytinou skládanou z taškových tabulí, průměru 110 mm | [10 empty] | _
_
[7 empty] | Výkaz výměr: | Výkres D-11 |  |  |  | 0 | [6 empty] | _
[8 empty] | Střešní větrák -dle výpisu; 22,00 |  |  |  | 22 | [6 empty] | _
[5 empty] | 263 | SP | 998764103 | Přesun hmot tonážní pro konstrukce klempířské v objektech v do 24 m | t | 8.7774 | 0 | 8.7774 |  | 0 |  | 0 |  | 0 | 21 | 0 | 0 |  | CS ÚRS 2017 02 | 1
[7 empty] | Plný popis: | Přesun hmot pro konstrukce klempířské stanovený z hmotnosti přesunovaného materiálu vodorovná dopravní vzdálenost do 50 m v objektech výšky přes 12 do 24 m | [10 empty] | _
_
[5 empty] | 264 | SP | 998764192 | Příplatek k přesunu hmot tonážní 764 za zvětšený přesun do 100 m | t | 8.7774 | 0 | 8.7774 |  | 0 |  | 0 |  | 0 | 21 | 0 | 0 |  | CS ÚRS 2017 02 | 1
[7 empty] | Plný popis: | Přesun hmot pro konstrukce klempířské stanovený z hmotnosti přesunovaného materiálu Příplatek k cenám za zvětšený přesun přes vymezenou největší dopravní vzdálenost do 100 m | [10 empty] | _
_
_
[8 empty] | 783: Nátěry | [5 empty] | 0 |  | 0.31466 |  | 0 | _ | 0 | 0 |  |  | 1
[5 empty] | 265 | SP | 783223111 | Napouštěcí jednonásobný akrylátový fungicidní nátěr tesařských konstrukcí zabudovaných do konstrukce | m2 | 1430.26 | 0 | 1430.26 |  | 0 | 0.00022 | 0.31466 |  | 0 | 21 | 0 | 0 |  | CS ÚRS 2017 02 | 1
[7 empty] | Plný popis: | Napouštěcí nátěr tesařských konstrukcí zabudovaných do konstrukce proti dřevokazným houbám, hmyzu a plísním jednonásobný akrylátový | [10 empty] | _
_
[7 empty] | Výkaz výměr: | Dle pol. bednění střech - 50% stávající; 1100,200*0,50*2 |  |  |  | 1100.2 | [6 empty] | _
[8 empty] | Stáv prvky krovu cca; 1100,200*0,30 |  |  |  | 330.06 | [6 empty] | _
_
_
[8 empty] | SO_04: Rekonstrukce kotelny | [5 empty] | 0 |  | 1.5036 |  | 0.60613 | _ | 0 | 0 |  |  | 56
[8 empty] | 006: Úpravy povrchu | [5 empty] | 0 |  | 1.1029 |  | 0 | _ | 0 | 0 |  |  | 14
[5 empty] | 266 | SP | 631312141 | Doplnění rýh v dosavadních mazaninách betonem prostým | m3 | 0.1155 | 0 | 0.1155 |  | 0 | 2.2563 | 0.26061 |  | 0 | 21 | 0 | 0 |  | CS ÚRS 2017 02 | 1
[7 empty] | Plný popis: | Doplnění dosavadních mazanin prostým betonem s dodáním hmot, bez potěru, plochy jednotlivě rýh v dosavadních mazaninách | [10 empty] | _
_
[7 empty] | Výkaz výměr: | Výkres D 1 Rekonstrukce kotelny |  |  |  | 0 | [6 empty] | _
[8 empty] | M.č.108 Kotelna; (0,40+3,45)*0,20*0,15 |  |  |  | 0.1155 | [6 empty] | _
[5 empty] | 267 | SP | 641951611 | Osazování dřevěných nebo kovových slepých rámů nebo mříží do 1 m2 na montážní pěnu | kus | 2 | 0 | 2 |  | 0 | 0.00038 | 0.00076 |  | 0 | 21 | 0 | 0 |  | CS ÚRS 2017 02 | 1
[7 empty] | Plný popis: | Osazování rámů kovových osazovacích (slepých) na montážní pěnu, o ploše do 1 m2 | [10 empty] | _
_
[5 empty] | 268 | H | 006-01-03 | dod, Nerez mřížka 600x450 mm, se samotížnou žaluzií - dle výkresu č. 1, včetně průchodky KZS | kus | 2 | 0 | 2 |  | 0 |  | 0 |  | 0 | 21 | 0 | 0 |  | VLASTNÍ | 1
[7 empty] | Plný popis: | [11 empty] | _
_
[5 empty] | 269 | SP | 642944121 | Osazování ocelových zárubní dodatečné pl do 2,5 m2 | kus | 1 | 0 | 1 |  | 0 | 0.04684 | 0.04684 |  | 0 | 21 | 0 | 0 |  | CS ÚRS 2017 02 | 1
[7 empty] | Plný popis: | Osazení ocelových dveřních zárubní lisovaných nebo z úhelníků dodatečně s vybetonováním prahu, plochy do 2,5 m2 | [10 empty] | _
_
[5 empty] | 270 | H | 55331189 | Zárubeň ocelová s drážkou pro těsnění H 95 DV 800 L/P - PO EI15DP1-C | kus | 1 | 0 | 1 |  | 0 | 0.01656 | 0.01656 |  | 0 | 21 | 0 | 0 |  | CS ÚRS 2017 02 | 1
[7 empty] | Plný popis: | Zárubeň ocelová pro běžné zdění hranatý profil s drážko 95 800 L/P | [10 empty] | _
_
[5 empty] | 271 | SP | 619995001 | Začištění omítek kolem oken, dveří, podlah nebo obkladů | m | 5.6 | 0 | 5.6 |  | 0 | 0.0015 | 0.0084 |  | 0 | 21 | 0 | 0 |  | CS ÚRS 2017 02 | 1
[7 empty] | Plný popis: | Začištění omítek (s dodáním hmot) kolem oken, dveří, podlah, obkladů apod. | [10 empty] | _
_
[7 empty] | Výkaz výměr: | Výkres D 1 Rekonstrukce kotelny |  |  |  | 0 | [6 empty] | _
[8 empty] | M.č.108 Kotelna - dveře dle pozn.4; (0,80+2,00)*2 |  |  |  | 5.6 | [6 empty] | _
[5 empty] | 272 | SP | 632902211 | Příprava zatvrdlého povrchu betonových mazanin pro cementový potěr cementovým mlékem s přísadou | m2 | 0.24 | 0 | 0.24 |  | 0 | 0.0041 | 0.000984 |  | 0 | 21 | 0 | 0 |  | CS ÚRS 2017 02 | 1
[7 empty] | Plný popis: | Příprava zatvrdlého povrchu betonových mazanin pro cementový potěr cementovým mlékem s přísadou | [10 empty] | _
_
[5 empty] | 273 | SP | 632451441 | Doplnění cementového potěru hlazeného pl do 1 m2 tl do 40 mm | m2 | 0.24 | 0 | 0.24 |  | 0 | 0.09336 | 0.022406 |  | 0 | 21 | 0 | 0 |  | CS ÚRS 2017 02 | 1
[7 empty] | Plný popis: | Doplnění cementového potěru na mazaninách a betonových podkladech (s dodáním hmot), hlazeného dřevěným nebo ocelovým hladítkem, plochy jednotlivě do 1 m2 a tl. přes 30 do 40 mm | [10 empty] | _
_
[7 empty] | Výkaz výměr: | Výkres D 1 Rekonstrukce kotelny |  |  |  | 0 | [6 empty] | _
[8 empty] | M.č.108 Kotelna - dveře dle pozn.4 - práh; 0,80*0,30 |  |  |  | 0.24 | [6 empty] | _
[5 empty] | 274 | SP | 611325411 | Oprava vnitřní vápenocementové hladké omítky stropů v rozsahu plochy do 10% | m2 | 27.75 | 0 | 27.75 |  | 0 | 0.0051 | 0.14153 |  | 0 | 21 | 0 | 0 |  | CS ÚRS 2017 02 | 1
[7 empty] | Plný popis: | Oprava vápenocementové nebo vápenné omítky vnitřních ploch hladké, tloušťky do 20 mm stropů, v rozsahu opravované plochy do 10% | [10 empty] | _
_
[7 empty] | Výkaz výměr: | Výkres D 1 Rekonstrukce kotelny |  |  |  | 0 | [6 empty] | _
[8 empty] | M.č.108 Kotelna; 5,55*5,00 |  |  |  | 27.75 | [6 empty] | _
[5 empty] | 275 | SP | 612325411 | Oprava vnitřní vápenocementové hladké omítky stěn v rozsahu plochy do 10% | m2 | 34.576 | 0 | 34.576 |  | 0 | 0.0052 | 0.1798 |  | 0 | 21 | 0 | 0 |  | CS ÚRS 2017 02 | 1
[7 empty] | Plný popis: | Oprava vápenocementové nebo vápenné omítky vnitřních ploch hladké, tloušťky do 20 mm stěn, v rozsahu opravované plochy do 10% | [10 empty] | _
_
[7 empty] | Výkaz výměr: | Výkres D 1 Rekonstrukce kotelny |  |  |  | 0 | [6 empty] | _
[8 empty] | M.č.108 Kotelna; (5,55+5,00+0,15*2)*3,70 |  |  |  | 40.145 | [6 empty] | _
[8 empty] | odpočet; -1,50*1,80*3-0,80*2,00+(1,50+1,80*2)*0,27*3 |  |  |  | -5.569 | [6 empty] | _
[5 empty] | 276 | SP | 611131121 | Penetrace akrylát-silikonová vnitřních stropů nanášená ručně | m2 | 27.75 | 0 | 27.75 |  | 0 | 0.00026 | 0.007215 |  | 0 | 21 | 0 | 0 |  | CS ÚRS 2017 02 | 1
[7 empty] | Plný popis: | Podkladní a spojovací vrstva vnitřních omítaných ploch penetrace akrylát-silikonová nanášená ručně stropů | [10 empty] | _
_
[5 empty] | 277 | SP | 612131121 | Penetrace akrylát-silikonová vnitřních stěn nanášená ručně | m2 | 34.576 | 0 | 34.576 |  | 0 | 0.00026 | 0.0089898 |  | 0 | 21 | 0 | 0 |  | CS ÚRS 2017 02 | 1
[7 empty] | Plný popis: | Podkladní a spojovací vrstva vnitřních omítaných ploch penetrace akrylát-silikonová nanášená ručně stěn | [10 empty] | _
_
[5 empty] | 278 | SP | 611323111 | Vápenocementová omítka hladkých vnitřních stropů rovných tloušťky do 5 mm nanášená ručně | m2 | 27.75 | 0 | 27.75 |  | 0 | 0.00656 | 0.18204 |  | 0 | 21 | 0 | 0 |  | CS ÚRS 2017 02 | 1
[7 empty] | Plný popis: | Omítka vápenocementová vnitřních ploch hladkých nanášená ručně jednovrstvá hladká, na neomítnutý bezesparý podklad, tloušťky do 5 mm stropů rovných | [10 empty] | _
_
[5 empty] | 279 | SP | 612323111 | Vápenocementová omítka hladkých vnitřních stěn tloušťky do 5 mm nanášená ručně | m2 | 34.576 | 0 | 34.576 |  | 0 | 0.00656 | 0.22682 |  | 0 | 21 | 0 | 0 |  | CS ÚRS 2017 02 | 1
[7 empty] | Plný popis: | Omítka vápenocementová vnitřních ploch hladkých nanášená ručně jednovrstvá hladká, na neomítnutý bezesparý podklad, tloušťky do 5 mm stěn | [10 empty] | _
_
_
[8 empty] | 009: Ostatní konstrukce a práce | [5 empty] | 0 |  | 0.00111 |  | 0 | _ | 0 | 0 |  |  | 1
[5 empty] | 280 | SP | 952901111 | Vyčištění budov bytové a občanské výstavby při výšce podlaží do 4 m | m2 | 27.75 | 0 | 27.75 |  | 0 | 4e-05 | 0.00111 |  | 0 | 21 | 0 | 0 |  | CS ÚRS 2017 02 | 1
[7 empty] | Plný popis: | Vyčištění budov nebo objektů před předáním do užívání budov bytové nebo občanské výstavby - zametení a umytí podlah, dlažeb, obkladů, schodů v místnostech, chodbách a schodištích, vyčištění a umytí oken, dveří s rámy, zárubněmi, umytí a vyčištění jiných zasklených a natíraných ploch a zařizovacích předmětů, při světlé výšce podlaží do 4 m | [10 empty] | _
_
[7 empty] | Výkaz výměr: | Výkres D 1 Rekonstrukce kotelny |  |  |  | 0 | [6 empty] | _
[8 empty] | M.č.108 Kotelna; 5,55*5,00 |  |  |  | 27.75 | [6 empty] | _
_
[8 empty] | 0094: Lešení | [5 empty] | 0 |  | 0.0036075 |  | 0 | _ | 0 | 0 |  |  | 1
[5 empty] | 281 | SP | 949101111 | Lešení pomocné pro objekty pozemních staveb s lešeňovou podlahou v do 1,9 m zatížení do 150 kg/m2 | m2 | 27.75 | 0 | 27.75 |  | 0 | 0.00013 | 0.0036075 |  | 0 | 21 | 0 | 0 |  | CS ÚRS 2017 02 | 1
[7 empty] | Plný popis: | Lešení pomocné pracovní pro objekty pozemních staveb pro zatížení do 150 kg/m2, o výšce lešeňové podlahy do 1,9 m | [10 empty] | _
_
[7 empty] | Výkaz výměr: | Výkres D 1 Rekonstrukce kotelny |  |  |  | 0 | [6 empty] | _
[8 empty] | M.č.108 Kotelna; 5,55*5,00 |  |  |  | 27.75 | [6 empty] | _
_
[8 empty] | 0096: Bourání konstrukcí, demolice | [5 empty] | 0 |  | 0 |  | 0.5802 | _ | 0 | 0 |  |  | 10
[5 empty] | 282 | SP | 977312113 | Řezání stávajících betonových mazanin vyztužených hl do 150 mm | m | 7.7 | 0 | 7.7 |  | 0 |  | 0 |  | 0 | 21 | 0 | 0 |  | CS ÚRS 2017 02 | 1
[7 empty] | Plný popis: | Řezání stávajících betonových mazanin s vyztužením hloubky přes 100 do 150 mm | [10 empty] | _
_
[7 empty] | Výkaz výměr: | Výkres D 1 Rekonstrukce kotelny |  |  |  | 0 | [6 empty] | _
[8 empty] | M.č.108 Kotelna; (0,40+3,45)*2 |  |  |  | 7.7 | [6 empty] | _
[5 empty] | 283 | SP | 974042574 | Vysekání rýh v dlažbě betonové nebo jiné monolitické hl do 200 mm š do 150 mm | m | 3.85 | 0 | 3.85 |  | 0 |  | 0 | 0.066 | 0.2541 | 21 | 0 | 0 |  | CS ÚRS 2017 02 | 1
[7 empty] | Plný popis: | Vysekání rýh v betonové nebo jiné monolitické dlažbě s betonovým podkladem do hl. 200 mm a šířky do 150 mm | [10 empty] | _
_
[7 empty] | Výkaz výměr: | Výkres D 1 Rekonstrukce kotelny |  |  |  | 0 | [6 empty] | _
[8 empty] | M.č.108 Kotelna; (0,40+3,45) |  |  |  | 3.85 | [6 empty] | _
[5 empty] | 284 | SP | 767810811 | Demontáž mřížek větracích ocelových čtyřhranných nebo kruhových | kus | 2 | 0 | 2 |  | 0 |  | 0 | 0.0004 | 0.0008 | 21 | 0 | 0 |  | CS ÚRS 2017 02 | 1
[7 empty] | Plný popis: | Demontáž větracích mřížek ocelových čtyřhranných neho kruhových | [10 empty] | _
_
[5 empty] | 285 | SP | 968072455 | Vybourání kovových dveřních zárubní pl do 2 m2 - včetně vyvěšení křídel | m2 | 1 | 0 | 1 |  | 0 |  | 0 | 0.076 | 0.076 | 21 | 0 | 0 |  | CS ÚRS 2017 02 | 1
[7 empty] | Plný popis: | Vybourání kovových rámů oken s křídly, dveřních zárubní, vrat, stěn, ostění nebo obkladů dveřních zárubní, plochy do 2 m2 | [10 empty] | _
_
[5 empty] | 286 | SP | 978011121 | Otlučení (osekání) vnitřní vápenné nebo vápenocementové omítky stropů v rozsahu do 10 % | m2 | 27.75 | 0 | 27.75 |  | 0 |  | 0 | 0.004 | 0.111 | 21 | 0 | 0 |  | CS ÚRS 2017 02 | 1
[7 empty] | Plný popis: | Otlučení vápenných nebo vápenocementových omítek vnitřních ploch stropů, v rozsahu přes 5 do 10 % | [10 empty] | _
_
[5 empty] | 287 | SP | 978013121 | Otlučení (osekání) vnitřní vápenné nebo vápenocementové omítky stěn v rozsahu do 10 % | m2 | 34.576 | 0 | 34.576 |  | 0 |  | 0 | 0.004 | 0.1383 | 21 | 0 | 0 |  | CS ÚRS 2017 02 | 1
[7 empty] | Plný popis: | Otlučení vápenných nebo vápenocementových omítek vnitřních ploch stěn s vyškrabáním spar, s očištěním zdiva, v rozsahu přes 5 do 10 % | [10 empty] | _
_
[5 empty] | 288 | SP | 997013211 | Vnitrostaveništní doprava suti a vybouraných hmot pro budovy v do 6 m ručně | t | 0.60613 | 0 | 0.60613 |  | 0 |  | 0 |  | 0 | 21 | 0 | 0 |  | CS ÚRS 2017 02 | 1
[7 empty] | Plný popis: | Vnitrostaveništní doprava suti a vybouraných hmot vodorovně do 50 m svisle ručně (nošením po schodech) pro budovy a haly výšky do 6 m | [10 empty] | _
_
[5 empty] | 289 | SP | 997013501 | Odvoz suti a vybouraných hmot na skládku nebo meziskládku do 1 km se složením | t | 0.60613 | 0 | 0.60613 |  | 0 |  | 0 |  | 0 | 21 | 0 | 0 |  | CS ÚRS 2017 02 | 1
[7 empty] | Plný popis: | Odvoz suti a vybouraných hmot na skládku nebo meziskládku se složením, na vzdálenost do 1 km | [10 empty] | _
_
[5 empty] | 290 | SP | 997013509 | Příplatek k odvozu suti a vybouraných hmot na skládku ZKD 1 km přes 1 km | t | 3.636 | 0 | 3.636 |  | 0 |  | 0 |  | 0 | 21 | 0 | 0 |  | CS ÚRS 2017 02 | 1
[7 empty] | Plný popis: | Odvoz suti a vybouraných hmot na skládku nebo meziskládku se složením, na vzdálenost Příplatek k ceně za každý další i započatý 1 km přes 1 km | [10 empty] | _
_
[7 empty] | Výkaz výměr: | Suť do 7km; 0,606*6 |  |  |  | 3.636 | [6 empty] | _
[5 empty] | 291 | SP | 997013831 | Poplatek za uložení stavebního směsného odpadu na skládce (skládkovné) | t | 0.606 | 0 | 0.606 |  | 0 |  | 0 |  | 0 | 21 | 0 | 0 |  | CS ÚRS 2017 02 | 1
[7 empty] | Plný popis: | Poplatek za uložení stavebního odpadu na skládce (skládkovné) směsného | [10 empty] | _
_
_
[8 empty] | 099: Přesun hmot HSV | [5 empty] | 0 |  | 0 |  | 0 | _ | 0 | 0 |  |  | 1
[5 empty] | 292 | SP | 998018001 | Přesun hmot ruční pro budovy v do 6 m | t | 1.1077 | 0 | 1.1077 |  | 0 |  | 0 |  | 0 | 21 | 0 | 0 |  | CS ÚRS 2017 02 | 1
[7 empty] | Plný popis: | Přesun hmot pro budovy občanské výstavby, bydlení, výrobu a služby ruční - bez užití mechanizace vodorovná dopravní vzdálenost do 100 m pro budovy s jakoukoliv nosnou konstrukcí výšky do 6 m | [10 empty] | _
_
_
[8 empty] | 766: Konstrukce truhlářské | [5 empty] | 0 |  | 0.02623 |  | 0 | _ | 0 | 0 |  |  | 5
[5 empty] | 293 | SP | 766660021 | Montáž dveřních křídel otvíravých 1křídlových š do 0,8 m požárních do ocelové zárubně | kus | 1 | 0 | 1 |  | 0 |  | 0 |  | 0 | 21 | 0 | 0 |  | CS ÚRS 2017 02 | 1
[7 empty] | Plný popis: | Montáž dveřních křídel dřevěných nebo plastových otevíravých do ocelové zárubně protipožárních jednokřídlových, šířky do 800 mm | [10 empty] | _
_
[5 empty] | 294 | H | 61165192 | Dveře vnitřní protipožární EI15DP1-C plné 1křídlé 80x197 cm - včetně kování a zámku | kus | 1 | 0 | 1 |  | 0 | 0.025 | 0.025 |  | 0 | 21 | 0 | 0 |  | CS ÚRS 2017 02 | 1
[7 empty] | Plný popis: | Dveře vnitřní protipožární foliované 1křídlé 80x197 cm | [10 empty] | _
_
[7 empty] | Výkaz výměr: | Výkres D 1 Rekonstrukce kotelny |  |  |  | 0 | [6 empty] | _
[8 empty] | M.č.108 Kotelna - dveře dle pozn.4; 1 |  |  |  | 1 | [6 empty] | _
[5 empty] | 295 | SP | 766695212 | Montáž truhlářských prahů dveří 1křídlových šířky do 10 cm | kus | 1 | 0 | 1 |  | 0 |  | 0 |  | 0 | 21 | 0 | 0 |  | CS ÚRS 2017 02 | 1
[7 empty] | Plný popis: | Montáž ostatních truhlářských konstrukcí prahů dveří jednokřídlových, šířky do 100 mm | [10 empty] | _
_
[5 empty] | 296 | H | 61187156 | Prah dveřní dřevěný dubový tl 2 cm dl.82 cm š 10 cm | kus | 1 | 0 | 1 |  | 0 | 0.00123 | 0.00123 |  | 0 | 21 | 0 | 0 |  | CS ÚRS 2017 02 | 1
[7 empty] | Plný popis: | Prah dveřní dřevěný dubový tl 2 cm dl.82 cm š 10 cm | [10 empty] | _
_
[5 empty] | 297 | SP | 998766101 | Přesun hmot tonážní pro konstrukce truhlářské v objektech v do 6 m | t | 0.02623 | 0 | 0.02623 |  | 0 |  | 0 |  | 0 | 21 | 0 | 0 |  | CS ÚRS 2017 02 | 1
[7 empty] | Plný popis: | Přesun hmot pro konstrukce truhlářské stanovený z hmotnosti přesunovaného materiálu vodorovná dopravní vzdálenost do 50 m v objektech výšky do 6 m | [10 empty] | _
_
_
[8 empty] | 771: Podlahy z dlaždic | [5 empty] | 0 |  | 0.0067908 |  | 0.0066 | _ | 0 | 0 |  |  | 4
[5 empty] | 298 | SP | 771573918 | Oprava podlah z keramických dlaždic režných lepených do 45 ks/m2 | kus | 11 | 0 | 11 |  | 0 | 0.00015 | 0.00165 | 0.0006 | 0.0066 | 21 | 0 | 0 |  | CS ÚRS 2017 02 | 1
[7 empty] | Plný popis: | Opravy podlah z dlaždic keramických lepených režných nebo glazovaných, při velikosti dlaždic přes 35 do 45 ks/ m2 | [10 empty] | _
_
[7 empty] | Výkaz výměr: | Výkres D 1 Rekonstrukce kotelny |  |  |  | 0 | [6 empty] | _
[8 empty] | M.č.108 Kotelna - dveře dle pozn.4 - práh; 0,80*0,30*45+0,200 |  |  |  | 11 | [6 empty] | _
[5 empty] | 299 | H | 59761408 | Dlaždice keramické mrazuvzdorné I | m2 | 0.24 | 10 | 0.264 |  | 0 | 0.0192 | 0.0050688 |  | 0 | 21 | 0 | 0 |  | CS ÚRS 2017 02 | 1
[7 empty] | Plný popis: | Dlaždice keramické slinuté neglazované mrazuvzdorné 29,8 x 29,8 x 0,9 cm | [10 empty] | _
_
[7 empty] | Výkaz výměr: | Výkres D 1 Rekonstrukce kotelny |  |  |  | 0 | [6 empty] | _
[8 empty] | M.č.108 Kotelna - dveře dle pozn.4 - práh; 0,80*0,30 |  |  |  | 0.24 | [6 empty] | _
[5 empty] | 300 | SP | 771591111 | Podlahy penetrace podkladu | m2 | 0.24 | 0 | 0.24 |  | 0 | 0.0003 | 7.2e-05 |  | 0 | 21 | 0 | 0 |  | CS ÚRS 2017 02 | 1
[7 empty] | Plný popis: | Podlahy - ostatní práce penetrace podkladu | [10 empty] | _
_
[5 empty] | 301 | SP | 998771101 | Přesun hmot tonážní pro podlahy z dlaždic v objektech v do 6 m | t | 0.0067908 | 0 | 0.0067908 |  | 0 |  | 0 |  | 0 | 21 | 0 | 0 |  | CS ÚRS 2017 02 | 1
[7 empty] | Plný popis: | Přesun hmot pro podlahy z dlaždic stanovený z hmotnosti přesunovaného materiálu vodorovná dopravní vzdálenost do 50 m v objektech výšky do 6 m | [10 empty] | _
_
_
[8 empty] | 777: Podlahy lité | [5 empty] | 0 |  | 0.26291 |  | 0 | _ | 0 | 0 |  |  | 10
[5 empty] | 302 | SP | 777111101 | Zametení podkladu před provedením lité podlahy | m2 | 27.75 | 0 | 27.75 |  | 0 |  | 0 |  | 0 | 21 | 0 | 0 |  | CS ÚRS 2017 02 | 1
[7 empty] | Plný popis: | Příprava podkladu před provedením litých podlah zametení | [10 empty] | _
_
[7 empty] | Výkaz výměr: | Výkres D 1 Rekonstrukce kotelny |  |  |  | 0 | [6 empty] | _
[8 empty] | M.č.108 Kotelna; 5,55*5,00 |  |  |  | 27.75 | [6 empty] | _
[5 empty] | 303 | SP | 777111111 | Vysátí podkladu před provedením lité podlahy | m2 | 29.92 | 0 | 29.92 |  | 0 |  | 0 |  | 0 | 21 | 0 | 0 |  | CS ÚRS 2017 02 | 1
[7 empty] | Plný popis: | Příprava podkladu před provedením litých podlah vysátí | [10 empty] | _
_
[5 empty] | 304 | SP | 777111131 | Frézování podkladu před provedením lité podlahy | m2 | 27.75 | 0 | 27.75 |  | 0 |  | 0 |  | 0 | 21 | 0 | 0 |  | CS ÚRS 2017 02 | 1
[7 empty] | Plný popis: | Příprava podkladu před provedením litých podlah obroušení frézování | [10 empty] | _
_
[5 empty] | 305 | SP | 777121105 | Vyrovnání podkladu podlah epoxidovou stěrkou plněnou pískem plochy přes 1,0 m2 tl do 3 mm | m2 | 9.25 | 0 | 9.25 |  | 0 | 0.00755 | 0.069837 |  | 0 | 21 | 0 | 0 |  | CS ÚRS 2017 02 | 1
[7 empty] | Plný popis: | Vyrovnání podkladu epoxidovou stěrkou plněnou pískem, tloušťky do 3 mm, plochy přes 1,0 m2 | [10 empty] | _
_
[7 empty] | Výkaz výměr: | Výkres D 1 Rekonstrukce kotelny |  |  |  | 0 | [6 empty] | _
[8 empty] | M.č.108 Kotelna cca 1/3; 5,55*5,00*1/3 |  |  |  | 9.25 | [6 empty] | _
[5 empty] | 306 | SP | 777131101 | Penetrační epoxidový nátěr podlahy na suchý a vyzrálý podklad | m2 | 29.92 | 0 | 29.92 |  | 0 | 0.0003 | 0.008976 |  | 0 | 21 | 0 | 0 |  | CS ÚRS 2017 02 | 1
[7 empty] | Plný popis: | Penetrační nátěr podlahy epoxidový, na podklad suchý a vyzrálý | [10 empty] | _
_
[5 empty] | 307 | SP | 777511143 | Krycí epoxidová stěrka tloušťky přes 1 do 2 mm chemicky odolné lité podlahy | m2 | 29.92 | 0 | 29.92 |  | 0 | 0.0034 | 0.10173 |  | 0 | 21 | 0 | 0 |  | CS ÚRS 2017 02 | 1
[7 empty] | Plný popis: | Krycí stěrka chemicky odolná epoxidová, tloušťky přes 1 do 2 mm | [10 empty] | _
_
[5 empty] | 308 | SP | 777611121 | Krycí epoxidový průmyslový nátěr podlahy | m2 | 29.92 | 0 | 29.92 |  | 0 | 0.00024 | 0.0071808 |  | 0 | 21 | 0 | 0 |  | CS ÚRS 2017 02 | 1
[7 empty] | Plný popis: | Krycí nátěr podlahy průmyslový epoxidový | [10 empty] | _
_
[5 empty] | 309 | SP | 777612101 | Uzavírací epoxidový barevný nátěr podlahy | m2 | 29.92 | 0 | 29.92 |  | 0 | 0.00025 | 0.00748 |  | 0 | 21 | 0 | 0 |  | CS ÚRS 2017 02 | 1
[7 empty] | Plný popis: | Uzavírací nátěr podlahy epoxidový barevný | [10 empty] | _
_
[7 empty] | Výkaz výměr: | Výkres D 1 Rekonstrukce kotelny |  |  |  | 0 | [6 empty] | _
[8 empty] | M.č.108 Kotelna; 5,55*5,00 |  |  |  | 27.75 | [6 empty] | _
[8 empty] | M.č.108 Kotelna - sokl; (5,55+5,00+0,15*2)*2*0,10 |  |  |  | 2.17 | [6 empty] | _
[5 empty] | 310 | SP | 777911111 | Tuhé napojení lité podlahy na stěnu nebo sokl | m | 21.7 | 0 | 21.7 |  | 0 | 0.00312 | 0.067704 |  | 0 | 21 | 0 | 0 |  | CS ÚRS 2017 02 | 1
[7 empty] | Plný popis: | Napojení na stěnu nebo sokl fabionem z epoxidové stěrky plněné pískem tuhé | [10 empty] | _
_
[7 empty] | Výkaz výměr: | Výkres D 1 Rekonstrukce kotelny |  |  |  | 0 | [6 empty] | _
[8 empty] | M.č.108 Kotelna; (5,55+5,00+0,15*2)*2 |  |  |  | 21.7 | [6 empty] | _
[5 empty] | 311 | SP | 998777101 | Přesun hmot tonážní pro podlahy lité v objektech v do 6 m | t | 0.26291 | 0 | 0.26291 |  | 0 |  | 0 |  | 0 | 21 | 0 | 0 |  | CS ÚRS 2017 02 | 1
[7 empty] | Plný popis: | Přesun hmot pro podlahy lité stanovený z hmotnosti přesunovaného materiálu vodorovná dopravní vzdálenost do 50 m v objektech výšky do 6 m | [10 empty] | _
_
_
[8 empty] | 783: Nátěry | [5 empty] | 0 |  | 0.0071075 |  | 0 | _ | 0 | 0 |  |  | 6
[5 empty] | 312 | SP | 783306801 | Odstranění nátěru ze zámečnických konstrukcí obroušením | m2 | 11.925 | 0 | 11.925 |  | 0 | 6e-05 | 0.0007155 |  | 0 | 21 | 0 | 0 |  | CS ÚRS 2017 02 | 1
[7 empty] | Plný popis: | Odstranění nátěrů ze zámečnických konstrukcí obroušením | [10 empty] | _
_
[7 empty] | Výkaz výměr: | Výkres D 1 Rekonstrukce kotelny |  |  |  | 0 | [6 empty] | _
[8 empty] | M.č.108 Kotelna - ocel schodiště dle pozn.5 - podesta a stupně; 2,25*1,00*2 |  |  |  | 4.5 | [6 empty] | _
[8 empty] | M.č.108 Kotelna - ocel schodiště dle pozn.5 - boky a zábradlí; (1,00*(0,90+1,00)+1,25*0,90*0,5+1,25*1,00)*2 |  |  |  | 7.425 | [6 empty] | _
[5 empty] | 313 | SP | 783301311 | Odmaštění zámečnických konstrukcí vodou ředitelným odmašťovačem | m2 | 13.045 | 0 | 13.045 |  | 0 | 8e-05 | 0.0010436 |  | 0 | 21 | 0 | 0 |  | CS ÚRS 2017 02 | 1
[7 empty] | Plný popis: | Příprava podkladu zámečnických konstrukcí před provedením nátěru odmaštění odmašťovačem vodou ředitelným | [10 empty] | _
_
[5 empty] | 314 | SP | 783301401 | Ometení zámečnických konstrukcí | m2 | 13.045 | 0 | 13.045 |  | 0 |  | 0 |  | 0 | 21 | 0 | 0 |  | CS ÚRS 2017 02 | 1
[7 empty] | Plný popis: | Příprava podkladu zámečnických konstrukcí před provedením nátěru odmaštění ometení | [10 empty] | _
_
[5 empty] | 315 | SP | 783314201 | Základní antikorozní jednonásobný syntetický standardní nátěr zámečnických konstrukcí | m2 | 13.045 | 0 | 13.045 |  | 0 | 0.00017 | 0.0022176 |  | 0 | 21 | 0 | 0 |  | CS ÚRS 2017 02 | 1
[7 empty] | Plný popis: | Základní antikorozní nátěr zámečnických konstrukcí jednonásobný syntetický standardní | [10 empty] | _
_
[5 empty] | 316 | SP | 783315101 | Mezinátěr jednonásobný syntetický standardní zámečnických konstrukcí | m2 | 13.045 | 0 | 13.045 |  | 0 | 0.00012 | 0.0015654 |  | 0 | 21 | 0 | 0 |  | CS ÚRS 2017 02 | 1
[7 empty] | Plný popis: | Mezinátěr zámečnických konstrukcí jednonásobný syntetický standardní | [10 empty] | _
_
[5 empty] | 317 | SP | 783317101 | Krycí jednonásobný syntetický standardní nátěr zámečnických konstrukcí | m2 | 13.045 | 0 | 13.045 |  | 0 | 0.00012 | 0.0015654 |  | 0 | 21 | 0 | 0 |  | CS ÚRS 2017 02 | 1
[7 empty] | Plný popis: | Krycí nátěr (email) zámečnických konstrukcí jednonásobný syntetický standardní | [10 empty] | _
_
[7 empty] | Výkaz výměr: | Výkres D 1 Rekonstrukce kotelny |  |  |  | 0 | [6 empty] | _
[8 empty] | M.č.108 Kotelna - dveře dle pozn.4; 1*(2*2,00+2*0,80)*(0,100+2*0,05) |  |  |  | 1.12 | [6 empty] | _
[8 empty] | Dle pol. odstranění nátěrů; 11,925 |  |  |  | 11.925 | [6 empty] | _
_
[8 empty] | 784: Malby | [5 empty] | 0 |  | 0.092866 |  | 0.019321 | _ | 0 | 0 |  |  | 4
[5 empty] | 318 | SP | 784121001 | Oškrabání malby v mísnostech výšky do 3,80 m | m2 | 62.326 | 0 | 62.326 |  | 0 | 0.001 | 0.062326 | 0.00031 | 0.019321 | 21 | 0 | 0 |  | CS ÚRS 2017 02 | 1
[7 empty] | Plný popis: | Oškrabání malby v místnostech výšky do 3,80 m | [10 empty] | _
_
[5 empty] | 319 | SP | 784121011 | Rozmývání podkladu po oškrabání malby v místnostech výšky do 3,80 m | m2 | 62.326 |  | 62.326 |  | 0 |  | 0 |  | 0 | 21 | 0 | 0 |  | CS ÚRS 2017 02 | 1
[7 empty] | Plný popis: | Rozmývání podkladu po oškrabání malby v místnostech výšky do 3,80 m | [10 empty] | _
_
[5 empty] | 320 | SP | 784181121 | Hloubková jednonásobná penetrace podkladu v místnostech výšky do 3,80 m | m2 | 62.326 | 0 | 62.326 |  | 0 | 0.0002 | 0.012465 |  | 0 | 21 | 0 | 0 |  | CS ÚRS 2017 02 | 1
[7 empty] | Plný popis: | Penetrace podkladu jednonásobná hloubková v místnostech výšky do 3,80 m | [10 empty] | _
_
[7 empty] | Výkaz výměr: | Dle pol. om stěn štuk; 27,750+34,576 |  |  |  | 62.326 | [6 empty] | _
[5 empty] | 321 | SP | 784221101 | Dvojnásobné bílé malby ze směsí za sucha dobře otěruvzdorných v místnostech do 3,80 m | m2 | 62.326 | 0 | 62.326 |  | 0 | 0.00029 | 0.018075 |  | 0 | 21 | 0 | 0 |  | CS ÚRS 2017 02 | 1
[7 empty] | Plný popis: | Malby z malířských směsí otěruvzdorných za sucha dvojnásobné, bílé za sucha otěruvzdorné dobře v místnostech výšky do 3,80 m | [10 empty] | _
_
_
_
[8 empty] | SO_05: Vedlejší rozpočtové náklady | [5 empty] | 0 |  | 0 |  | 0 | _ | 0 | 0 |  |  | 2
[8 empty] | VN: Vedlejší náklady | [5 empty] | 0 |  | 0 |  | 0 | _ | 0 | 0 |  |  | 2
[5 empty] | 322 | ON | 06-01 | Zařízení staveniště - vč.staveništního rozvaděče a zajištění zdroje vody, zpevněné plochy, oplocení, atd. | kpl | 1 | 0 | 1 |  | 0 |  | 0 |  | 0 | 21 | 0 | 0 |  | VLASTNÍ | 1
[7 empty] | Plný popis: | [11 empty] | _
_
[5 empty] | 323 | ON | 07-01 | Kompletační a koordinační činnost - včetně kontrolní činnosti, koordinace prací a zajištění všech zkoušek a revizí ke kolaudaci, atd. | kpl | 1 | 0 | 1 |  | 0 |  | 0 |  | 0 | 21 | 0 | 0 |  | VLASTNÍ | 1
[7 empty] | Plný popis: | [11 empty] | _
_
_
_
_
_