## SO 01
výkaz výměr a kubatur - SO 01: Odtěžení sedimentu z jezové zdrže
PF | STAN. | VZD | VÝKOP SEDIMENTU
|  |  | plocha | kubatura
| [m] | [m] | [m2] | [m3]
1 | 2.73 |  | 0
|  | 3.97 |  | 3.0371
2 | 6.7 |  | 1.53
|  | 5.96 |  | 20.3832
3 | 12.66 |  | 5.31
|  | 25.08 |  | 169.6662
4 | 37.74 |  | 8.22
|  | 5.54 |  | 43.4336
5 | 43.28 |  | 7.46
|  | 8.13 |  | 55.7311
6 | 51.41 |  | 6.25
|  | 3.65 |  | 21.3343
7 | 55.06 |  | 5.44
|  | 24.84 |  | 118.2384
8 | 79.9 |  | 4.08
CELKEM |  |  |  | 431.8239
bilance hmot: |  |  |  | 431.8239
CELKEM: |  | 431.8239
těžitelnost: |  | 1.-2., pod hladinou vody
směsný odpad v sedimentu:
|  | 5 | m3
| tj. | 2.5 | t

## SO 02, SO 03
výkaz výměr a kubatur - SO 02: Oprava opevnění břehů jezové zdrže, SO 03: Oprava spárování jezových pilířů
PF | STAN. | VZD | SKRÝVKA ORNICE |  | DEMOLICE KAM. DL. V BET. LOŽI |  | VÝKOP ZEMINY tř. 3 |  | SVAHOVÁNÍ VÝKOPŮ |  | NÁSYP ŠD |  | NÁSYP ŠP |  | ŽELBET. 16/20 (PATKA OPEV.) |  | SVAŘ. SÍŤ KARI 100/100/8 |  | DLAŽBA Z LK do bet.lož. tl.350mm |  | PŘESPÁROVÁNÍ STÁV.KAM.ZDIVA |  | OHUMUSOVÁNÍ |  | OSETÍ
|  |  | plocha | kubatura | plocha | kubatura | plocha | kubatura | délka | plocha | plocha | kubatura | plocha | kubatura | plocha | kubatura | délka | plocha | délka | plocha | délka | plocha | plocha | kubatura | délka | plocha
| [m] | [m] | [m2] | [m3] | [m2] | [m3] | [m2] | [m3] | [m] | [m2] | [m2] | [m3] | [m2] | [m3] | [m2] | [m3] | [m] | [m2] | [m] | [m2] | [m] | [m2] | [m2] | [m3] | [m] | [m2]
1 | 2.73 |  | 0.16 |  | 0 |  | 0 |  | 0 |  | 0.16 |  | 0 |  | 0 |  | 0 |  | 0 |  | 6 |  | 0.54 |  | 5.35
|  | 3.97 |  | 0.6352 |  | 0 |  | 0 |  | 0 |  | 0.6352 |  | 0 |  | 0 |  | 0 |  | 0 |  | 24 |  | 2.1637 |  | 21.4777
2 | 6.7 |  | 0.16 |  | 0 |  | 0 |  | 0 |  | 0.16 |  | 0 |  | 0 |  | 0 |  | 0 |  | 6 |  | 0.55 |  | 5.47
|  | 5.96 |  | 1.0728 |  | 10.4 |  | 4.004 |  | 19.604 |  | 1.2 |  | 1.976 |  | 5.632 |  | 17.16 |  | 26.52 |  | 24.9 |  | 2.5032 |  | 25.0022
3 | 12.66 |  | 0.2 |  | 4 |  | 1.54 |  | 7.54 |  | 0 |  | 0.76 |  | 1.28 |  | 6.6 |  | 10.2 |  | 0 |  | 0.29 |  | 2.92
|  | 25.08 |  | 3.3988 |  | 64.4648 |  | 24.365 |  | 122.4416 |  | 0 |  | 12.3386 |  | 20.1472 |  | 103.884 |  | 149.9384 |  | 0 |  | 9.0288 |  | 90.1626
4 | 37.74 |  | 0.12 |  | 2.12 |  | 0.78 |  | 4.07 |  | 0 |  | 0.41 |  | 0.64 |  | 3.3 |  | 5.41 |  | 0 |  | 0.43 |  | 4.27
|  | 5.54 |  | 0 |  | 7.6729 |  | 3.6564 |  | 12.5204 |  | 0 |  | 1.3296 |  | 3.5456 |  | 18.282 |  | 19.8332 |  | 0 |  | 2.0221 |  | 20.0825
5 | 43.28 |  | 0 |  | 0.65 |  | 0.54 |  | 0.45 |  | 0 |  | 0.07 |  | 0.64 |  | 3.3 |  | 1.75 |  | 0 |  | 0.3 |  | 2.98
|  | 8.13 |  | 0 |  | 5.4471 |  | 4.2682 |  | 3.8211 |  | 0 |  | 0.7317 |  | 5.2032 |  | 26.829 |  | 14.4714 |  | 0 |  | 2.7642 |  | 27.3168
6 | 51.41 |  | 0 |  | 0.69 |  | 0.51 |  | 0.49 |  | 0 |  | 0.11 |  | 0.64 |  | 3.3 |  | 1.81 |  | 0 |  | 0.38 |  | 3.74
|  | 3.65 |  | 0 |  | 4.2158 |  | 2.6463 |  | 7.7745 |  | 0 |  | 0.89425 |  | 2.336 |  | 12.045 |  | 12.6108 |  | 0 |  | 1.7155 |  | 17.0638
7 | 55.06 |  | 0.16 |  | 1.62 |  | 0.94 |  | 3.77 |  | 0 |  | 0.38 |  | 0.64 |  | 3.3 |  | 5.1 |  | 0 |  | 0.56 |  | 5.61
|  | 24.84 |  | 0.32 |  | 3.24 |  | 1.88 |  | 7.54 |  | 0 |  | 0.76 |  | 1.28 |  | 6.6 |  | 10.2 |  | 0 |  | 11.5506 |  | 115.3818
8 | 79.9 |  | 0 |  | 0 |  | 0 |  | 0 |  | 0 |  | 0 |  | 0 |  | 0 |  | 0 |  | 0 |  | 0.37 |  | 3.68
CELKEM |  |  |  | 5.4268 |  | 95.4405 |  | 40.8199 |  | 173.7016 |  | 1.8352 |  | 18.0302 |  | 38.144 |  | 184.8 |  | 233.5737 |  | 48.9 |  | 31.7481 |  | 316.4873
bilance hmot: | [19 empty] | dlažby PB (m2):
13.26
CELKEM: |  | 0 | [17 empty] | 25.5
SO 02 - schodiště |  |  |  |  | 2 | ks | [7 empty] | m3 | bočnice m2 | schodiště m2
přesná dlažba z haklíků tl. 450 mm | [14 empty] | 4.088 | 13.74
beton C 16/20 XC2 | [13 empty] | 3.624
SO 02 - vytřídění kamene | [13 empty] | m3
vytřídění demolice - kámen zrna nad 200 mm | [13 empty] | 12
oprava paty břehů - kam. záhozu doklínováním | [13 empty] | 12
odvoz mat. z demolice na skládku | [13 empty] | 83.4405
SO 02 - zřízení jímek | [13 empty] | m3
jímky z textilních vaků, 1 úsek cca 10 bm | [14 empty] | 1 | kpl
dovoz zeminy pro plnění vaků | [13 empty] | 20
dotěsnění jímky folií PP v případě potřeby | [14 empty] | 1 | kpl
odčerpání jímky | [14 empty] | 1 | kpl
SO 03 - zřízení jímek | [13 empty] | m3
jímky z textilních vaků, 1 úsek cca 13,5 bm | [14 empty] | 1 | kpl
dovoz zeminy pro plnění vaků | [13 empty] | použita ze SO 02
dotěsnění jímky folií PP v případě potřeby | [14 empty] | 1 | kpl
odčerpání jímky | [14 empty] | 1 | kpl
SO 03 - očištění říms | [13 empty] | m3
sejmutí drnu z říms, očištění, výkopek využít pro ohumusování v rámci SO04 | [13 empty] | 1.84
drenážní zásyp rubu říms - ŠD 0/22 | [13 empty] | 1.84

## SO 04
SO 04
likvidace křovin | 870 | m2
rekultivace komunikace po stavbě - hluboká orba | 620 | m2
závěrečná úprava stavbou dotčených ploch
- urovnání s vybráním kamenů nad 20 mm, ohumusování v min. tl. 100 mm a osetí travní směsí (z výkazu SO 02,SO 03) | 317 | m2
- urovnání povrchu přístupové cesty a deponie v travním porostu p.p.č. 1498, st. 30/2, osetí tr. směsí | 600 | m2
osetí tr. směsí
travní směs protierozní (UNI14) | 1787 | m2
| 8.0415 | kg

## VON
VON
Biologický dozor, servis | 1 | kpl
vytyčení sítí (ČEZ, CETIN), koordinace | 2 | kpl
zřízení dočasné komunikace š. 4 m, dl. 155 bm | 620 | m2
silniční ŽB panely (3ks) IZD-10/10 na š. 4,5 m do ŠP lože 100 mm | 3 | ks
ŠP lože tl. 100 mm | 1.6515 | m3