## Pokyny pro vyplnění
Pokyny pro vyplnění
Ve všech listech tohoto souboru můžete měnit pouze buňky s modrým pozadím. Jedná se o tyto údaje : - údaje o firmě - jednotkové ceny položek zadané na maximálně dvě desetinná místa

## Stavba
#RTSROZP# | Položkový rozpočet stavby
| Stavba: |  | TS-2017-008-8.R9.1 | Novostavba provozně nízkonákladový depozitář Čáslav
| Objednatel: |  | Národní zemědělské muzeum, s.p.o. |  |  |  | IČO: | 75075741
|  |  | Kostelní 1300/44 |  |  |  | DIČ: | CZ75075741
|  |  | 17000 | Praha-Holešovice
| Projektant: |  | Projektový atelier pro architekturu a pozemní stavby spol. s r.o. |  |  |  | IČO: | 45308616
|  |  | Bělehradská 199/70 |  |  |  | DIČ: | CZ45308616
|  |  | 12000 | Praha-Vinohrady
| Zhotovitel: | [5 empty] | IČO:
DIČ:
Vypracoval:
| Rozpis ceny | [6 empty] | Celkem
HSV | HSV | [6 empty] | 0
PSV | PSV | [6 empty] | 0
MON | MON | [6 empty] | 0
VN | Vedlejší náklady | [6 empty] | 0
ON | Ostatní náklady | [6 empty] | 0
| Celkem | [6 empty] | 0
Rekapitulace daní
0 | Základ pro sníženou DPH |  |  | 15 | % | 0 |  |  | CZK
0 | Snížená DPH |  |  | 15 | % | 0 |  |  | CZK
0 | Základ pro základní DPH |  |  | 21 | % | 0 |  |  | CZK
0 | Základní DPH |  |  | 21 | % | 0 |  |  | CZK
0 | Zaokrouhlení |  |  |  |  | 0 |  |  | CZK
| Cena celkem bez DPH |  |  |  |  | 0 |  |  | CZK
0 | Cena celkem s DPH |  |  |  |  | 0 |  |  | CZK
|  | v |  |  | dne |  | 2026-07-28
|  |  | Za zhotovitele |  |  |  | Za objednatele
Rekapitulace dílčích částí
#CASTI>> | Číslo | Název |  |  | Základ pro sníženou DPH | Základ pro základní DPH | DPH celkem | Cena celkem | %
1 | Stavba |  |  |  | 0 | 0 | 0 | 0
2 | 01 | Stavba depozitáře |  |  | 0 | 0 | 0 | 0
3 | 001.01 | Architektonické a stavebně-technické řešení |  |  | 0 | 0 | 0 | 0
3 | 001.04 | Ostatní výrobky (vestavěné a volné prvky) |  |  | 0 | 0 | 0 | 0
3 | 004.01.01 | Vnitřní vodovod |  |  | 0 | 0 | 0 | 0
3 | 004.01.02 | Vnitřní kanalizace |  |  | 0 | 0 | 0 | 0
3 | 004.02 | Likvidace dešťových vod |  |  | 0 | 0 | 0 | 0
3 | 004.03 | Vzduchotechnika a klimatizace |  |  | 0 | 0 | 0 | 0
3 | 004.04 | Silnoproudé rozvody |  |  | 0 | 0 | 0 | 0
3 | 004.05 | Slaboproudé rozvody |  |  | 0 | 0 | 0 | 0
3 | 004.06 | Zařízení pro vytápění budov |  |  | 0 | 0 | 0 | 0
3 | 400.430 | Areálové přípojky vodovodu a požárního vodovodu s nádrží |  |  | 0 | 0 | 0 | 0
3 | 400.440 | Areálová přípojka kanalizace |  |  | 0 | 0 | 0 | 0
3 | 600.101 | Komunikace |  |  | 0 | 0 | 0 | 0
3 | 700.001 | Čisté terénní úpravy |  |  | 0 | 0 | 0 | 0
3 | 700-002 | Sadové úpravy |  |  | 0 | 0 | 0 | 0
| Celkem za stavbu |  |  |  | 0 | 0 | 0 | 0 | 0
#POPR | Popis rozpočtu: 001.01 - Architektonické a stavebně-technické řešení
| Položky D/01 až D/47 jsou uvažovány jako montáž i dodávka. | [8 empty] | Položky D/01 až D/47 jsou uvažovány jako montáž i dodávka.
| Veškeré činnosti stavby se rozumí včetně dílenské a výrobní dokumentace příslušných částí. | [8 empty] | Veškeré činnosti stavby se rozumí včetně dílenské a výrobní dokumentace příslušných částí.
Rekapitulace dílů
| Číslo | Název |  |  | Typ dílu |  |  | Celkem | %
| _1 | 10: Zemní práce |  |  | HSV |  |  | 0
| _1 | KANALIZACE |  |  | HSV |  |  | 0
| _1 | PLOCHY A ÚPRAVY ÚZEMÍ |  |  | HSV |  |  | 0
| _1 | PŘELOŽKA KANALIZACE, KANALIZAČNÍ PŘÍPOJKA |  |  | HSV |  |  | 0
| _1 | S I L N O P R O U D A M a R: |  |  | HSV |  |  | 0
| _1 | VODOVOD |  |  | HSV |  |  | 0
| _1 | ZAŘÍZENÍ Č.1 |  |  | HSV |  |  | 0
| _18 | ZAŘÍZENÍ Č.2 |  |  | HSV |  |  | 0
| _19 | ZAŘÍZENÍ Č.3 |  |  | HSV |  |  | 0
| _2 | 18: Sadové úpravy |  |  | HSV |  |  | 0
| _2 | 20: Základy |  |  | HSV |  |  | 0
| _2 | Rozvaděče : |  |  | HSV |  |  | 0
| _2 | SOUPIS MATERIÁLŮ |  |  | HSV |  |  | 0
| _2 | Zdroj tepla – jako referenční technologie jsou výrobky firmy Stiebel Eltron |  |  | HSV |  |  | 0
| _20 | ZAŘÍZENÍ Č.4 |  |  | HSV |  |  | 0
| _21 | ZAŘÍZENÍ Č.5 |  |  | HSV |  |  | 0
| _22 | ZAŘÍZENÍ Č.6 |  |  | HSV |  |  | 0
| _23 | ZAŘÍZENÍ Č.7 |  |  | HSV |  |  | 0
| _24 | ZAŘÍZENÍ Č.8 |  |  | HSV |  |  | 0
| _25 | ZAŘÍZENÍ Č.9 |  |  | HSV |  |  | 0
| _26 | ZAŘÍZENÍ Č.10 |  |  | HSV |  |  | 0
| _27 | ZAŘÍZENÍ Č.11 |  |  | HSV |  |  | 0
| _28 | Hodinové zúčtovací sazby |  |  | HSV |  |  | 0
| _3 | 50: Komunikace |  |  | HSV |  |  | 0
| _3 | Venkovní přípojka - referenční předizolované potrubí REHAU RAUTHERMEX DUO |  |  | HSV |  |  | 0
| _3 | Zásuvky, spínače, krabice, elektroinstalační materiál : |  |  | HSV |  |  | 0
| _4 | 90: Ostatní konstrukce a práce |  |  | HSV |  |  | 0
| _4 | Potrubí |  |  | HSV |  |  | 0
| _4 | Svítidla, stropní vývody, apod… : |  |  | HSV |  |  | 0
| _5 | 96: Bourání konstrukcí |  |  | HSV |  |  | 0
| _5 | 99: Přesun hmot |  |  | HSV |  |  | 0
| _5 | Měření a regulace (pouze periferie mimo rozvaděče) : |  |  | HSV |  |  | 0
| _6 | 97: Poplatky za likvidaci odpadů |  |  | HSV |  |  | 0
| _6 | Hromosvod, uzemnění |  |  | HSV |  |  | 0
| _7 | 99: Přesun hmot |  |  | HSV |  |  | 0
| _7 | Stavební přípomoce : |  |  | HSV |  |  | 0
| _8 | Ostatní náklady : |  |  | HSV |  |  | 0
| _8 | Tepelné izolace |  |  | HSV |  |  | 0
| 1 | Zemní práce |  |  | HSV |  |  | 0
| 2 | Základy a zvláštní zakládání |  |  | HSV |  |  | 0
| 3 | Svislé a kompletní konstrukce |  |  | HSV |  |  | 0
| 34 | Vodorovné konstrukce |  |  | HSV |  |  | 0
| 38 | Kompletní konstrukce |  |  | HSV |  |  | 0
| 4 | Vodorovné konstrukce |  |  | HSV |  |  | 0
| 43 | Schodiště |  |  | HSV |  |  | 0
| 5 | Komunikace |  |  | HSV |  |  | 0
| 61 | Úpravy povrchů vnitřní |  |  | HSV |  |  | 0
| 62 | Úpravy povrchů vnější |  |  | HSV |  |  | 0
| 63 | Podlahy a podlahové konstrukce |  |  | HSV |  |  | 0
| 64 | Výplně otvorů |  |  | HSV |  |  | 0
| 94 | Lešení a stavební výtahy |  |  | HSV |  |  | 0
| 95 | Dokončovací konstrukce na pozemních stavbách |  |  | HSV |  |  | 0
| 99 | Přesun hmot |  |  | HSV |  |  | 0
| 99 | Staveništní přesun hmot |  |  | HSV |  |  | 0
| 711 | Izolace proti vodě |  |  | PSV |  |  | 0
| 712 | Povlakové krytiny |  |  | PSV |  |  | 0
| 713 | Izolace tepelné |  |  | PSV |  |  | 0
| 721 | Vnitřní kanalizace |  |  | PSV |  |  | 0
| 725 | ZAŘIZOVACÍ PŘEDMĚTY |  |  | PSV |  |  | 0
| 732 | Strojovny |  |  | PSV |  |  | 0
| 734 | Armatury |  |  | PSV |  |  | 0
| 735 | Otopná tělesa |  |  | PSV |  |  | 0
| 764 | Konstrukce klempířské |  |  | PSV |  |  | 0
| 766 | Konstrukce truhlářské |  |  | PSV |  |  | 0
| 767 | Konstrukce zámečnické |  |  | PSV |  |  | 0
| 771 | Podlahy z dlaždic a obklady |  |  | PSV |  |  | 0
| 777 | Podlahy ze syntetických hmot |  |  | PSV |  |  | 0
| 781 | Obklady keramické |  |  | PSV |  |  | 0
| 783 | Nátěry |  |  | PSV |  |  | 0
| 784 | Malby |  |  | PSV |  |  | 0
| 799 | Ostatní |  |  | PSV |  |  | 0
| OR | Orientační systém |  |  | PSV |  |  | 0
| OST | Ostatní výrobky |  |  | PSV |  |  | 0
| EPS - ELEK | EPS - ELEKTRONICKÁ POŽÁRNÍ SIGNALIZACE |  |  | MON |  |  | 0
| M33 | Montáže dopravních zařízení a vah-výtahy |  |  | MON |  |  | 0
| PZS - POPL | PZS - POPLACHOVÝ ZABEZPEČOVACÍ SYSTÉM |  |  | MON |  |  | 0
| UK - UNIVE | UK - UNIVERZÁLNÍ KABELÁŽNÍ SYSTÉM |  |  | MON |  |  | 0
| VN | Vedlejší náklady |  |  | VN |  |  | 0
| ON | Ostatní náklady |  |  | ON |  |  | 0
| PP | Zajištění povinné publicity |  |  | ON |  |  | 0
| Cena celkem | [6 empty] | 0 | 0
Note on D11: Název
Note on D12: Ulice
Note on D13: PSČ
Note on E13: Místo
Note on I11: IČO
Note on I12: DIČ

## VzorPolozky (hidden)
Položkový rozpočet
S:
O:
R:

## 01 001.01 Pol
Položkový rozpočet | [25 empty] | #TypZaznamu#
S: | TS-2017-008-8.R9.1 | Novostavba provozně nízkonákladový depozitář Čáslav | [23 empty] | STA
O: | 01 | Stavba depozitáře | [20 empty] | STA |  |  | OBJ
R: | 001.01 | Architektonické a stavebně-technické řešení | [23 empty] | ROZ
P.č. | Číslo položky | Název položky | MJ | množství | cena / MJ | Celkem | Dodávka | Dodávka celk. | Montáž | Montáž celk. | DPH | cena s DPH | hmotnost / MJ | hmotnost celk.(t) | dem. hmotnost / MJ | dem. hmotnost celk.(t) | Ceník | Cen. soustava / platnost | Cenová úroveň | Nhod / MJ | Nhod celk. | Dodavatel
Díl: | 1 | Zemní práce |  |  |  | 0 |  | 0 |  | 0 |  | 0 |  | 0 |  | 0 |  |  |  |  | 2336.8 |  |  |  |  | DIL
1 | 115101201R00 | Čerpání vody na výšku do 10 m, přítok do 500 l/min | h | 100 |  | 0 |  | 0 |  | 0 | 21 | 0 | 0 | 0 | 0 | 0 |  | RTS 19/ I | RTS 17/ II | 0.203 | 20.3 |  |  |  |  | POL1_
|  | výkopy jam šachet a požární nádrže : 100 |  | 100 | [21 empty] | VV | 0
2 | 122201101R00 | Odkopávky nezapažené v hor. 3 do 100 m3 | m3 | 7.332 |  | 0 |  | 0 |  | 0 | 21 | 0 | 0 | 0 | 0 | 0 |  | RTS 19/ I | RTS 17/ II | 0.368 | 2.7 |  |  |  |  | POL1_
|  | pro venkovní bet. schodiště u hlavního vstupu : 4,02*2*0,9+0,32*0,15*2 |  | 7.332 | [21 empty] | VV | 0
3 | 122201109R00 | Příplatek za lepivost - odkopávky v hor. 3 | m3 | 1.833 |  | 0 |  | 0 |  | 0 | 21 | 0 | 0 | 0 | 0 | 0 |  | RTS 19/ I | RTS 17/ II | 0.058 | 0.11 |  |  |  |  | POL1_
|  | Položka pořadí 2 : 7,33200*0,25 |  | 1.833 | [21 empty] | VV | 5
4 | 131201112R00 | Hloubení nezapaž. jam hor.3 do 1000 m3, STROJNĚ | m3 | 192.2455 |  | 0 |  | 0 |  | 0 | 21 | 0 | 0 | 0 | 0 | 0 |  | RTS 19/ I | RTS 17/ II | 0.11 | 21.15 |  |  |  |  | POL1_
|  | dojezd výtahu : 1,95*4,15*4 |  | 32.37 | [21 empty] | VV | 0
|  | výkop pro požární nádrž : 3,38*7,3*5,75+2*2*4,5 |  | 159.8755 | [21 empty] | VV | 0
5 | 131201119R00 | Příplatek za lepivost - hloubení nezap.jam v hor.3 | m3 | 48.0614 |  | 0 |  | 0 |  | 0 | 21 | 0 | 0 | 0 | 0 | 0 |  | RTS 19/ I | RTS 17/ II | 0.0431 | 2.07 |  |  |  |  | POL1_
|  | Položka pořadí 4 : 192,24552*0,25 |  | 48.0614 | [21 empty] | VV | 5
6 | 132201111R00 | Hloubení rýh š.do 60 cm v hor.3 do 100 m3, STROJNĚ | m3 | 86.6788 |  | 0 |  | 0 |  | 0 | 21 | 0 | 0 | 0 | 0 | 0 |  | RTS 19/ I | Indiv | 0.23 | 19.94 |  |  |  |  | POL1_
|  | obvod pro sokl : 0,3*1,25*6*2 |  | 4.5 | [21 empty] | VV | 0
|  | jz : 0,3*0,77*6 |  | 1.386 | [21 empty] | VV | 0
|  | jz : 0,3*0,5*6*6 |  | 5.4 | [21 empty] | VV | 0
|  | sz : 0,3*0,5*5 |  | 0.75 | [21 empty] | VV | 0
|  | sz : 0,3*0,72*3 |  | 0.648 | [21 empty] | VV | 0
|  | sv : 0,3*0,5*9 |  | 1.35 | [21 empty] | VV | 0
|  | Mezisoučet |  | 14.034 | [21 empty] | VV | 1
|  | pasy uvnitř haly : | [23 empty] | VV | 0
|  | osy1 až 1a : 0,45*0,6*(5,825*3+1,52+2,1+0,45+12,5+0,45+7,575+10,105) |  | 14.0872 | [21 empty] | VV | 0
|  | 0,45*1*0,45+0,45*1*0,9 |  | 0.6075 | [21 empty] | VV | 0
|  | osy 1a až 2 : 0,45*0,6*(0,45+20,65+12,6+3+0,45+5,725+3,275+7,75+3,15+0,45+2,575+0,94*2) |  | 16.7279 | [21 empty] | VV | 0
|  | 0,45*0,45*0,94+0,45*0,9*0,94 |  | 0.57105 | [21 empty] | VV | 0
|  | osa 3 : 0,45*0,6*(3,4+4,95) |  | 2.2545 | [21 empty] | VV | 0
|  | osa 6a až 7 : 0,45*0,6*35,38 |  | 9.5526 | [21 empty] | VV | 0
|  | mezi osami A a B : 0,45*0,6*57,18 |  | 15.4386 | [21 empty] | VV | 0
|  | mezi osami H a I : 0,45*0,6*(7,7+37,25+2,35*2) |  | 13.4055 | [21 empty] | VV | 0
|  | Mezisoučet |  | 72.6449 | [21 empty] | VV | 1
7 | 132201119R00 | Přípl.za lepivost,hloubení rýh 60 cm,hor.3,STROJNĚ | m3 | 21.6697 |  | 0 |  | 0 |  | 0 | 21 | 0 | 0 | 0 | 0 | 0 |  | RTS 19/ I | RTS 17/ II | 0.6468 | 14.02 |  |  |  |  | POL1_
|  | Položka pořadí 6 : 86,67884*0,25 |  | 21.6697 | [21 empty] | VV | 5
8 | 132201210R00 | Hloubení rýh š.do 200 cm hor.3 do 50 m3,STROJNĚ | m3 | 31.8255 |  | 0 |  | 0 |  | 0 | 21 | 0 | 0 | 0 | 0 | 0 |  | RTS 19/ I | Indiv | 0.365 | 11.62 |  |  |  |  | POL1_
|  | mezi osami 1 a 1a : 0,75*1,95*(5,795+0,75+1,52+0,45+11,825) |  | 29.7473 | [21 empty] | VV | 0
|  | opěrná stěna před restaurátorskou dílnou : 0,85*1,63*1,5 |  | 2.0783 | [21 empty] | VV | 0
9 | 132201219R00 | Přípl.za lepivost,hloubení rýh 200cm,hor.3,STROJNĚ | m3 | 7.9564 |  | 0 |  | 0 |  | 0 | 21 | 0 | 0 | 0 | 0 | 0 |  | RTS 19/ I | RTS 17/ II | 0.084 | 0.67 |  |  |  |  | POL1_
|  | Položka pořadí 8 : 31,82552*0,25 |  | 7.9564 | [21 empty] | VV | 5
10 | 133201101R00 | Hloubení šachet v hor.3 do 100 m3 | m3 | 69.706 |  | 0 |  | 0 |  | 0 | 21 | 0 | 0 | 0 | 0 | 0 |  | RTS 19/ I | Indiv | 3.131 | 218.25 |  |  |  |  | POL1_
|  | odkop pro hlavice : 0,8*0,8*1,3*83 |  | 69.056 | [21 empty] | VV | 0
|  | 0,5*0,5*1,3*2 |  | 0.65 | [21 empty] | VV | 0
11 | 133201109R00 | Příplatek za lepivost - hloubení šachet v hor.3 | m3 | 17.4265 |  | 0 |  | 0 |  | 0 | 21 | 0 | 0 | 0 | 0 | 0 |  | RTS 19/ I | RTS 17/ II | 0.474 | 8.26 |  |  |  |  | POL1_
|  | Položka pořadí 10 : 69,70600*0,25 |  | 17.4265 | [21 empty] | VV | 5
12 | 162301101R00 | Vodorovné přemístění výkopku z hor.1-4 do 500 m | m3 | 3342.886 |  | 0 |  | 0 |  | 0 | 21 | 0 | 0 | 0 | 0 | 0 |  | RTS 19/ I | RTS 17/ II | 0.011 | 36.77 |  |  |  |  | POL1_
|  | Pro zásyp stabilizovanou zeminou (prostor mezi HTU a spodním lícem podlahových kcí) : | [23 empty] | VV | 0
|  | F1 : 1,2*19,3*24,7 |  | 572.052 | [21 empty] | VV | 0
|  | F2 : 1,6*(19,3*25,9-6,05*14,42-4*4,25) |  | 633.0064 | [21 empty] | VV | 0
|  | F2b : 0,8*6,05*14,42 |  | 69.7928 | [21 empty] | VV | 0
|  | F3 : 0,8*14*50,6 |  | 566.72 | [21 empty] | VV | 0
|  | F4 : 0,4*41,3*50,6 |  | 835.912 | [21 empty] | VV | 0
|  | Mezisoučet |  | 2677.4832 | [21 empty] | VV | 1
|  | pro obsyp : | [23 empty] | VV | 0
|  | Položka pořadí 18 : 333,01550 |  | 333.0155 | [21 empty] | VV | 5
|  | Mezisoučet |  | 333.0155 | [21 empty] | VV | 1
|  | 21,54 |  | 21.54 | [21 empty] | VV | 0
|  | opěrka : 0,6*1,2*1,63 |  | 1.1736 | [21 empty] | VV | 0
|  | schodiště : 1,3*2,1*1,5+1,2*2*0,7 |  | 5.775 | [21 empty] | VV | 0
|  | Mezisoučet |  | 28.4886 | [21 empty] | VV | 1
|  | ztratné pro zhutnění a ost. vlivy 10% : 0,1*3038,98730 |  | 303.8987 | [21 empty] | VV | 0
13 | 162701105R00 | Vodorovné přemístění výkopku z hor.1-4 do 10000 m | m3 | 351.9672 |  | 0 |  | 0 |  | 0 | 21 | 0 | 0 | 0 | 0 | 0 |  | RTS 19/ I | Indiv | 0.011 | 3.87 |  |  |  |  | POL1_
|  | Položka pořadí 4 : 192,24550 |  | 192.2455 | [21 empty] | VV | 5
|  | Položka pořadí 6 : 86,67885 |  | 86.6788 | [21 empty] | VV | 5
|  | Položka pořadí 8 : 31,82550 |  | 31.8255 | [21 empty] | VV | 5
|  | Položka pořadí 10 : 69,70600 |  | 69.706 | [21 empty] | VV | 5
|  | Hodnota z bývalého odkazu. : -28,4886 |  | -28.4886 | [21 empty] | VV | 0
14 | 162701109R00 | Příplatek k vod. přemístění hor.1-4 za další 1 km | m3 | 3519.6725 |  | 0 |  | 0 |  | 0 | 21 | 0 | 0 | 0 | 0 | 0 |  | RTS 19/ I | Indiv | 0 | 0 |  |  |  |  | POL1_
|  | Položka pořadí 13 : 351,96725*10 |  | 3519.6725 | [21 empty] | VV | 5
15 | 167101102R00 | Nakládání výkopku z hor.1-4 v množství nad 100 m3 | m3 | 3342.886 |  | 0 |  | 0 |  | 0 | 21 | 0 | 0 | 0 | 0 | 0 |  | RTS 19/ I | RTS 17/ II | 0.053 | 177.17 |  |  |  |  | POL1_
|  | Položka pořadí 12 : 3342,88603 |  | 3342.886 | [21 empty] | VV | 5
16 | 171201201R00 | Uložení sypaniny na skl.-sypanina na výšku přes 2m | m3 | 351.9672 |  | 0 |  | 0 |  | 0 | 21 | 0 | 0 | 0 | 0 | 0 |  | RTS 19/ I | Indiv | 0.009 | 3.17 |  |  |  |  | POL1_
|  | Položka pořadí 13 : 351,96725 |  | 351.9672 | [21 empty] | VV | 5
17 | 174101101R00 | Zásyp jam, rýh, šachet se zhutněním | m3 | 2705.9718 |  | 0 |  | 0 |  | 0 | 21 | 0 | 0 | 0 | 0 | 0 |  | RTS 19/ I | Indiv | 0.202 | 546.61 |  |  |  |  | POL1_
|  | Položka obsahuje strojní přemístění materiálu pro zásyp ze vzdálenosti do 10 m od okraje zásypu. | [23 empty] | POP
|  | Zásyp stabilizovanou zeminou (prostor mezi HTU a spodním lícem podlahových kcí) : | [23 empty] | VV | 0
|  | F1 : 1,2*19,3*24,7 |  | 572.052 | [21 empty] | VV | 0
|  | F2 : 1,6*(19,3*25,9-6,05*14,42-4*4,25) |  | 633.0064 | [21 empty] | VV | 0
|  | F2b : 0,8*6,05*14,42 |  | 69.7928 | [21 empty] | VV | 0
|  | F3 : 0,8*14*50,6 |  | 566.72 | [21 empty] | VV | 0
|  | F4 : 0,4*41,3*50,6 |  | 835.912 | [21 empty] | VV | 0
|  | Mezisoučet |  | 2677.4832 | [21 empty] | VV | 1
|  | 21,54 |  | 21.54 | [21 empty] | VV | 0
|  | opěrka : 0,6*1,2*1,63 |  | 1.1736 | [21 empty] | VV | 0
|  | schodiště : 1,3*2,1*1,5+1,2*2*0,7 |  | 5.775 | [21 empty] | VV | 0
|  | Mezisoučet |  | 28.4886 | [21 empty] | VV | 1
18 | 175101201R00 | Obsyp objektu bez prohození sypaniny | m3 | 333.0155 |  | 0 |  | 0 |  | 0 | 21 | 0 | 0 | 0 | 0 | 0 |  | RTS 19/ I | Indiv | 2.195 | 730.97 |  |  |  |  | POL1_
|  | kolem objektu : 242 |  | 242 | [21 empty] | VV | 0
|  | výkop pro požární nádrž - objem nádrží a šachet : (3,38*7,3*5,75+2*2*4,5)-6,3*4,75*2,2-1,5-1,525 |  | 91.0155 | [21 empty] | VV | 0
|  | uvažováno s použitím přebytku zeminy z HTU : | [23 empty] | VV | 0
19 | 175101209R00 | Příplatek za prohození sypaniny pro obsyp objektu | m3 | 333.0155 |  | 0 |  | 0 |  | 0 | 21 | 0 | 0 | 0 | 0 | 0 |  | RTS 19/ I | Indiv | 0.997 | 332.02 |  |  |  |  | POL1_
|  | Položka pořadí 18 : 333,01550 |  | 333.0155 | [21 empty] | VV | 5
20 | 181101102R00 | Úprava pláně v zářezech v hor. 1-4, se zhutněním | m2 | 7.7855 |  | 0 |  | 0 |  | 0 | 21 | 0 | 0 | 0 | 0 | 0 |  | RTS 19/ I | Indiv | 0.018 | 0.14 |  |  |  |  | POL1_
|  | opěrná stěna u restaurátorské dílny : 0,85*1,63 |  | 1.3855 | [21 empty] | VV | 0
|  | hlavní schodiště před vstupem : 2*3,2 |  | 6.4 | [21 empty] | VV | 0
21 | 181201102R00 | Úprava pláně v násypech v hor. 1-4, se zhutněním | m2 | 3557.5056 |  | 0 |  | 0 |  | 0 | 21 | 0 | 0 | 0 | 0 | 0 |  | RTS 19/ I | Indiv | 0.018 | 64.04 |  |  |  |  | POL1_
|  | Úprava pláně sladit s požadavky dodavatele podlahové betonové desky. V technické zprávě je popis dle návrhu geotechnika. Na stavbě bude ověřen laboratrní zkouškou zeminy. | [23 empty] | POP |  | Úprava pláně sladit s požadavky dodavatele podlahové betonové desky. V technické zprávě je popis dle návrhu geotechnika. Na stavbě bude ověřen laboratrní zkouškou zeminy.
|  | 72,84*48,84 |  | 3557.5056 | [21 empty] | VV | 0
22 | 199000002R00 | Poplatek za skládku horniny 1- 4 | m3 | 351.9672 |  | 0 |  | 0 |  | 0 | 21 | 0 | 0 | 0 | 0 | 0 |  | RTS 19/ I | Indiv | 0 | 0 |  |  |  |  | POL1_
|  | Položka pořadí 16 : 351,96725 |  | 351.9672 | [21 empty] | VV | 5
23 | 561301117R00 | Stabilizace podkladu hydraul.pojivem tl. do 400 mm | m2 | 3557.5056 |  | 0 |  | 0 |  | 0 | 21 | 0 | 0 | 0 | 0 | 0 |  | RTS 19/ I | RTS 18/ II | 0.03456 | 122.95 |  |  |  |  | POL1_
|  | SEKTOR A – zářezová oblast | [23 empty] | POP
|  | Pokud bude požadována hodnota modulu deformace Edef,2 na pláni podlahy větší než 45 MPa, (předpokllad cca 60 až 80 MPa) je nutno úpravu podloží provést v dostatečné mocnosti postupným hutněním po 2 dílčích vrstvách upravených pojivy ( pokud bude požadavek na únosnost pouze 45 MPa, postačí patrně úprava 1 vrstvy, čímž odpadne i nepříjemná nutnost mezideponie ).V daném případě úpravy 2 vrstev je možno uvažovat s následujícím technologickým postupem: | [23 empty] | POP |  | Pokud bude požadována hodnota modulu deformace Edef,2 na pláni podlahy větší než 45 MPa, (předpokllad cca 60 až 80 MPa) je nutno úpravu podloží provést v dostatečné mocnosti postupným hutněním po 2 dílčích vrstvách upravených pojivy ( pokud bude požadavek na únosnost pouze 45 MPa, postačí patrně úprava 1 vrstvy, čímž odpadne i nepříjemná nutnost mezideponie ).V daném případě úpravy 2 vrstev je možno uvažovat s následujícím technologickým postupem:
|  | odtěžení 1. vrstvy o mocnosti cca 0,40 m, její převoz na mezideponii v rámci staveniště | [23 empty] | POP
|  | následnou úpravu podloží do hloubky 0,40 metru. Bude provedeno profrézování a stabilizace resp. zlepšení podložní zeminy pojivy. V případě vápenné stabilizace lze předpokládat přidání cca 2 % (hmotnostních) nehašeného vápna v závislosti na momentálním stavu vlhkosti upravovaných zemin. Před zahájením prací je vhodné provést hutnící pokus a další stav pak korigovat v rámci geotechnického dozoru investora během stavby. Konkrétní detaily technologického předpisu je nutno upravit s vybraným subdodavatelem těchto prací | [23 empty] | POP |  | následnou úpravu podloží do hloubky 0,40 metru. Bude provedeno profrézování a stabilizace resp. zlepšení podložní zeminy pojivy. V případě vápenné stabilizace lze předpokládat přidání cca 2 % (hmotnostních) nehašeného vápna v závislosti na momentálním stavu vlhkosti upravovaných zemin. Před zahájením prací je vhodné provést hutnící pokus a další stav pak korigovat v rámci geotechnického dozoru investora během stavby. Konkrétní detaily technologického předpisu je nutno upravit s vybraným subdodavatelem těchto prací
|  | stabilizovaný místní materiál bude zhutněn vibračním válcem, minimálně 3 pojezdy (pojezd zde znamená tam i zpět), první bez vibrace, druhý s vibrací a poslední opět bez vibrace | [23 empty] | POP |  | stabilizovaný místní materiál bude zhutněn vibračním válcem, minimálně 3 pojezdy (pojezd zde znamená tam i zpět), první bez vibrace, druhý s vibrací a poslední opět bez vibrace
|  | na takto upravené úrovni je nutno dosáhnout minimální hodnotu modulu deformace z druhé větve statické zatěžovací zkoušky Edef,2 ? 45 MPa při Edef,2/ Edef,1< 2 | [23 empty] | POP |  | na takto upravené úrovni je nutno dosáhnout minimální hodnotu modulu deformace z druhé větve statické zatěžovací zkoušky Edef,2 ? 45 MPa při Edef,2/ Edef,1< 2
|  | z mezideponie bude na tuto připravenou plochu navezena další vrstva upravené zeminy (zlepšené pojivy) tak, abychom po jejím zhutnění dosáhli výškově úrovně pracovní pláně. Technologický postup hutnění je shodný jako u podložní vrstvy. Požadovaný modul deformace Edef,2 předpokládáme limitně až 80 MPa - tento modul musí být dosažen i po montáži haly před betonáží podlah. | [23 empty] | POP |  | z mezideponie bude na tuto připravenou plochu navezena další vrstva upravené zeminy (zlepšené pojivy) tak, abychom po jejím zhutnění dosáhli výškově úrovně pracovní pláně. Technologický postup hutnění je shodný jako u podložní vrstvy. Požadovaný modul deformace Edef,2 předpokládáme limitně až 80 MPa - tento modul musí být dosažen i po montáži haly před betonáží podlah.
POP
|  | SEKTOR B – přechodová oblast | [23 empty] | POP
|  | Přechodová oblast mezi zářezovou a násypovou oblastí bývá často značně problémovým úsekem stavby resp. přípravy podloží pro založení podlah. Tato zóna se často podcení a dosažení požadovaných parametrů na pláni (modul deformace Edef,2 až 80 MPa) se nepodaří docílit, takže následně musí být svrchní vrstva stejně odtěžena a sanováno podloží. V přechodové zóně tak musíme doporučit v podstatě stejný systém úpravy podloží jako v zóně zářezové. Zeminy musí být opět upraveny ve 2 vrstvách o celkové mocnosti min. 0,80 m. | [23 empty] | POP |  | Přechodová oblast mezi zářezovou a násypovou oblastí bývá často značně problémovým úsekem stavby resp. přípravy podloží pro založení podlah. Tato zóna se často podcení a dosažení požadovaných parametrů na pláni (modul deformace Edef,2 až 80 MPa) se nepodaří docílit, takže následně musí být svrchní vrstva stejně odtěžena a sanováno podloží. V přechodové zóně tak musíme doporučit v podstatě stejný systém úpravy podloží jako v zóně zářezové. Zeminy musí být opět upraveny ve 2 vrstvách o celkové mocnosti min. 0,80 m.
|  | 72,84*48,840 |  | 3557.5056 | [21 empty] | VV | 0
24 | 56131R | Stabilizace materiálu (vytěženého v předešlé etapě při demolici a HTU) pro násyp pod podlahami, Bude provedeno dle popisu v TZ díl 6.9.2 | m3 | 2976.569 |  | 0 |  | 0 |  | 0 | 21 | 0 | 0 | 0 | 0 | 0 |  | Vlastní | Indiv | 0 | 0 |  |  |  |  | POL1_
|  | SEKTOR C – násypová oblast | [23 empty] | POP
|  | V násypové oblasti, která příchází v úvahu v SZ části půdorysu haly bude na podloží po skrývce ornice deponován násyp o postupně narůstající mocnosti do limitních 1,0 – 1,7 metru. Před zahájením výstavby násypu předpokládáme bezpodmínečnou nutnost sanace min. jedné vrstvy zemin GT1 (vysvětleno dále v textu) podloží shodným způsobem jako v zářezové či přechodové oblasti – v daném případě bude ovšem úprava podloží přidáním pojiv provedena přímo na místě. Podloží | [23 empty] | POP |  | V násypové oblasti, která příchází v úvahu v SZ části půdorysu haly bude na podloží po skrývce ornice deponován násyp o postupně narůstající mocnosti do limitních 1,0 – 1,7 metru. Před zahájením výstavby násypu předpokládáme bezpodmínečnou nutnost sanace min. jedné vrstvy zemin GT1 (vysvětleno dále v textu) podloží shodným způsobem jako v zářezové či přechodové oblasti – v daném případě bude ovšem úprava podloží přidáním pojiv provedena přímo na místě. Podloží
|  | Provozně nízkonákladový depozitář Čáslav; DPS Strana č.21 | [23 empty] | POP
|  | násypu předpokládáme upravit přísadou v podílu cca 1,0 - 1,5%. Po úpravě podloží násypu probíhá výstavba postupným budováním násypu po vrstvách mocnosti 0,30 – 0,35 m, ze zemin získaných těžbou v zářezovém úseku. Vzhledem k předpokládanému podstatnému zastoupení zemin GT1 předpokládáme rovněž jejich zlepšení pojivy. Technologická pravidla míšení a hutnění jsou stejná jako u zářezové partie. | [23 empty] | POP |  | násypu předpokládáme upravit přísadou v podílu cca 1,0 - 1,5%. Po úpravě podloží násypu probíhá výstavba postupným budováním násypu po vrstvách mocnosti 0,30 – 0,35 m, ze zemin získaných těžbou v zářezovém úseku. Vzhledem k předpokládanému podstatnému zastoupení zemin GT1 předpokládáme rovněž jejich zlepšení pojivy. Technologická pravidla míšení a hutnění jsou stejná jako u zářezové partie.
|  | Při budování násypů je obecně nutno kvalitu násypu odstupňovat podle výškové úrovně jednotlivých vrstev - zvláště je nutno kvalitativně odlišit nejvyšší vrstvy násypu – pláň zeminové desky pod podlahou. | [23 empty] | POP |  | Při budování násypů je obecně nutno kvalitu násypu odstupňovat podle výškové úrovně jednotlivých vrstev - zvláště je nutno kvalitativně odlišit nejvyšší vrstvy násypu – pláň zeminové desky pod podlahou.
|  | Neexponované násypy a zásypy je možno realizovat z místních zemin neupravených pojivy, ovšem za předpokladu hutnění za prakticky optimálního stavu (min. 97% PS). | [23 empty] | POP |  | Neexponované násypy a zásypy je možno realizovat z místních zemin neupravených pojivy, ovšem za předpokladu hutnění za prakticky optimálního stavu (min. 97% PS).
|  | Při provádění zemních prací, zejména stabilizaci zemin a jejich hutnění je vhodná součinnost geotechnika. Kontrolními zkouškami je třeba ověřit zvolenou technologii provádění zemních prací a podle zjištěných výsledků ji přizpůsobit aktuálním podmínkám (zejména vlivu počasí ale i použitým mechanizmům a postupu výstavby). Po celou dobu zemních prací a budování násypu je třeba zajistit dobré odvodnění zemní pláně proti srážkové vodě, neboť místní zeminy a rozložené horniny jsou citlivé na změny vlhkosti, rozbřídají a nelze je dále zpracovat. | [23 empty] | POP |  | Při provádění zemních prací, zejména stabilizaci zemin a jejich hutnění je vhodná součinnost geotechnika. Kontrolními zkouškami je třeba ověřit zvolenou technologii provádění zemních prací a podle zjištěných výsledků ji přizpůsobit aktuálním podmínkám (zejména vlivu počasí ale i použitým mechanizmům a postupu výstavby). Po celou dobu zemních prací a budování násypu je třeba zajistit dobré odvodnění zemní pláně proti srážkové vodě, neboť místní zeminy a rozložené horniny jsou citlivé na změny vlhkosti, rozbřídají a nelze je dále zpracovat.
|  | Materiál pro násypy vytěžený při HTU v množství podlahových násypů s rezervou 10% : | [23 empty] | VV | 0
|  | Položka pořadí 17 : 2705,97180*1,1 |  | 2976.569 | [21 empty] | VV | 5
Díl: | 2 | Základy a zvláštní zakládání |  |  |  | 0 |  | 0 |  | 0 |  | 0 |  | 2068 |  | 0 |  |  |  |  | 3429.02 |  |  |  |  | DIL
25 | 224380110R00 | Zříizení výplně hlavice pilot dle PD, včetně bednění a vyztužení | kus | 85 |  | 0 |  | 0 |  | 0 | 21 | 0 | 0 | 0 | 0 | 0 |  | RTS 19/ I | Indiv | 6.006 | 510.51 |  |  |  |  | POL1_
26 | 224311212R00 | Výplň pilot z C 25/30, se suspenzí | m3 | 602.3 |  | 0 |  | 0 |  | 0 | 21 | 0 | 2.5875 | 1558.45 | 0 | 0 |  | RTS 19/ I | Indiv | 0 | 0 |  |  |  |  | POL1_
27 | 224361114R00 | Výztuž pilot betonovaných do země z oceli 10505(R) | t | 36.138 |  | 0 |  | 0 |  | 0 | 21 | 0 | 1.0752 | 38.86 | 0 | 0 |  | RTS 19/ I | Indiv | 22.321 | 806.64 |  |  |  |  | POL1_
28 | 224383111R00 | Zřízení pilot,vytaž.pažnic, z ŽB do 10 m, D 650 mm | m | 336 |  | 0 |  | 0 |  | 0 | 21 | 0 | 0.00181 | 0.61 | 0 | 0 |  | RTS 19/ I | Indiv | 0.748 | 251.33 |  |  |  |  | POL1_
29 | 224383112R00 | Zřízení pilot,vytaž.pažnic, z ŽB do 10 m, D 1250mm | m | 354 |  | 0 |  | 0 |  | 0 | 21 | 0 | 0.00192 | 0.68 | 0 | 0 |  | RTS 19/ I | Indiv | 1.569 | 555.43 |  |  |  |  | POL1_
|  | 299+55 |  | 354 | [21 empty] | VV | 0
30 | 264121412R00 | Vrty pro piloty zapaž.do 650 mm hl.do 10 m hor.1 | m | 336 |  | 0 |  | 0 |  | 0 | 21 | 0 | 0.03833 | 12.88 | 0 | 0 |  | RTS 19/ I | Indiv | 0.375 | 126 |  |  |  |  | POL1_
31 | 264122112R00 | Vrty pro piloty zapaž.do 1050 mm hl.do 10 m hor.1, včetně odvozu a likvidace výkopku | m | 299 |  | 0 |  | 0 |  | 0 | 21 | 0 | 0.07999 | 23.92 | 0 | 0 |  | RTS 19/ I | Indiv | 0.603 | 180.3 |  |  |  |  | POL1_
32 | 264122212R00 | Vrty pro piloty zapaž.do 1250 mm hl.do 10 m hor.1, včetně odvozu a likvidace výkopku | m | 55 |  | 0 |  | 0 |  | 0 | 21 | 0 | 0.11266 | 6.2 | 0 | 0 |  | RTS 19/ I | Indiv | 0.699 | 38.45 |  |  |  |  | POL1_
33 | 274321311R00 | Železobeton základových pasů C 16/20 | m3 | 131.7884 |  | 0 |  | 0 |  | 0 | 21 | 0 | 2.525 | 332.77 | 0 | 0 |  | RTS 19/ I | Indiv | 0.48 | 63.26 |  |  |  |  | POL1_
|  | základové pasy v úrovni : | [23 empty] | VV | 0
|  | osy 1 až 1a : 0,45*0,9*(5,825*2+,475+0,45+12,5+0,45+2,695+1+9,75+2,3) |  | 16.7143 | [21 empty] | VV | 0
|  | 0,45*1,35*1+0,45*1,8*1 |  | 1.4175 | [21 empty] | VV | 0
|  | 0,45*1,45*(1,55+5,825) |  | 4.8122 | [21 empty] | VV | 0
|  | 0,75*1,45*(5,8+0,75+1,5+0,45+11,825) |  | 22.1034 | [21 empty] | VV | 0
|  | osy 1a až 2 : 0,45*0,9*(0,5*2+32,3+3+0,45+5,725+0,45+3,275+3,15+0,45+2,575+8) |  | 24.4519 | [21 empty] | VV | 0
|  | 0,45*1,8*0,94+0,45*1,35*0,94 |  | 1.3324 | [21 empty] | VV | 0
|  | osa 3 : 0,45*0,9*(3,5+4,8) |  | 3.3615 | [21 empty] | VV | 0
|  | osy 6a až 7 : 0,45*0,9*(0,5+34,38+0,5) |  | 14.3289 | [21 empty] | VV | 0
|  | osy A a B : 0,45*0,9*(0,5+56,58) |  | 23.1174 | [21 empty] | VV | 0
|  | osy H a I : 0,45*0,9*(0,64+43,91+0,5+2,35*2) |  | 20.1487 | [21 empty] | VV | 0
34 | 274351215R00 | Bednění stěn základových pasů - zřízení | m2 | 428.791 |  | 0 |  | 0 |  | 0 | 21 | 0 | 0.03916 | 16.79 | 0 | 0 |  | RTS 19/ I | Indiv | 1.05 | 450.23 |  |  |  |  | POL1_
|  | základové pasy v úrovni : | [23 empty] | VV | 0
|  | osy 1 až 1a : 2*0,7*(5,825*2+,475+0,45+12,5+0,45+2,695+1+9,75+2,3) |  | 57.778 | [21 empty] | VV | 0
|  | 2*1,15*1+2*1,1*1 |  | 4.5 | [21 empty] | VV | 0
|  | 2*1,2*(1,55+5,825) |  | 17.7 | [21 empty] | VV | 0
|  | 2*1,2*(5,8+0,75+1,5+0,45+11,825) |  | 48.78 | [21 empty] | VV | 0
|  | osy 1a až 2 : 2*0,7*(0,5*2+32,3+3+0,45+5,725+0,45+3,275+3,15+0,45+2,575+8) |  | 84.525 | [21 empty] | VV | 0
|  | 2*1,3*0,94+2*1,25*0,94 |  | 4.794 | [21 empty] | VV | 0
|  | osa 3 : 2*0,7*(3,5+4,8) |  | 11.62 | [21 empty] | VV | 0
|  | osy 6a až 7 : 2*0,7*(0,5+34,38+0,5) |  | 49.532 | [21 empty] | VV | 0
|  | osy A a B : 2*0,7*(0,5+56,58) |  | 79.912 | [21 empty] | VV | 0
|  | osy H a I : 2*0,7*(0,64+43,91+0,5+2,35*2) |  | 69.65 | [21 empty] | VV | 0
35 | 274351216R00 | Bednění stěn základových pasů - odstranění | m2 | 428.791 |  | 0 |  | 0 |  | 0 | 21 | 0 | 0 | 0 | 0 | 0 |  | RTS 19/ I | Indiv | 0.32 | 137.21 |  |  |  |  | POL1_
|  | Položka pořadí 34 : 428,79100 |  | 428.791 | [21 empty] | VV | 5
36 | 274354032R00 | Bednění prostupu základem do 0,05 m2, dl.0,5 m | kus | 17 |  | 0 |  | 0 |  | 0 | 21 | 0 | 0.00242 | 0.04 | 0 | 0 |  | RTS 19/ I | Indiv | 0.4 | 6.8 |  |  |  |  | POL1_
37 | 274361721R00 | Výztuž základových pasů z oceli BSt 500 S | t | 7.2484 |  | 0 |  | 0 |  | 0 | 21 | 0 | 1.0212 | 7.4 | 0 | 0 |  | RTS 19/ I | Indiv | 23.531 | 170.56 |  |  |  |  | POL1_
|  | Položka pořadí 33 : 131,78836*0,055 |  | 7.2484 | [21 empty] | VV | 5
38 | 275321611R00 | Železobeton základových patek C 30/37-XC2, XA2 - CL 0,4 - DMAX 16 (BÍLÁ VANA) | m3 | 5.81 |  | 0 |  | 0 |  | 0 | 21 | 0 | 2.525 | 14.67 | 0 | 0 |  | RTS 19/ I | Indiv | 0.48 | 2.79 |  |  |  |  | POL1_
|  | patka pod dojezd výtahu : 4*4,15*0,35 |  | 5.81 | [21 empty] | VV | 0
39 | 275351215R00 | Bednění stěn základových patek - zřízení | m2 | 5.705 |  | 0 |  | 0 |  | 0 | 21 | 0 | 0.0392 | 0.22 | 0 | 0 |  | RTS 19/ I | Indiv | 1.05 | 5.99 |  |  |  |  | POL1_
|  | patka pod dojezd výtahu : (4*2+4,15*2)*0,35 |  | 5.705 | [21 empty] | VV | 0
40 | 275351216R00 | Bednění stěn základových patek - odstranění | m2 | 5.705 |  | 0 |  | 0 |  | 0 | 21 | 0 | 0 | 0 | 0 | 0 |  | RTS 19/ I | Indiv | 0.32 | 1.83 |  |  |  |  | POL1_
|  | Položka pořadí 39 : 5,70500 |  | 5.705 | [21 empty] | VV | 5
41 | 275361721R00 | Výztuž základových patek z oceli BSt 500 S | t | 0.72625 |  | 0 |  | 0 |  | 0 | 21 | 0 | 1.0212 | 0.74 | 0 | 0 |  | RTS 19/ I | Indiv | 23.531 | 17.09 |  |  |  |  | POL1_
|  | Položka pořadí 38 : 5,81000*0,125 |  | 0.72625 | [21 empty] | VV | 5
42 | 279351105R00 | Bednění stěn základových zdí, oboustranné-zřízení | m2 | 68.85 |  | 0 |  | 0 |  | 0 | 21 | 0 | 0.03931 | 2.71 | 0 | 0 |  | RTS 19/ I | Indiv | 0.65 | 44.75 |  |  |  |  | POL1_
|  | základové zdi pod výtahovou šachtou : 2*2,25*(3,5*2+0,25*2*2+3,65*2) |  | 68.85 | [21 empty] | VV | 0
43 | 279351106R00 | Bednění stěn základových zdí, oboustranné-odstran. | m2 | 68.85 |  | 0 |  | 0 |  | 0 | 21 | 0 | 0 | 0 | 0 | 0 |  | RTS 19/ I | Indiv | 0.35 | 24.1 |  |  |  |  | POL1_
|  | Položka pořadí 42 : 68,85000 |  | 68.85 | [21 empty] | VV | 5
44 | 279361721R00 | Výztuž základových zdí z oceli BSt 500 S | t | 1.0758 |  | 0 |  | 0 |  | 0 | 21 | 0 | 1.0216 | 1.1 | 0 | 0 |  | RTS 19/ I | Indiv | 22.384 | 24.08 |  |  |  |  | POL1_
|  | Položka pořadí 45 : 8,60624*0,125 |  | 1.0758 | [21 empty] | VV | 5
45 | 341321610R00 | Beton nosných stěn železový C 30/37-XC2, XA2 - CL 0,4 - DMAX 16 (BÍLÁ VANA) | m3 | 8.6062 |  | 0 |  | 0 |  | 0 | 21 | 0 | 2.5281 | 21.76 | 0 | 0 |  | RTS 19/ I | Indiv | 1.356 | 11.67 |  |  |  |  | POL1_
|  | základové zdi pod výtahovou šachtou : 0,25*2,25*(3,5*2+0,25*2*2+3,65*2) |  | 8.6062 | [21 empty] | VV | 0
46 | 265122 | Hluché vrty (piloty č. 68,73,87,88 cca 2,0m, včetně odvozu a likvidace výkopku | m | 8 |  | 0 |  | 0 |  | 0 | 21 | 0 | 0 | 0 | 0 | 0 |  | Vlastní | Indiv | 0 | 0 |  |  |  |  | POL1_
47 | 265124 | D+M monolitická pata základových nosníku z betonu C20/25 | m3 | 12 |  | 0 |  | 0 |  | 0 | 21 | 0 | 2.35 | 28.2 | 0 | 0 |  | Vlastní | Indiv | 0 | 0 |  |  |  |  | POL1_
48 | 265125 | D+M výztuž monolitické paty základových nosníků | t | 1.08 |  | 0 |  | 0 |  | 0 | 21 | 0 | 0 | 0 | 0 | 0 |  | Vlastní | Indiv | 0 | 0 |  |  |  |  | POL1_
|  | Položka pořadí 47 : 12,00000*0,09 |  | 1.08 | [21 empty] | VV | 5
49 | 345 | Příplatek za vodotěsné pracovní spáry a opatření v systému bílé vany | m3 | 14.4162 |  | 0 |  | 0 |  | 0 | 21 | 0 | 0 | 0 | 0 | 0 |  | Vlastní | Indiv | 0 | 0 |  |  |  |  | POL1_
|  | Položka pořadí 38 : 5,81000 |  | 5.81 | [21 empty] | VV | 5
|  | Položka pořadí 45 : 8,60625 |  | 8.6062 | [21 empty] | VV | 5
Díl: | 3 | Svislé a kompletní konstrukce |  |  |  | 0 |  | 0 |  | 0 |  | 0 |  | 1070.74 |  | 0 |  |  |  |  | 2655.95 |  |  |  |  | DIL
50 | 311271186RT2 | Zdivo z tvárnic porobetonových - drážka tl. 25 cm, tvárnice P 4 - 500, 599 x 249 x 250 mm | m2 | 115.3168 |  | 0 |  | 0 |  | 0 | 21 | 0 | 0.13144 | 15.16 | 0 | 0 |  | RTS 18/ I | Indiv | 0.5825 | 67.17 |  |  |  |  | POL1_
|  | 1NP (0.06, 0.04, 0.11b a 0.12b) : 3,6*(5,4+5,4+1,6+2,51)+4,095*3,4 |  | 67.599 | [21 empty] | VV | 0
|  | odpočet otvorů : -1*(0,56*3,48*6) |  | -11.6928 | [21 empty] | VV | 0
|  | Mezisoučet |  | 55.9062 | [21 empty] | VV | 1
|  | 2NP kolem schodiště : 3,62*(7,53+7,23+2,37) |  | 62.0106 | [21 empty] | VV | 0
|  | odpočet otvorů : -1*(1*2,6) |  | -2.6 | [21 empty] | VV | 0
|  | Mezisoučet |  | 59.4106 | [21 empty] | VV | 1
51 | 318261112RT1 | Stěna z betonových tvárnic tl. 190mm v úpravě dle popisu ve výkresové i textové části PD, Položka je bez omítek, které jsou vykázány samostatně v samostatných dílech rozpočtu. | m2 | 2716.1438 |  | 0 |  | 0 |  | 0 | 21 | 0 | 0.36372 | 987.92 | 0 | 0 |  | RTS 19/ I | Indiv | 0.9 | 2444.53 |  |  |  |  | POL1_
|  | 1NP : | [23 empty] | VV | 0
|  | mezi osami 1 a 1a : 4,96*(5,5+5,6+35,35+0,4+6,2*2)+5,71*(6,2+1,8+5,4) |  | 370.394 | [21 empty] | VV | 0
|  | odpočet otvorů : -1*(1,4*2,1*2+0,8*1,97*2+1,8*1,97*2+0,9*1,97+1,4*1,97) |  | -20.655 | [21 empty] | VV | 0
|  | mezi osami 1a a 2 : 4,96*(2,4+0,2+3,4+0,25+2,7+7,4+0,2+1,55+0,14+1,71+39,9+3) |  | 311.736 | [21 empty] | VV | 0
|  | odpočet otvorů : -1*(-0,7*1,97*2+0,8*1,97+0,9*1,97+1,6*2,6*2+0,8*2,6) |  | -10.991 | [21 empty] | VV | 0
|  | osa 3 : 4,96*9-0,9*2,6 |  | 42.3 | [21 empty] | VV | 0
|  | mezi osou 6a a 7 : 4,96*35,58 |  | 176.4768 | [21 empty] | VV | 0
|  | mezi osami A a B : 4,96*56,35-0,9*1,97 |  | 277.723 | [21 empty] | VV | 0
|  | mezi osami H a I : 4,96*(45,3+2,25*2)-5,1*3,7-1,6*2,6*2 |  | 219.818 | [21 empty] | VV | 0
|  | Mezisoučet |  | 1366.8018 | [21 empty] | VV | 1
|  | 2NP : | [23 empty] | VV | 0
|  | podélně mezi osami A a B : 3,4*(66,9-3,55)-(3*2,6*5) |  | 176.39 | [21 empty] | VV | 0
|  | blok mezi osami 1 až 3 : 3,4*(21,15+2,35*2+0,9+0,2*2+6,2+11,4+8,95+0,55+9,35+42,7+7,4)-(3*2,6*2+1*2,6+2,2*2,6) |  | 362.66 | [21 empty] | VV | 0
|  | příčné bloky - osy 3,4,5,6 a mezi 6 a 6a : 3,4*(20,95*4+11,4+3,4+4,75+20,75+0,2+20,95*2+35,38) |  | 685.372 | [21 empty] | VV | 0
|  | podélně mezi osami H a I : 3,4*(12+12+12+9,15+2,45)-(3*2,6*4+2,2*2,6) |  | 124.92 | [21 empty] | VV | 0
52 | 342248109R00 | Příčky keramické 8 P+D na MVC 5, tl. 80 mm | m2 | 20.4942 |  | 0 |  | 0 |  | 0 | 21 | 0 | 0.09203 | 1.89 | 0 | 0 |  | RTS 19/ I | RTS 17/ II | 0.495 | 10.14 |  |  |  |  | POL1_
|  | 1NP : 5,51*(1,41*2)+4,76*(1,1*2) |  | 26.0102 | [21 empty] | VV | 0
|  | odpočet otvorů : -1*(0,7*1,97*4) |  | -5.516 | [21 empty] | VV | 0
|  | Mezisoučet |  | 20.4942 | [21 empty] | VV | 1
53 | 342248114R00 | Příčky keramické 14 P+D na MVC 5, tl. 140 mm | m2 | 147.9396 |  | 0 |  | 0 |  | 0 | 21 | 0 | 0.14137 | 20.91 | 0 | 0 |  | RTS 19/ I | Indiv | 0.542 | 80.18 |  |  |  |  | POL1_
|  | 1NP : | [23 empty] | VV | 0
|  | mezi osami 1 a 1a : 5,71*(6,2+5,6)+4,96*6,2 |  | 98.13 | [21 empty] | VV | 0
|  | odpočet otvorů : -1*(0,8*1,97) |  | -1.576 | [21 empty] | VV | 0
|  | mezi osami 1a a 2 : 4,96*(2,97+0,65+3,37+3,37) |  | 51.3856 | [21 empty] | VV | 0
|  | Mezisoučet |  | 147.9396 | [21 empty] | VV | 1
54 | 342255032R00 | Příčky z desek porobetonových tl. 20 cm | m2 | 63.9072 |  | 0 |  | 0 |  | 0 | 21 | 0 | 0.17199 | 10.99 | 0 | 0 |  | RTS 19/ I | RTS 18/ I | 0.6462 | 41.3 |  |  |  |  | POL1_
|  | 1NP : | [23 empty] | VV | 0
|  | 0.05 a 0.14c : 4,76*2,2-1,6*3,738+0,9*4,76 |  | 8.7752 | [21 empty] | VV | 0
|  | 2NP kolem schodiště : 3,4*(6,12*2+2,37*2) |  | 57.732 | [21 empty] | VV | 0
|  | odpočet otvorů : -1*(1*2,6) |  | -2.6 | [21 empty] | VV | 0
|  | Mezisoučet |  | 63.9072 | [21 empty] | VV | 1
55 | 380326142RT7 | Beton komplet.konstr.vodostavební C 30/37 do 30 cm, železobeton, vliv prostředí XC2 XA1 | m3 | 0.90465 |  | 0 |  | 0 |  | 0 | 21 | 0 | 2.5914 | 2.34 | 0 | 0 |  | RTS 19/ I | RTS 17/ II | 4.193 | 3.79 |  |  |  |  | POL1_
|  | Hrany betonových konstrukcí zkosit a= 5mm. | [23 empty] | POP
|  | opěrná stěna u restaurátorské dílny : 0,85*0,3*1,63 |  | 0.41565 | [21 empty] | VV | 0
|  | 0,25*1,2*1,63 |  | 0.489 | [21 empty] | VV | 0
56 | 380356211R00 | Bednění kompl.konstr.omítaných pl.rovinných,zříz. | m2 | 4.89 |  | 0 |  | 0 |  | 0 | 21 | 0 | 0.06031 | 0.29 | 0 | 0 |  | RTS 19/ I | RTS 17/ II | 1.045 | 5.11 |  |  |  |  | POL1_
|  | opěrná stěna u restaurátorské dílny : 2*0,3*1,63 |  | 0.978 | [21 empty] | VV | 0
|  | 2*1,2*1,63 |  | 3.912 | [21 empty] | VV | 0
57 | 380356212R00 | Bednění kompl.konstr.omítaných pl.rovinných,odbed. | m2 | 4.89 |  | 0 |  | 0 |  | 0 | 21 | 0 | 0 | 0 | 0 | 0 |  | RTS 19/ I | RTS 17/ II | 0.395 | 1.93 |  |  |  |  | POL1_
|  | Položka pořadí 56 : 4,89000 |  | 4.89 | [21 empty] | VV | 5
58 | 380361005R00 | Výztuž kompletních konstr. ocel BSt 500 S | t | 0.08142 |  | 0 |  | 0 |  | 0 | 21 | 0 | 1.0253 | 0.08 | 0 | 0 |  | RTS 19/ I | RTS 17/ II | 22.07 | 1.8 |  |  |  |  | POL1_
|  | Položka pořadí 55 : 0,90467*0,09 |  | 0.08142 | [21 empty] | VV | 5
59 | 342170020RAB | Stěnové panely umístěny na svislo s tepelněizolační výplní, celková tl.120mm | m2 | 2107.9654 |  | 0 |  | 0 |  | 0 | 21 | 0 | 0.01478 | 31.16 | 0 | 0 |  | RTS 17/ II | Indiv | 0 | 0 |  |  |  |  | POL2_
|  | Cena pro montáž i dodávku, vše včetně lemovacích prvků, spojovacího materiálu, těsnícího a izolačního materiálu, včetně veškerých souvisejících komponent, lešení atd. | [23 empty] | POP |  | Cena pro montáž i dodávku, vše včetně lemovacích prvků, spojovacího materiálu, těsnícího a izolačního materiálu, včetně veškerých souvisejících komponent, lešení atd.
|  | Plocha pohledy : 72,84*9,9*2+48,84*9,857+48,84*8,357 |  | 2331.8038 | [21 empty] | VV | 0
|  | Mezisoučet |  | 2331.8038 | [21 empty] | VV | 1
|  | odpočet otvory : | [23 empty] | VV | 0
|  | vrata : -1*(5*4,5+5,2*3,75*2) |  | -61.5 | [21 empty] | VV | 0
|  | dveře : -1*(1,8*3,78+1,2*2,1) |  | -9.324 | [21 empty] | VV | 0
|  | okna : -1*(3,48*0,56*29+1,98*0,56*18+2,68*0,56*51) |  | -153.0144 | [21 empty] | VV | 0
|  | Mezisoučet |  | -223.8384 | [21 empty] | VV | 1
Díl: | 34 | Vodorovné konstrukce |  |  |  | 0 |  | 0 |  | 0 |  | 0 |  | 86.69 |  | 0 |  |  |  |  | 3978.59 |  |  |  |  | DIL
60 | 342264051RT1 | Podhled sádrokartonový na zavěšenou ocel. konstr., desky standard tl. 12,5 mm, bez izolace | m2 | 26.53 |  | 0 |  | 0 |  | 0 | 21 | 0 | 0.01852 | 0.49 | 0 | 0 |  | RTS 19/ I | Indiv | 1.011 | 26.82 |  |  |  |  | POL1_
|  | Včetně kotvicích prvků a vynášecí konstrukce pro zavěšení. | [23 empty] | POP
|  | C02 - 1NP : | [23 empty] | VV | 0
|  | 0,05 : 6,72 |  | 6.72 | [21 empty] | VV | 0
|  | 0,08 : 4,88 |  | 4.88 | [21 empty] | VV | 0
|  | 0,13 : 14,93 |  | 14.93 | [21 empty] | VV | 0
|  | Mezisoučet |  | 26.53 | [21 empty] | VV | 1
61 | 342264051RT2 | Podhled sádrokartonový na zavěšenou ocel. konstr., desky protipožární tl. 12,5 mm, bez izolace | m2 | 5.61 |  | 0 |  | 0 |  | 0 | 21 | 0 | 0.0201 | 0.11 | 0 | 0 |  | RTS 19/ I | Indiv | 1.011 | 5.67 |  |  |  |  | POL1_
|  | Včetně kotvicích prvků a vynášecí konstrukce pro zavěšení. | [23 empty] | POP
|  | Požární odolnost REI 15. | [23 empty] | POP
|  | 0,10 : 5,61 |  | 5.61 | [21 empty] | VV | 0
62 | 342264051RT3 | Podhled sádrokartonový na zavěšenou ocel. konstr., desky standard impreg. tl. 12,5 mm, bez izolace | m2 | 26.17 |  | 0 |  | 0 |  | 0 | 21 | 0 | 0.01852 | 0.48 | 0 | 0 |  | RTS 19/ I | Indiv | 1.011 | 26.46 |  |  |  |  | POL1_
|  | Včetně kotvicích prvků a vynášecí konstrukce pro zavěšení. | [23 empty] | POP
|  | C02 impregn : | [23 empty] | VV | 0
|  | 1NP : | [23 empty] | VV | 0
|  | 0,04 : 5,92 |  | 5.92 | [21 empty] | VV | 0
|  | 0,07 : 5,38 |  | 5.38 | [21 empty] | VV | 0
|  | 0,11a : 1,86 |  | 1.86 | [21 empty] | VV | 0
|  | 0,11b : 1,76 |  | 1.76 | [21 empty] | VV | 0
|  | 0,12a : 1,86 |  | 1.86 | [21 empty] | VV | 0
|  | 0,12b : 1,72 |  | 1.72 | [21 empty] | VV | 0
|  | 0,14a : 2,24 |  | 2.24 | [21 empty] | VV | 0
|  | 0,14b : 2,09 |  | 2.09 | [21 empty] | VV | 0
|  | 0,14c : 3,34 |  | 3.34 | [21 empty] | VV | 0
|  | Mezisoučet |  | 26.17 | [21 empty] | VV | 1
63 | 416022121R00 | Podhledy SDK,ocel.dvouúrov.křížový rošt,1x RB 12,5 | m2 | 102.02 |  | 0 |  | 0 |  | 0 | 21 | 0 | 0.01236 | 1.26 | 0 | 0 |  | RTS 19/ I | RTS 17/ II | 0.95 | 96.92 |  |  |  |  | POL1_
|  | Bude zvolena kovová konstrukce pro velké vzdálenosti závěsů. Konstrukci z CD/UA profilů ve dvou úrovních. Použít typ táhel na větší rozpětí s únosností pro vatu a svítidla. | [23 empty] | POP |  | Bude zvolena kovová konstrukce pro velké vzdálenosti závěsů. Konstrukci z CD/UA profilů ve dvou úrovních. Použít typ táhel na větší rozpětí s únosností pro vatu a svítidla.
|  | Sádrokartonové desky dodány včetně tmelení spár. | [23 empty] | POP
|  | Bez požární odolnosti. | [23 empty] | POP
|  | 2NP chodba před výtahem : 102,02 |  | 102.02 | [21 empty] | VV | 0
64 | 416026222R00 | Podhled SDK,ocel.dvouúrov.kříž.rošt, 2x RF 12,5 mm | m2 | 3368.6 |  | 0 |  | 0 |  | 0 | 21 | 0 | 0.02504 | 84.35 | 0 | 0 |  | RTS 19/ I | RTS 17/ II | 1.13 | 3806.52 |  |  |  |  | POL1_
|  | Bude zvolena kovová konstrukce pro velké vzdálenosti závěsů. Konstrukci z CD/UA profilů ve dvou úrovních. Použít typ táhel na větší rozpětí s únosností pro vatu a svítidla. | [23 empty] | POP |  | Bude zvolena kovová konstrukce pro velké vzdálenosti závěsů. Konstrukci z CD/UA profilů ve dvou úrovních. Použít typ táhel na větší rozpětí s únosností pro vatu a svítidla.
|  | Sádrokartonové se zvýšenou požární odolností, desky dodány včetně tmelení spár. | [23 empty] | POP
|  | Požární odolnost EI45. | [23 empty] | POP
|  | 2NP celoplošně bez chodby : 3368,6 |  | 3368.6 | [21 empty] | VV | 0
65 | 342264098RT1 | Příplatek k podhledu sádrokart. za plochu do 10 m2, pro plochy do 2 m2 | m2 | 7.2 |  | 0 |  | 0 |  | 0 | 21 | 0 | 0 | 0 | 0 | 0 |  | RTS 19/ I | Indiv | 0.58 | 4.18 |  |  |  |  | POL1_
|  | 1,86+1,76+1,86+1,72 |  | 7.2 | [21 empty] | VV | 0
66 | 342264098RT2 | Příplatek k podhledu sádrokart. za plochu do 10 m2, pro plochy 2 - 5 m2 | m2 | 12.55 |  | 0 |  | 0 |  | 0 | 21 | 0 | 0 | 0 | 0 | 0 |  | RTS 19/ I | Indiv | 0.43 | 5.4 |  |  |  |  | POL1_
|  | 4,88+2,24+2,09+3,34 |  | 12.55 | [21 empty] | VV | 0
67 | 342264098RT3 | Příplatek k podhledu sádrokart. za plochu do 10 m2, pro plochy 5 - 10 m2 | m2 | 23.63 |  | 0 |  | 0 |  | 0 | 21 | 0 | 0 | 0 | 0 | 0 |  | RTS 19/ I | Indiv | 0.28 | 6.62 |  |  |  |  | POL1_
|  | 5,92+6,72+5,38+5,61 |  | 23.63 | [21 empty] | VV | 0
Díl: | 38 | Kompletní konstrukce |  |  |  | 0 |  | 0 |  | 0 |  | 0 |  | 0 |  | 0 |  |  |  |  | 0 |  |  |  |  | DIL
68 | Pol__01 | prefabrikovaný základový prah z betonu C30/37 - XF2 - objem 1,601m3, Kompletní dodávka vč. dopravy, montáže, jeřábů, dílenské dokumentace a veškerých souvis. nákladů. | kus | 16 |  | 0 |  | 0 |  | 0 | 21 | 0 | 0 | 0 | 0 | 0 |  | Vlastní | Indiv | 0 | 0 |  |  |  |  | POL3_0
69 | Pol__02 | prefabrikovaný základový prah z betonu C30/37 - XF2 - objem 3,042m3, Kompletní dodávka vč. dopravy, montáže, jeřábů, dílenské dokumentace a veškerých souvis. nákladů. | kus | 12 |  | 0 |  | 0 |  | 0 | 21 | 0 | 0 | 0 | 0 | 0 |  | Vlastní | Indiv | 0 | 0 |  |  |  |  | POL3_0
70 | Pol__03 | prefabrikovaný základový prah z betonu C30/37 - XF2 - objem 3,042m3, Kompletní dodávka vč. dopravy, montáže, jeřábů, dílenské dokumentace a veškerých souvis. nákladů. | kus | 1 |  | 0 |  | 0 |  | 0 | 21 | 0 | 0 | 0 | 0 | 0 |  | Vlastní | Indiv | 0 | 0 |  |  |  |  | POL3_0
71 | Pol__04 | prefabrikovaný základový prah z betonu C30/37 - XF2 - objem 3,042m3, Kompletní dodávka vč. dopravy, montáže, jeřábů, dílenské dokumentace a veškerých souvis. nákladů. | kus | 1 |  | 0 |  | 0 |  | 0 | 21 | 0 | 0 | 0 | 0 | 0 |  | Vlastní | Indiv | 0 | 0 |  |  |  |  | POL3_0
72 | Pol__05 | prefabrikovaný základový prah z betonu C30/37 - XF2 - objem 0,626m3, Kompletní dodávka vč. dopravy, montáže, jeřábů, dílenské dokumentace a veškerých souvis. nákladů. | kus | 3 |  | 0 |  | 0 |  | 0 | 21 | 0 | 0 | 0 | 0 | 0 |  | Vlastní | Indiv | 0 | 0 |  |  |  |  | POL3_0
73 | Pol__06 | prefabrikovaný základový prah z betonu C30/37 - XF2 - objem 0,932m3, Kompletní dodávka vč. dopravy, montáže, jeřábů, dílenské dokumentace a veškerých souvis. nákladů. | kus | 3 |  | 0 |  | 0 |  | 0 | 21 | 0 | 0 | 0 | 0 | 0 |  | Vlastní | Indiv | 0 | 0 |  |  |  |  | POL3_0
74 | Pol__07 | prefabrikovaný základový prah z betonu C30/37 - XF2 - objem 2,475m3, Kompletní dodávka vč. dopravy, montáže, jeřábů, dílenské dokumentace a veškerých souvis. nákladů. | kus | 1 |  | 0 |  | 0 |  | 0 | 21 | 0 | 0 | 0 | 0 | 0 |  | Vlastní | Indiv | 0 | 0 |  |  |  |  | POL3_0
75 | Pol__08 | prefabrikovaný základový prah z betonu C30/37 - XF2 - objem 0,800m3, Kompletní dodávka vč. dopravy, montáže, jeřábů, dílenské dokumentace a veškerých souvis. nákladů. | kus | 1 |  | 0 |  | 0 |  | 0 | 21 | 0 | 0 | 0 | 0 | 0 |  | Vlastní | Indiv | 0 | 0 |  |  |  |  | POL3_0
76 | Pol__09 | prefabrikovaný základový prah z betonu C30/37 - XF2 - objem 1,454m3, Kompletní dodávka vč. dopravy, montáže, jeřábů, dílenské dokumentace a veškerých souvis. nákladů. | kus | 1 |  | 0 |  | 0 |  | 0 | 21 | 0 | 0 | 0 | 0 | 0 |  | Vlastní | Indiv | 0 | 0 |  |  |  |  | POL3_0
77 | Pol__10 | prefabrikovaný základový prah z betonu C30/37 - XF2 - objem 1,890m3, Kompletní dodávka vč. dopravy, montáže, jeřábů, dílenské dokumentace a veškerých souvis. nákladů. | kus | 1 |  | 0 |  | 0 |  | 0 | 21 | 0 | 0 | 0 | 0 | 0 |  | Vlastní | Indiv | 0 | 0 |  |  |  |  | POL3_0
78 | Pol__11 | prefabrikovaný základový prah z betonu C30/37 - XF2 - objem 2,037m3, Kompletní dodávka vč. dopravy, montáže, jeřábů, dílenské dokumentace a veškerých souvis. nákladů. | kus | 2 |  | 0 |  | 0 |  | 0 | 21 | 0 | 0 | 0 | 0 | 0 |  | Vlastní | Indiv | 0 | 0 |  |  |  |  | POL3_0
79 | Pol__12 | prefabrikovaný sloup z betonu C40/50 - XC1 (2,70m3), ozn. S1, Kompletní dodávka vč. dopravy, montáže, jeřábů, dílenské dokumentace a veškerých souvis. nákladů. | kus | 18 |  | 0 |  | 0 |  | 0 | 21 | 0 | 0 | 0 | 0 | 0 |  | Vlastní | Indiv | 0 | 0 |  |  |  |  | POL3_0
80 | Pol__13 | prefabrikovaný sloup z betonu C40/50 - XC1 (3,33m3), ozn. S2, Kompletní dodávka vč. dopravy, montáže, jeřábů, dílenské dokumentace a veškerých souvis. nákladů. | kus | 3 |  | 0 |  | 0 |  | 0 | 21 | 0 | 0 | 0 | 0 | 0 |  | Vlastní | Indiv | 0 | 0 |  |  |  |  | POL3_0
81 | Pol__14 | prefabrikovaný sloup z betonu C40/50 - XC1 (7,49m3), ozn. S3, Kompletní dodávka vč. dopravy, montáže, jeřábů, dílenské dokumentace a veškerých souvis. nákladů. | kus | 3 |  | 0 |  | 0 |  | 0 | 21 | 0 | 0 | 0 | 0 | 0 |  | Vlastní | Indiv | 0 | 0 |  |  |  |  | POL3_0
82 | Pol__15 | prefabrikovaný sloup z betonu C40/50 - XC1 (1,90m3), ozn. S4, Kompletní dodávka vč. dopravy, montáže, jeřábů, dílenské dokumentace a veškerých souvis. nákladů. | kus | 32 |  | 0 |  | 0 |  | 0 | 21 | 0 | 0 | 0 | 0 | 0 |  | Vlastní | Indiv | 0 | 0 |  |  |  |  | POL3_0
83 | Pol__16 | prefabrikovaný sloup z betonu C40/50 - XC1 (2,70m3), ozn. S5, Kompletní dodávka vč. dopravy, montáže, jeřábů, dílenské dokumentace a veškerých souvis. nákladů. | kus | 6 |  | 0 |  | 0 |  | 0 | 21 | 0 | 0 | 0 | 0 | 0 |  | Vlastní | Indiv | 0 | 0 |  |  |  |  | POL3_0
84 | Pol__17 | prefabrikovaný sloup z betonu C40/50 - XC1 (2,70m3), ozn. S6, Kompletní dodávka vč. dopravy, montáže, jeřábů, dílenské dokumentace a veškerých souvis. nákladů. | kus | 3 |  | 0 |  | 0 |  | 0 | 21 | 0 | 0 | 0 | 0 | 0 |  | Vlastní | Indiv | 0 | 0 |  |  |  |  | POL3_0
85 | Pol__18 | prefabrikovaný sloup z betonu C40/50 - XC1 (2,70m3), ozn. S7, Kompletní dodávka vč. dopravy, montáže, jeřábů, dílenské dokumentace a veškerých souvis. nákladů. | kus | 6 |  | 0 |  | 0 |  | 0 | 21 | 0 | 0 | 0 | 0 | 0 |  | Vlastní | Indiv | 0 | 0 |  |  |  |  | POL3_0
86 | Pol__19 | prefabrikovaný sloup z betonu C40/50 - XC1 (2,70m3), ozn. S8, Kompletní dodávka vč. dopravy, montáže, jeřábů, dílenské dokumentace a veškerých souvis. nákladů. | kus | 2 |  | 0 |  | 0 |  | 0 | 21 | 0 | 0 | 0 | 0 | 0 |  | Vlastní | Indiv | 0 | 0 |  |  |  |  | POL3_0
87 | Pol__20 | prefabrikovaný sloup z betonu C40/50 - XC1 (2,70m3), ozn. S8z, Kompletní dodávka vč. dopravy, montáže, jeřábů, dílenské dokumentace a veškerých souvis. nákladů. | kus | 2 |  | 0 |  | 0 |  | 0 | 21 | 0 | 0 | 0 | 0 | 0 |  | Vlastní | Indiv | 0 | 0 |  |  |  |  | POL3_0
88 | Pol__21 | prefabrikovaný sloup z betonu C40/50 - XC1 (2,90m3), ozn. S9, Kompletní dodávka vč. dopravy, montáže, jeřábů, dílenské dokumentace a veškerých souvis. nákladů. | kus | 2 |  | 0 |  | 0 |  | 0 | 21 | 0 | 0 | 0 | 0 | 0 |  | Vlastní | Indiv | 0 | 0 |  |  |  |  | POL3_0
89 | Pol__22 | prefabrikovaný sloup z betonu C40/50 - XC1 (2,90m3), ozn. S10, Kompletní dodávka vč. dopravy, montáže, jeřábů, dílenské dokumentace a veškerých souvis. nákladů. | kus | 2 |  | 0 |  | 0 |  | 0 | 21 | 0 | 0 | 0 | 0 | 0 |  | Vlastní | Indiv | 0 | 0 |  |  |  |  | POL3_0
90 | Pol__23 | prefabrikovaný sloup z betonu C40/50 - XC1 (2,90m3), ozn. S11, Kompletní dodávka vč. dopravy, montáže, jeřábů, dílenské dokumentace a veškerých souvis. nákladů. | kus | 1 |  | 0 |  | 0 |  | 0 | 21 | 0 | 0 | 0 | 0 | 0 |  | Vlastní | Indiv | 0 | 0 |  |  |  |  | POL3_0
91 | Pol__24 | prefabrikovaný sloup z betonu C40/50 - XC1 (1,50m3), ozn. S12, Kompletní dodávka vč. dopravy, montáže, jeřábů, dílenské dokumentace a veškerých souvis. nákladů. | kus | 1 |  | 0 |  | 0 |  | 0 | 21 | 0 | 0 | 0 | 0 | 0 |  | Vlastní | Indiv | 0 | 0 |  |  |  |  | POL3_0
92 | Pol__25 | prefabrikovaný sloup z betonu C40/50 - XC1 (2,10m3), ozn. S13, Kompletní dodávka vč. dopravy, montáže, jeřábů, dílenské dokumentace a veškerých souvis. nákladů. | kus | 2 |  | 0 |  | 0 |  | 0 | 21 | 0 | 0 | 0 | 0 | 0 |  | Vlastní | Indiv | 0 | 0 |  |  |  |  | POL3_0
93 | Pol__26 | prefabrikovaný sloup z betonu C40/50 - XC1 (1,03m3), ozn. S14, Kompletní dodávka vč. dopravy, montáže, jeřábů, dílenské dokumentace a veškerých souvis. nákladů. | kus | 2 |  | 0 |  | 0 |  | 0 | 21 | 0 | 0 | 0 | 0 | 0 |  | Vlastní | Indiv | 0 | 0 |  |  |  |  | POL3_0
94 | Pol__32 | prefabrikovaný stropní průvlak C40/50 - XC1 (3,82m3), ozn. P1, Kompletní dodávka vč. dopravy, montáže, jeřábů, dílenské dokumentace a veškerých souvis. nákladů. | kus | 10 |  | 0 |  | 0 |  | 0 | 21 | 0 | 0 | 0 | 0 | 0 |  | Vlastní | Indiv | 0 | 0 |  |  |  |  | POL3_0
95 | Pol__33 | prefabrikovaný stropní průvlak C40/50 - XC1 (3,93m3), ozn. P2, Kompletní dodávka vč. dopravy, montáže, jeřábů, dílenské dokumentace a veškerých souvis. nákladů. | kus | 18 |  | 0 |  | 0 |  | 0 | 21 | 0 | 0 | 0 | 0 | 0 |  | Vlastní | Indiv | 0 | 0 |  |  |  |  | POL3_0
96 | Pol__34 | prefabrikovaný stropní průvlak C40/50 - XC1 (3,681m3), ozn. P3, Kompletní dodávka vč. dopravy, montáže, jeřábů, dílenské dokumentace a veškerých souvis. nákladů. | kus | 8 |  | 0 |  | 0 |  | 0 | 21 | 0 | 0 | 0 | 0 | 0 |  | Vlastní | Indiv | 0 | 0 |  |  |  |  | POL3_0
97 | Pol__35 | prefabrikovaný stropní průvlak C40/50 - XC1 (3,632m3), ozn. P4, Kompletní dodávka vč. dopravy, montáže, jeřábů, dílenské dokumentace a veškerých souvis. nákladů. | kus | 2 |  | 0 |  | 0 |  | 0 | 21 | 0 | 0 | 0 | 0 | 0 |  | Vlastní | Indiv | 0 | 0 |  |  |  |  | POL3_0
98 | Pol__36 | prefabrikovaný stropní průvlak C40/50 - XC1 (2,476m3), ozn. P5, Kompletní dodávka vč. dopravy, montáže, jeřábů, dílenské dokumentace a veškerých souvis. nákladů. | kus | 2 |  | 0 |  | 0 |  | 0 | 21 | 0 | 0 | 0 | 0 | 0 |  | Vlastní | Indiv | 0 | 0 |  |  |  |  | POL3_0
99 | Pol__37 | prefabrikovaný stropní průvlak C40/50 - XC1 (1,386m3), ozn. P6, Kompletní dodávka vč. dopravy, montáže, jeřábů, dílenské dokumentace a veškerých souvis. nákladů. | kus | 2 |  | 0 |  | 0 |  | 0 | 21 | 0 | 0 | 0 | 0 | 0 |  | Vlastní | Indiv | 0 | 0 |  |  |  |  | POL3_0
100 | Pol__38 | prefabrikovaný stropní průvlak C40/50 - XC1 (4,645m3), ozn. P7, Kompletní dodávka vč. dopravy, montáže, jeřábů, dílenské dokumentace a veškerých souvis. nákladů. | kus | 1 |  | 0 |  | 0 |  | 0 | 21 | 0 | 0 | 0 | 0 | 0 |  | Vlastní | Indiv | 0 | 0 |  |  |  |  | POL3_0
101 | Pol__39 | prefabrikovaný stropní průvlak C40/50 - XC1 (4,645m3), ozn. P7z, Kompletní dodávka vč. dopravy, montáže, jeřábů, dílenské dokumentace a veškerých souvis. nákladů. | kus | 1 |  | 0 |  | 0 |  | 0 | 21 | 0 | 0 | 0 | 0 | 0 |  | Vlastní | Indiv | 0 | 0 |  |  |  |  | POL3_0
102 | Pol__47 | prefabrikovaný stropní průvlak C40/50 - XC1 (2,895m3), ozn. P13, Kompletní dodávka vč. dopravy, montáže, jeřábů, dílenské dokumentace a veškerých souvis. nákladů. | kus | 12 |  | 0 |  | 0 |  | 0 | 21 | 0 | 0 | 0 | 0 | 0 |  | Vlastní | Indiv | 0 | 0 |  |  |  |  | POL3_0
103 | Pol__48 | prefabrikovaný stropní průvlak C40/50 - XC1 (2,736m3), ozn. P14, Kompletní dodávka vč. dopravy, montáže, jeřábů, dílenské dokumentace a veškerých souvis. nákladů. | kus | 2 |  | 0 |  | 0 |  | 0 | 21 | 0 | 0 | 0 | 0 | 0 |  | Vlastní | Indiv | 0 | 0 |  |  |  |  | POL3_0
104 | Pol__49 | prefabrikovaný stropní průvlak C40/50 - XC1 (2,736m3), ozn. P14z, Kompletní dodávka vč. dopravy, montáže, jeřábů, dílenské dokumentace a veškerých souvis. nákladů. | kus | 2 |  | 0 |  | 0 |  | 0 | 21 | 0 | 0 | 0 | 0 | 0 |  | Vlastní | Indiv | 0 | 0 |  |  |  |  | POL3_0
105 | Pol__50 | prefabrikovaný stropní průvlak C40/50 - XC1 (2,547m3), ozn. P15, Kompletní dodávka vč. dopravy, montáže, jeřábů, dílenské dokumentace a veškerých souvis. nákladů. | kus | 1 |  | 0 |  | 0 |  | 0 | 21 | 0 | 0 | 0 | 0 | 0 |  | Vlastní | Indiv | 0 | 0 |  |  |  |  | POL3_0
106 | Pol__51 | prefabrikovaný stropní průvlak C40/50 - XC1 (2,784m3), ozn. P16, Kompletní dodávka vč. dopravy, montáže, jeřábů, dílenské dokumentace a veškerých souvis. nákladů. | kus | 1 |  | 0 |  | 0 |  | 0 | 21 | 0 | 0 | 0 | 0 | 0 |  | Vlastní | Indiv | 0 | 0 |  |  |  |  | POL3_0
107 | Pol__52 | prefabrikovaný obvodový nosník C30/37 - XC1 (1,150m3), ozn. ON1, Kompletní dodávka vč. dopravy, montáže, jeřábů, dílenské dokumentace a veškerých souvis. nákladů. | kus | 38 |  | 0 |  | 0 |  | 0 | 21 | 0 | 0 | 0 | 0 | 0 |  | Vlastní | Indiv | 0 | 0 |  |  |  |  | POL3_0
108 | Pol__53 | prefabrikovaný obvodový nosník C30/37 - XC1 (0,93m3), ozn. ON2, Kompletní dodávka vč. dopravy, montáže, jeřábů, dílenské dokumentace a veškerých souvis. nákladů. | kus | 4 |  | 0 |  | 0 |  | 0 | 21 | 0 | 0 | 0 | 0 | 0 |  | Vlastní | Indiv | 0 | 0 |  |  |  |  | POL3_0
109 | Pol__54 | prefabrikovaný střešní nosník C30/37 - XC1 (0,498m3), ozn. SN1, Kompletní dodávka vč. dopravy, montáže, jeřábů, dílenské dokumentace a veškerých souvis. nákladů. | kus | 36 |  | 0 |  | 0 |  | 0 | 21 | 0 | 0 | 0 | 0 | 0 |  | Vlastní | Indiv | 0 | 0 |  |  |  |  | POL3_0
110 | Pol__55 | prefabrikovaný střešní nosník C30/37 - XC1 (0,241m3), ozn. SN2, Kompletní dodávka vč. dopravy, montáže, jeřábů, dílenské dokumentace a veškerých souvis. nákladů. | kus | 4 |  | 0 |  | 0 |  | 0 | 21 | 0 | 0 | 0 | 0 | 0 |  | Vlastní | Indiv | 0 | 0 |  |  |  |  | POL3_0
111 | Pol__56 | prefabrikovaný střešní průvlak C40/50 - XC1 (3,85m3), ozn. SP1, Kompletní dodávka vč. dopravy, montáže, jeřábů, dílenské dokumentace a veškerých souvis. nákladů. | kus | 4 |  | 0 |  | 0 |  | 0 | 21 | 0 | 0 | 0 | 0 | 0 |  | Vlastní | Indiv | 0 | 0 |  |  |  |  | POL3_0
112 | Pol__57 | prefabrikovaný střešní průvlak C40/50 - XC1 (2,526m3), ozn. SP2, Kompletní dodávka vč. dopravy, montáže, jeřábů, dílenské dokumentace a veškerých souvis. nákladů. | kus | 2 |  | 0 |  | 0 |  | 0 | 21 | 0 | 0 | 0 | 0 | 0 |  | Vlastní | Indiv | 0 | 0 |  |  |  |  | POL3_0
113 | Pol__58 | prefabrikovaný střešní vazník C40/50 - XC1 L=24,0m(8,99m3), ozn. V1, Kompletní dodávka vč. dopravy, montáže, jeřábů, dílenské dokumentace a veškerých souvis. nákladů. | kus | 18 |  | 0 |  | 0 |  | 0 | 21 | 0 | 0 | 0 | 0 | 0 |  | Vlastní | Indiv | 0 | 0 |  |  |  |  | POL3_0
114 | Pol__59 | prefabrikovaný střešní vazník C40/50 - XC1 L=24,0m(9,93m3), ozn. V2, Kompletní dodávka vč. dopravy, montáže, jeřábů, dílenské dokumentace a veškerých souvis. nákladů. | kus | 4 |  | 0 |  | 0 |  | 0 | 21 | 0 | 0 | 0 | 0 | 0 |  | Vlastní | Indiv | 0 | 0 |  |  |  |  | POL3_0
115 | Pol__60 | prefabrikovaná střešní vaznice C40/50 - XC1 (1,893m3), ozn. VA1, Kompletní dodávka vč. dopravy, montáže, jeřábů, dílenské dokumentace a veškerých souvis. nákladů. | kus | 2 |  | 0 |  | 0 |  | 0 | 21 | 0 | 0 | 0 | 0 | 0 |  | Vlastní | Indiv | 0 | 0 |  |  |  |  | POL3_0
116 | Pol__61 | prefabrikovaná střešní vaznice C40/50 - XC1 (1,395m3), ozn. VA2, Kompletní dodávka vč. dopravy, montáže, jeřábů, dílenské dokumentace a veškerých souvis. nákladů. | kus | 4 |  | 0 |  | 0 |  | 0 | 21 | 0 | 0 | 0 | 0 | 0 |  | Vlastní | Indiv | 0 | 0 |  |  |  |  | POL3_0
117 | Pol__62 | prefabrikovaná střešní vaznice C40/50 - XC1 (1,66m3), ozn. VA3, Kompletní dodávka vč. dopravy, montáže, jeřábů, dílenské dokumentace a veškerých souvis. nákladů. | kus | 4 |  | 0 |  | 0 |  | 0 | 21 | 0 | 0 | 0 | 0 | 0 |  | Vlastní | Indiv | 0 | 0 |  |  |  |  | POL3_0
118 | Pol__63 | prefabrikované stěny výtahové šachty C40/50 - XC1 (22,866m3), ozn. ST, Kompletní dodávka vč. dopravy, montáže, jeřábů, dílenské dokumentace a veškerých souvis. nákladů. | kus | 1 |  | 0 |  | 0 |  | 0 | 21 | 0 | 0 | 0 | 0 | 0 |  | Vlastní | Indiv | 0 | 0 |  |  |  |  | POL3_0
119 | Pol__64 | prefabrikované stěny schodišťového prostoru C40/50 - XC1 (17,623m3), ozn. ST, Kompletní dodávka vč. dopravy, montáže, jeřábů, dílenské dokumentace a veškerých souvis. nákladů. | m3 | 17.623 |  | 0 |  | 0 |  | 0 | 21 | 0 | 0 | 0 | 0 | 0 |  | Vlastní | Indiv | 0 | 0 |  |  |  |  | POL3_0
120 | Pol__65 | prefabrikované stěny schodišťového prostoru C40/50 - XC1 (12,637m3), ozn. ST, Kompletní dodávka vč. dopravy, montáže, jeřábů, dílenské dokumentace a veškerých souvis. nákladů. | m3 | 12.637 |  | 0 |  | 0 |  | 0 | 21 | 0 | 0 | 0 | 0 | 0 |  | Vlastní | Indiv | 0 | 0 |  |  |  |  | POL3_0
121 | Pol__66 | prefabrikované podesty schodišťového prostoru C40/50 - XC1 (0,98m3), ozn. PD, Kompletní dodávka vč. dopravy, montáže, jeřábů, dílenské dokumentace a veškerých souvis. nákladů. | kus | 4 |  | 0 |  | 0 |  | 0 | 21 | 0 | 0 | 0 | 0 | 0 |  | Vlastní | Indiv | 0 | 0 |  |  |  |  | POL3_0
122 | Pol__67 | prefabrikované schodišťové rameno C30/37 - XC1 (1,65m3), ozn. SR, Kompletní dodávka vč. dopravy, montáže, jeřábů, dílenské dokumentace a veškerých souvis. nákladů. | kus | 2 |  | 0 |  | 0 |  | 0 | 21 | 0 | 0 | 0 | 0 | 0 |  | Vlastní | Indiv | 0 | 0 |  |  |  |  | POL3_0
123 | Pol__68 | prefabrikované schodišťové rameno C30/37 - XC1 (1,683m3), ozn. SR, Kompletní dodávka vč. dopravy, montáže, jeřábů, dílenské dokumentace a veškerých souvis. nákladů. | kus | 2 |  | 0 |  | 0 |  | 0 | 21 | 0 | 0 | 0 | 0 | 0 |  | Vlastní | Indiv | 0 | 0 |  |  |  |  | POL3_0
124 | Pol__70 | Prefabrikovany předpínaný TT panel C50/60 - XC1 ozn. TT1, Kompletní dodávka vč. dopravy, montáže, jeřábů, dílenské dokumentace a veškerých souvis. nákladů. | m3 | 610.85 |  | 0 |  | 0 |  | 0 | 21 | 0 | 0 | 0 | 0 | 0 |  | Vlastní | Indiv | 0 | 0 |  |  |  |  | POL3_
|  | 6,57*87 |  | 571.59 | [21 empty] | VV | 0
|  | 3,23*4 |  | 12.92 | [21 empty] | VV | 0
|  | 3,12*4 |  | 12.48 | [21 empty] | VV | 0
|  | 3,28*3 |  | 9.84 | [21 empty] | VV | 0
|  | 1,34*3 |  | 4.02 | [21 empty] | VV | 0
Díl: | 4 | Vodorovné konstrukce |  |  |  | 0 |  | 0 |  | 0 |  | 0 |  | 188.56 |  | 0 |  |  |  |  | 0 |  |  |  |  | DIL
125 | 417320040RA0 | Ztužující věnec ŽB beton C 25/30, 14 x 25 cm | m | 1149.524 |  | 0 |  | 0 |  | 0 | 21 | 0 | 0.16403 | 188.56 | 0 | 0 |  | RTS 19/ I | Indiv | 0 | 0 |  |  |  |  | POL2_
|  | 1NP : 2*(11,9+1,8+2,51+1,05+3,4) |  | 41.32 | [21 empty] | VV | 0
|  | 1NP : | [23 empty] | VV | 0
|  | mezi osami 1 a 1a : 2*(2,6+5,95+0,2+12,75+6,2+3,25+0,14+0,2+10,61+1,2+16,4+1,2+6,25+1,9+5,7+0,9) |  | 150.9 | [21 empty] | VV | 0
|  | mezi osami 1a a 2 : 2*(25,5+8,6+1,44+1,24+3,17+3,4+3+6+2,7+0,25+8) |  | 126.6 | [21 empty] | VV | 0
|  | osa 3 : 2*92 |  | 184 | [21 empty] | VV | 0
|  | mezi osou 6a a 7 : 2*35,58 |  | 71.16 | [21 empty] | VV | 0
|  | mezi osami A a B : 2*56,352 |  | 112.704 | [21 empty] | VV | 0
|  | mezi osami H a I : 2*(45,05+2,25*2) |  | 99.1 | [21 empty] | VV | 0
|  | Mezisoučet |  | 785.784 | [21 empty] | VV | 1
|  | 2NP : | [23 empty] | VV | 0
|  | podélně mezi osami A a B : (66,9-3,55) |  | 63.35 | [21 empty] | VV | 0
|  | blok mezi osami 1 až 3 : (21,15+2,35*2+0,9+0,2*2+6,2+11,4+8,95+0,55+9,3+42,7+2,45)-(3*2,6*2+1*2,6+2,2*2,6) |  | 84.78 | [21 empty] | VV | 0
|  | příčné bloky - osy 3,4,5,6 a mezi 6 a 6a : (42,3*4+35,38) |  | 204.58 | [21 empty] | VV | 0
|  | podélně mezi osami H a I : (12+12+12+6+3,5+2,45)-(3*2,6*4+2,2*2,6) |  | 11.03 | [21 empty] | VV | 0
Díl: | 43 | Schodiště |  |  |  | 0 |  | 0 |  | 0 |  | 0 |  | 15.11 |  | 0 |  |  |  |  | 84.39 |  |  |  |  | DIL
126 | 380356211R00 | Bednění kompl.konstr.omítaných pl.rovinných,zříz. | m2 | 22.8092 |  | 0 |  | 0 |  | 0 | 21 | 0 | 0.06031 | 1.38 | 0 | 0 |  | RTS 19/ I | RTS 17/ II | 1.045 | 23.84 |  |  |  |  | POL1_
|  | stěny schodištové konstrukce před hlavním vchodem : | [23 empty] | VV | 0
|  | 2*1,18*2 |  | 4.72 | [21 empty] | VV | 0
|  | 2*1,66*1*2 |  | 6.64 | [21 empty] | VV | 0
|  | 2*2,03*1,41*2 |  | 11.4492 | [21 empty] | VV | 0
127 | 380356212R00 | Bednění kompl.konstr.omítaných pl.rovinných,odbed. | m2 | 22.8092 |  | 0 |  | 0 |  | 0 | 21 | 0 | 0 | 0 | 0 | 0 |  | RTS 19/ I | RTS 17/ II | 0.395 | 9.01 |  |  |  |  | POL1_
|  | Položka pořadí 126 : 22,80920 |  | 22.8092 | [21 empty] | VV | 5
128 | 430321514R00 | Beton schodišťových konstrukcí železový C 30/37 XC2 XA1 | m3 | 4.9676 |  | 0 |  | 0 |  | 0 | 21 | 0 | 2.5251 | 12.54 | 0 | 0 |  | RTS 19/ I | RTS 17/ II | 3.7695 | 18.73 |  |  |  |  | POL1_
|  | Beton C30/37 XC2 XA1 vodostavební bez povrchové úpravy , povrch vyhlazen. | [23 empty] | POP
|  | Hrany betonových konstrukcí zkosit a= 5mm. | [23 empty] | POP
|  | 0,35*1,18*2 |  | 0.826 | [21 empty] | VV | 0
|  | 0,35*1,66*1*2 |  | 1.162 | [21 empty] | VV | 0
|  | 0,35*2,03*1,41*2 |  | 2.0036 | [21 empty] | VV | 0
|  | 0,2*2*2,44 |  | 0.976 | [21 empty] | VV | 0
129 | 430361721R00 | Výztuž schodišť. konstrukcí ocel BSt 500 S | t | 0.44708 |  | 0 |  | 0 |  | 0 | 21 | 0 | 1.0209 | 0.46 | 0 | 0 |  | RTS 19/ I | RTS 17/ II | 54.168 | 24.22 |  |  |  |  | POL1_
|  | Položka pořadí 128 : 4,96756*0,09 |  | 0.44708 | [21 empty] | VV | 5
130 | 434311116R00 | Stupně dusané na terén, na desku, z betonu C 30/37 | m | 6 |  | 0 |  | 0 |  | 0 | 21 | 0 | 0.11369 | 0.68 | 0 | 0 |  | RTS 19/ I | RTS 17/ II | 0.5685 | 3.41 |  |  |  |  | POL1_
|  | Beton C30/37 XC2 XA1 vodostavební bez povrchové úpravy , povrch vyhlazen. | [23 empty] | POP
|  | Hrany betonových konstrukcí zkosit a= 5mm. | [23 empty] | POP
|  | hlavní schodiště : 3*2 |  | 6 | [21 empty] | VV | 0
131 | 434351141R00 | Bednění stupňů přímočarých - zřízení | m2 | 2.88 |  | 0 |  | 0 |  | 0 | 21 | 0 | 0.01693 | 0.05 | 0 | 0 |  | RTS 19/ I | RTS 17/ II | 1.5396 | 4.43 |  |  |  |  | POL1_
|  | (0,16+0,32)*2*3 |  | 2.88 | [21 empty] | VV | 0
132 | 434351142R00 | Bednění stupňů přímočarých - odstranění | m2 | 2.88 |  | 0 |  | 0 |  | 0 | 21 | 0 | 0 | 0 | 0 | 0 |  | RTS 19/ I | RTS 17/ II | 0.26 | 0.75 |  |  |  |  | POL1_
|  | Položka pořadí 131 : 2,88000 |  | 2.88 | [21 empty] | VV | 5
Díl: | 5 | Komunikace |  |  |  | 0 |  | 0 |  | 0 |  | 0 |  | 46.29 |  | 0 |  |  |  |  | 0 |  |  |  |  | DIL
133 | 5-002 | Finální úprava terénu a bezprostředníjho okolí haly | m2 | 242 |  | 0 |  | 0 |  | 0 | 21 | 0 | 0 | 0 | 0 | 0 |  | Vlastní | Indiv | 0 | 0 |  |  |  |  | POL1_
134 | 596100030RAB | Chodník z dlažby betonové, podklad štěrkodrť, dlažba betonová 30 x 30 x 4,5 cm | m2 | 73.008 |  | 0 |  | 0 |  | 0 | 21 | 0 | 0.6341 | 46.29 | 0 | 0 |  | RTS 17/ II | Indiv | 0 | 0 |  |  |  |  | POL2_
|  | okapový chodník 300mm kolem objektu : 0,3*(72,84*2+48,84*2) |  | 73.008 | [21 empty] | VV | 0
Díl: | 61 | Úpravy povrchů vnitřní |  |  |  | 0 |  | 0 |  | 0 |  | 0 |  | 17.89 |  | 0 |  |  |  |  | 689.11 |  |  |  |  | DIL
135 | 602011191R00 | Podklad.nátěr stěn | m2 | 1320.1173 |  | 0 |  | 0 |  | 0 | 21 | 0 | 0.00035 | 0.46 | 0 | 0 |  | RTS 19/ I | Indiv | 0.052 | 68.65 |  |  |  |  | POL1_
|  | Položka pořadí 137 : 1320,11730 |  | 1320.1173 | [21 empty] | VV | 5
136 | 612473185R00 | Příplatek za zabudované omítníky v ploše stěn | m2 | 1320.1173 |  | 0 |  | 0 |  | 0 | 21 | 0 | 8e-05 | 0.11 | 0 | 0 |  | RTS 19/ I | Indiv | 0 | 0 |  |  |  |  | POL1_
|  | Položka pořadí 137 : 1320,11730 |  | 1320.1173 | [21 empty] | VV | 5
137 | 612474510RT1 | Omítka stěn vnitřní jednovrstvá vápenocementová | m2 | 1320.1173 |  | 0 |  | 0 |  | 0 | 21 | 0 | 0.01312 | 17.32 | 0 | 0 |  | RTS 19/ I | Indiv | 0.47 | 620.46 |  |  |  |  | POL1_
|  | porobet. zdivo tl.250 : | [23 empty] | VV | 0
|  | 1NP (0.06, 0.04, 0.11b a 0.12b) : 3,6*(5,4+5,4+1,6+2,51)+4,095*3,4 |  | 67.599 | [21 empty] | VV | 0
|  | odpočet otvorů : -1*(0,56*3,48*6) |  | -11.6928 | [21 empty] | VV | 0
|  | Mezisoučet |  | 55.9062 | [21 empty] | VV | 1
|  | 2NP kolem schodiště : 3,62*(7,53+7,23+2,37)*2 |  | 124.0212 | [21 empty] | VV | 0
|  | odpočet otvorů : -1*(1*2,6)*2 |  | -5.2 | [21 empty] | VV | 0
|  | Mezisoučet |  | 118.8212 | [21 empty] | VV | 1
|  | keramické příčky : | [23 empty] | VV | 0
|  | Položka pořadí 52 : 20,49420*2 |  | 40.9884 | [21 empty] | VV | 5
|  | Položka pořadí 53 : 147,93960*2 |  | 295.8792 | [21 empty] | VV | 5
|  | Mezisoučet |  | 336.8676 | [21 empty] | VV | 1
|  | porobet zdivo tl.200mm : | [23 empty] | VV | 0
|  | Položka pořadí 54 : 63,90720*2 |  | 127.8144 | [21 empty] | VV | 5
|  | Mezisoučet |  | 127.8144 | [21 empty] | VV | 1
|  | omítky na betonových površích : | [23 empty] | VV | 0
|  | 0.01 : 4,87*(4,17+7,53+1,13)-(0,8*2,6+2,2*2,6+1*2,6)+0,2*(0,8+2,6*2+2,2+2,6*2+1+2,6*2) |  | 56.0021 | [21 empty] | VV | 0
|  | 0.02 : 4,87*(7,22*2+2,37*2)-1*2,6+0,2*(1+2,6*2) |  | 92.0466 | [21 empty] | VV | 0
|  | 0.04 : 2,7*(0,65+1,35)-0,8*2,6+0,2*(0,8+2,6*2) |  | 4.52 | [21 empty] | VV | 0
|  | 0.05 : 4,76*(2,4*2+2,7*2)-(1,6*2,4+1,6*2,6+0,8*1,97)+0,2*(1,6*2+2,6*4+0,8+1,97*2) |  | 42.644 | [21 empty] | VV | 0
|  | 0.06 : 5,51*(11,9+5,95*2)-(5*3,75+1,4*2,1*2+0,8*1,97)+0,2*(1,4*2+2,1*4+5+3,75*2) |  | 109.672 | [21 empty] | VV | 0
|  | 0.07 a 0.08 : 5,51*(1,8*4+1,9*2+0,85*2+0,85*2+2,15*2)-(0,56*3,48+1,4*2,1*2)+0,2*(0,56+3,48*2) |  | 96.7122 | [21 empty] | VV | 0
|  | 0.10 : 2,7*(1,55+2,97+0,65)-0,8*1,97+0,2*(0,87+1,97*2) |  | 13.345 | [21 empty] | VV | 0
|  | 0.11 : 2,7*1,1-0,7*1,97+0,2*(0,8+1,97*2) |  | 2.539 | [21 empty] | VV | 0
|  | 0.12 : 2,7*(1,1+1,6)-0,7*1,97+0,2*(0,8+1,97*2) |  | 6.859 | [21 empty] | VV | 0
|  | 0.13 : 4,76*2,51-0,8*1,97+0,2*(0,8+1,97*2) |  | 11.3196 | [21 empty] | VV | 0
|  | 0.14.c : 4,76*1,2 |  | 5.712 | [21 empty] | VV | 0
|  | 0.15 : 4,76*10,61 |  | 50.5036 | [21 empty] | VV | 0
|  | 0.20 : 4,76*(6,92*2+2,37*2)-1*2,6+0,2*(1+2,6*2) |  | 87.0808 | [21 empty] | VV | 0
|  | 0.21 : 4,76*(6,2*2+2,85*2)-(5,1*3,7+5,2*3,75+1,6*2,6*2)+0,2*(1,6*2+2,6*4) |  | 42.186 | [21 empty] | VV | 0
|  | 0.22 : 4,76*2,25-1,6*2,6 |  | 6.55 | [21 empty] | VV | 0
|  | 0.23 : 4,76*(2,7*2+3,4)-0,8*1,97 |  | 40.312 | [21 empty] | VV | 0
|  | 1.02 : 3,2*2,37 |  | 7.584 | [21 empty] | VV | 0
|  | 1.13 : 3,2*0,4*4 |  | 5.12 | [21 empty] | VV | 0
|  | Mezisoučet |  | 680.7079 | [21 empty] | VV | 1
Díl: | 62 | Úpravy povrchů vnější |  |  |  | 0 |  | 0 |  | 0 |  | 0 |  | 3.01 |  | 0 |  |  |  |  | 249.55 |  |  |  |  | DIL
138 | 622311122RT1 | Zateplovací systém, sokl, EPS tl. 100 mm, s omítkou probarvenou soklovou | m2 | 122.9 |  | 0 |  | 0 |  | 0 | 21 | 0 | 0.01445 | 1.78 | 0 | 0 |  | RTS 19/ I | Indiv | 1.2558 | 154.34 |  |  |  |  | POL1_
|  | F02 : 65,5 |  | 65.5 | [21 empty] | VV | 0
|  | F03 : 57,4 |  | 57.4 | [21 empty] | VV | 0
139 | 622311122RV1 | Zateplovací systém , sokl, EPS tl. 100 mm, zakončený stěrkou s výztužnou tkaninou | m2 | 111.1 |  | 0 |  | 0 |  | 0 | 21 | 0 | 0.01111 | 1.23 | 0 | 0 |  | RTS 19/ I | Indiv | 0.857 | 95.21 |  |  |  |  | POL1_
|  | F04 : 32 |  | 32 | [21 empty] | VV | 0
|  | F05 : 79,1 |  | 79.1 | [21 empty] | VV | 0
Díl: | 63 | Podlahy a podlahové konstrukce |  |  |  | 0 |  | 0 |  | 0 |  | 0 |  | 2962.36 |  | 0 |  |  |  |  | 3985.77 |  |  |  |  | DIL
140 | 213151121R00 | Montáž geotextílie | m2 | 2396.93 |  | 0 |  | 0 |  | 0 | 21 | 0 | 4e-05 | 0.1 | 0 | 0 |  | RTS 19/ I | Indiv | 0.06 | 143.82 |  |  |  |  | POL1_
|  | SKLADBA P01 0,19 vytažení a přesahů : 2396,93 |  | 2396.93 | [21 empty] | VV | 0
141 | 631313711R00 | Mazanina betonová tl. 8 - 12 cm C 25/30 | m3 | 145.4081 |  | 0 |  | 0 |  | 0 | 21 | 0 | 2.525 | 367.16 | 0 | 0 |  | RTS 19/ I | Indiv | 2.58 | 375.15 |  |  |  |  | POL1_
|  | podkladní betony : | [23 empty] | VV | 0
|  | mezi osami 1 a 3 : 0,1*(9,5*48,84+15,6*12,8) |  | 66.366 | [21 empty] | VV | 0
|  | mezi osami 6 a 7 : 0,1*(3,74*11,3+3,6*34,38+3,6*4) |  | 18.043 | [21 empty] | VV | 0
|  | mezi osami A a B : 0,1*3,6*56,58 |  | 20.3688 | [21 empty] | VV | 0
|  | mezi osami H a I : 0,1*3,6*43,91 |  | 15.8076 | [21 empty] | VV | 0
|  | Mezisoučet |  | 120.5854 | [21 empty] | VV | 1
|  | spádový beton detail po obvodě : 0,85*0,12*(72,84*2+48,84*2) |  | 24.8227 | [21 empty] | VV | 0
142 | 631315811R00 | Mazanina betonová tl. 12 - 24 cm C 30/37 XC1 | m3 | 336.86 |  | 0 |  | 0 |  | 0 | 21 | 0 | 2.525 | 850.57 | 0 | 0 |  | RTS 19/ I | Indiv | 2.317 | 780.5 |  |  |  |  | POL1_
|  | P06 nulová podlaha ž.b. desky 2NP : | [23 empty] | VV | 0
|  | 2NP jednotně100mm : 3368,6*0,1 |  | 336.86 | [21 empty] | VV | 0
|  | Mezisoučet |  | 336.86 | [21 empty] | VV | 1
143 | 631319155R00 | Příplatek za přehlaz. mazanin tl. 24cm | m3 | 620.5996 |  | 0 |  | 0 |  | 0 | 21 | 0 | 0 | 0 | 0 | 0 |  | RTS 19/ I | Indiv | 0.675 | 418.9 |  |  |  |  | POL1_
|  | Položka pořadí 145 : 620,59960 |  | 620.5996 | [21 empty] | VV | 5
144 | 631319173R00 | Příplatek za stržení povrchu mazaniny tl. 12 cm | m3 | 145.4081 |  | 0 |  | 0 |  | 0 | 21 | 0 | 0 | 0 | 0 | 0 |  | RTS 19/ I | Indiv | 0.41 | 59.62 |  |  |  |  | POL1_
|  | Položka pořadí 141 : 145,40812 |  | 145.4081 | [21 empty] | VV | 5
145 | 631315711RT3 | Mazanina betonová tl. 12 - 24 cm C 25/30, vyztužená ocelovými vlákny 20 kg/m3 | m3 | 620.5996 |  | 0 |  | 0 |  | 0 | 21 | 0 | 2.55 | 1582.53 | 0 | 0 |  | RTS 19/ I | Indiv | 2.317 | 1437.93 |  |  |  |  | POL1_
|  | Dilatační spáry v ploše a po obvodu budou řešeny systémovým řešením. Návrh bude potvrzen dodavatelem betonové desky. Bude předloženo řešení dilatací, které bude na KD odsouhlaseno. | [23 empty] | POP |  | Dilatační spáry v ploše a po obvodu budou řešeny systémovým řešením. Návrh bude potvrzen dodavatelem betonové desky. Bude předloženo řešení dilatací, které bude na KD odsouhlaseno.
|  | P01 - 0,19 200mm : 0,2*2396,93 |  | 479.386 | [21 empty] | VV | 0
|  | Mezisoučet |  | 479.386 | [21 empty] | VV | 1
|  | P02 - 0,21 145mm : 0,145*17,16 |  | 2.4882 | [21 empty] | VV | 0
|  | Mezisoučet |  | 2.4882 | [21 empty] | VV | 1
|  | P03 1NP 145mm : | [23 empty] | VV | 0
|  | 0,01 : 103,13*0,145 |  | 14.9538 | [21 empty] | VV | 0
|  | 0,02 : 17,11*0,145 |  | 2.4809 | [21 empty] | VV | 0
|  | 0,03 : 12,77*0,145 |  | 1.8517 | [21 empty] | VV | 0
|  | 0,04 : 5,92*0,145 |  | 0.8584 | [21 empty] | VV | 0
|  | 0,05 : 6,72*0,145 |  | 0.9744 | [21 empty] | VV | 0
|  | 0,06 : 71,83*0,145 |  | 10.4154 | [21 empty] | VV | 0
|  | 0,07 : 5,38*0,145 |  | 0.7801 | [21 empty] | VV | 0
|  | 0,08 : 4,88*0,145 |  | 0.7076 | [21 empty] | VV | 0
|  | 0,09 : 462,06*0,145 |  | 66.9987 | [21 empty] | VV | 0
|  | 0,15 : 62,92*0,145 |  | 9.1234 | [21 empty] | VV | 0
|  | 0,16 : 19,13*0,145 |  | 2.7738 | [21 empty] | VV | 0
|  | 0,17 : 75,17*0,145 |  | 10.8996 | [21 empty] | VV | 0
|  | 0,18 : 15,28*0,145 |  | 2.2156 | [21 empty] | VV | 0
|  | 0,20 : 16,4*0,145 |  | 2.378 | [21 empty] | VV | 0
|  | 0,22 : 37,24*0,145 |  | 5.3998 | [21 empty] | VV | 0
|  | 0,23 : 9,04*0,145 |  | 1.3108 | [21 empty] | VV | 0
|  | Mezisoučet |  | 134.1221 | [21 empty] | VV | 1
|  | P04 1NP 130mm : | [23 empty] | VV | 0
|  | 0,10 : 5,61*0,13 |  | 0.7293 | [21 empty] | VV | 0
|  | 0,11a : 1,86*0,13 |  | 0.2418 | [21 empty] | VV | 0
|  | 0,11b : 1,76*0,13 |  | 0.2288 | [21 empty] | VV | 0
|  | 0,12a : 1,86*0,13 |  | 0.2418 | [21 empty] | VV | 0
|  | 0,12b : 1,72*0,13 |  | 0.2236 | [21 empty] | VV | 0
|  | 0,13 : 14,93*0,13 |  | 1.9409 | [21 empty] | VV | 0
|  | 0,14a : 2,24*0,13 |  | 0.2912 | [21 empty] | VV | 0
|  | 0,14b : 2,09*0,13 |  | 0.2717 | [21 empty] | VV | 0
|  | 0,14c : 3,34*0,13 |  | 0.4342 | [21 empty] | VV | 0
|  | Mezisoučet |  | 4.6033 | [21 empty] | VV | 1
146 | 631361921RT8 | Výztuž mazanin svařovanou sítí | t | 44.766 |  | 0 |  | 0 |  | 0 | 21 | 0 | 1.0662 | 47.73 | 0 | 0 |  | RTS 19/ I | Indiv | 15.231 | 681.83 |  |  |  |  | POL1_
|  | podkladní betony : 7,99*1,15*1205,854*0,001 |  | 11.08 | [21 empty] | VV | 0
|  | skladba P06 : 10*3368,6*0,001 |  | 33.686 | [21 empty] | VV | 0
147 | 631571002R00 | Násyp z kameniva těženého 0 - 4, tř. I | m3 | 47.9386 |  | 0 |  | 0 |  | 0 | 21 | 0 | 1.837 | 88.06 | 0 | 0 |  | RTS 19/ I | Indiv | 1.836 | 88.02 |  |  |  |  | POL1_
|  | "Podsávka frakce 0-4mm, maximální tl.20mm" | [23 empty] | POP
|  | skladba P01 m 0,19 : 2396,93*0,02 |  | 47.9386 | [21 empty] | VV | 0
148 | 631310004RAB | Mazanina podkladní z betonu C 8/10, tl. 15 cm, štěrkopískový podklad tloušťka 15 cm | m2 | 39.2515 |  | 0 |  | 0 |  | 0 | 21 | 0 | 0.6543 | 25.68 | 0 | 0 |  | RTS 19/ I | Indiv | 0 | 0 |  |  |  |  | POL2_
|  | dno pod požární nádrží : 6,6*5,05+2*2 |  | 37.33 | [21 empty] | VV | 0
|  | opěrná stěna u restaurátorské dílny : 1,05*1,83 |  | 1.9215 | [21 empty] | VV | 0
149 | 69366197R | Geotextilie 200 g/m2 š. 200cm 100% PP | m2 | 2636.623 |  | 0 |  | 0 |  | 0 | 21 | 0 | 0.0002 | 0.53 | 0 | 0 | SPCM | RTS 19/ I | Indiv | 0 | 0 |  |  |  |  | POL3_
|  | SKLADBA P01 0,19 vytažení a přesahů : 2396,93*1,1 |  | 2636.623 | [21 empty] | VV | 0
Díl: | 64 | Výplně otvorů |  |  |  | 0 |  | 0 |  | 0 |  | 0 |  | 0.18 |  | 0 |  |  |  |  | 14.28 |  |  |  |  | DIL
150 | 648991113R00 | Osazení parapet.desek plast. a lamin. š.nad 20cm | m | 33.6 |  | 0 |  | 0 |  | 0 | 21 | 0 | 0.00222 | 0.07 | 0 | 0 |  | RTS 19/ I | Indiv | 0.425 | 14.28 |  |  |  |  | POL1_
|  | 6*5,6 |  | 33.6 | [21 empty] | VV | 0
151 | 60775313R | Parapet bílé barvy délka 560mm, hloubka 220mm, povrchová úprava HPL laminát odstín bílá | m | 35.28 |  | 0 |  | 0 |  | 0 | 21 | 0 | 0.00304 | 0.11 | 0 | 0 | SPCM | RTS 19/ I | Indiv | 0 | 0 |  |  |  |  | POL3_
|  | Součástí okna umístěného ve zdivu je parapet v interiéru (DTD se zesílenou čelní hranou) | [23 empty] | POP
|  | Položka pořadí 150 : 33,60000*1,05 |  | 35.28 | [21 empty] | VV | 5
Díl: | 94 | Lešení a stavební výtahy |  |  |  | 0 |  | 0 |  | 0 |  | 0 |  | 39.91 |  | 0 |  |  |  |  | 1752.62 |  |  |  |  | DIL
152 | 941955004R00 | Lešení lehké pomocné, výška podlahy do 3,5 m | m2 | 6740.84 |  | 0 |  | 0 |  | 0 | 21 | 0 | 0.00592 | 39.91 | 0 | 0 |  | RTS 19/ I | Indiv | 0.26 | 1752.62 |  |  |  |  | POL1_
|  | 1NP : | [23 empty] | VV | 0
|  | 0,01 : 103,13 |  | 103.13 | [21 empty] | VV | 0
|  | 0,02 : 17,11 |  | 17.11 | [21 empty] | VV | 0
|  | 0,03 : 12,77 |  | 12.77 | [21 empty] | VV | 0
|  | 0,04 : 5,92 |  | 5.92 | [21 empty] | VV | 0
|  | 0,05 : 6,72 |  | 6.72 | [21 empty] | VV | 0
|  | 0,06 : 71,83 |  | 71.83 | [21 empty] | VV | 0
|  | 0,07 : 5,38 |  | 5.38 | [21 empty] | VV | 0
|  | 0,08 : 4,88 |  | 4.88 | [21 empty] | VV | 0
|  | 0,09 : 462,06 |  | 462.06 | [21 empty] | VV | 0
|  | 0,10 : 5,61 |  | 5.61 | [21 empty] | VV | 0
|  | 0,11a : 1,86 |  | 1.86 | [21 empty] | VV | 0
|  | 0,11b : 1,76 |  | 1.76 | [21 empty] | VV | 0
|  | 0,12a : 1,86 |  | 1.86 | [21 empty] | VV | 0
|  | 0,12b : 1,72 |  | 1.72 | [21 empty] | VV | 0
|  | 0,13 : 14,93 |  | 14.93 | [21 empty] | VV | 0
|  | 0,14b : 2,09 |  | 2.09 | [21 empty] | VV | 0
|  | 0,14c : 3,34 |  | 3.34 | [21 empty] | VV | 0
|  | 0,15 : 62,92 |  | 62.92 | [21 empty] | VV | 0
|  | 0,16 : 19,13 |  | 19.13 | [21 empty] | VV | 0
|  | 0,17 : 75,17 |  | 75.17 | [21 empty] | VV | 0
|  | 0,18 : 15,28 |  | 15.28 | [21 empty] | VV | 0
|  | 0,19 : 2396,93 |  | 2396.93 | [21 empty] | VV | 0
|  | 0,20 : 16,4 |  | 16.4 | [21 empty] | VV | 0
|  | 0,21 : 17,16 |  | 17.16 | [21 empty] | VV | 0
|  | 0,22 : 37,24 |  | 37.24 | [21 empty] | VV | 0
|  | 0,23 : 9,04 |  | 9.04 | [21 empty] | VV | 0
|  | Mezisoučet |  | 3372.24 | [21 empty] | VV | 1
|  | 2NP jednotně : 3368,6 |  | 3368.6 | [21 empty] | VV | 0
Díl: | 95 | Dokončovací konstrukce na pozemních stavbách |  |  |  | 0 |  | 0 |  | 0 |  | 0 |  | 9.39 |  | 0 |  |  |  |  | 2388.28 |  |  |  |  | DIL
153 | 899623141R00 | Obetonování potrubí nebo zdiva stok betonem C12/15 | m3 | 1.55 |  | 0 |  | 0 |  | 0 | 21 | 0 | 2.525 | 3.91 | 0 | 0 |  | RTS 19/ I | RTS 17/ II | 1.303 | 2.02 |  |  |  |  | POL1_
|  | u napojení ZTI do požární nádrže : 1,55 |  | 1.55 | [21 empty] | VV | 0
154 | 952901114R00 | Vyčištění budov o výšce podlaží nad 4 m | m2 | 6740.84 |  | 0 |  | 0 |  | 0 | 21 | 0 | 4e-05 | 0.27 | 0 | 0 |  | RTS 19/ I | Indiv | 0.354 | 2386.26 |  |  |  |  | POL1_
|  | 1NP : | [23 empty] | VV | 0
|  | 0,01 : 103,13 |  | 103.13 | [21 empty] | VV | 0
|  | 0,02 : 17,11 |  | 17.11 | [21 empty] | VV | 0
|  | 0,03 : 12,77 |  | 12.77 | [21 empty] | VV | 0
|  | 0,04 : 5,92 |  | 5.92 | [21 empty] | VV | 0
|  | 0,05 : 6,72 |  | 6.72 | [21 empty] | VV | 0
|  | 0,06 : 71,83 |  | 71.83 | [21 empty] | VV | 0
|  | 0,07 : 5,38 |  | 5.38 | [21 empty] | VV | 0
|  | 0,08 : 4,88 |  | 4.88 | [21 empty] | VV | 0
|  | 0,09 : 462,06 |  | 462.06 | [21 empty] | VV | 0
|  | 0,10 : 5,61 |  | 5.61 | [21 empty] | VV | 0
|  | 0,11a : 1,86 |  | 1.86 | [21 empty] | VV | 0
|  | 0,11b : 1,76 |  | 1.76 | [21 empty] | VV | 0
|  | 0,12a : 1,86 |  | 1.86 | [21 empty] | VV | 0
|  | 0,12b : 1,72 |  | 1.72 | [21 empty] | VV | 0
|  | 0,13 : 14,93 |  | 14.93 | [21 empty] | VV | 0
|  | 0,14b : 2,09 |  | 2.09 | [21 empty] | VV | 0
|  | 0,14c : 3,34 |  | 3.34 | [21 empty] | VV | 0
|  | 0,15 : 62,92 |  | 62.92 | [21 empty] | VV | 0
|  | 0,16 : 19,13 |  | 19.13 | [21 empty] | VV | 0
|  | 0,17 : 75,17 |  | 75.17 | [21 empty] | VV | 0
|  | 0,18 : 15,28 |  | 15.28 | [21 empty] | VV | 0
|  | 0,19 : 2396,93 |  | 2396.93 | [21 empty] | VV | 0
|  | 0,20 : 16,4 |  | 16.4 | [21 empty] | VV | 0
|  | 0,21 : 17,16 |  | 17.16 | [21 empty] | VV | 0
|  | 0,22 : 37,24 |  | 37.24 | [21 empty] | VV | 0
|  | 0,23 : 9,04 |  | 9.04 | [21 empty] | VV | 0
|  | Mezisoučet |  | 3372.24 | [21 empty] | VV | 1
|  | 2NP jednotně : 3368,6 |  | 3368.6 | [21 empty] | VV | 0
155 | 900100001RA0 | Oprava - výměna stávajícího oplocení z drátěného pletiva, ocelové sloupky | 100 m | 0.99 |  | 0 |  | 0 |  | 0 | 21 | 0 | 5.2591 | 5.21 | 0 | 0 |  | RTS 19/ I | Indiv | 0 | 0 |  |  |  |  | POL2_
|  | viz. situace 99m.b. : 0,99 |  | 0.99 | [21 empty] | VV | 0
156 | 95-00P-001 | D+M požární nádrž 45m3 (napojení řešeno v ZTI) | KPL | 1 |  | 0 |  | 0 |  | 0 | 21 | 0 | 0 | 0 | 0 | 0 |  | Vlastní | Indiv | 0 | 0 |  |  |  |  | POL2_
157 | 171156018500R | Jeřáb automobilní 40 t GROVE | Sh | 16 |  | 0 |  | 0 |  | 0 | 21 | 0 | 0 | 0 | 0 | 0 | STROJ | RTS 19/ I | RTS 16/ II | 0 | 0 |  |  |  |  | POL6_
|  | manipulace požární nádrže včetně přistavení a dopravy : 16 |  | 16 | [21 empty] | VV | 0
Díl: | 99 | Staveništní přesun hmot |  |  |  | 0 |  | 0 |  | 0 |  | 0 |  | 0 |  | 0 |  |  |  |  | 2329.21 |  |  |  |  | DIL
158 | 998022021R00 | Přesun hmot pro haly montované z prefabrikátů výšky do 20 m | t | 6211.222 |  | 0 |  | 0 |  | 0 | 21 | 0 | 0 | 0 | 0 | 0 |  | RTS 19/ I | Indiv | 0.375 | 2329.21 |  |  |  |  | POL7_
|  | Hmotnosti z položek s pořadovými čísly: : | [23 empty] | VV | 0
|  | 26,27,28,29,30,31,32,33,34,36,37,38,39,41,42,44,45,47,50,51,52,53,54,55,56,58,60,61,62,63,64,126, : | [23 empty] | VV | 0
|  | 128,129,130,131,135,136,137,138,139,140,141,142,145,146,147,149,150,151,152,153,154, : | [23 empty] | VV | 0
|  | Součet: : 6211,22196 |  | 6211.222 | [21 empty] | VV | 0
Díl: | 711 | Izolace proti vodě |  |  |  | 0 |  | 0 |  | 0 |  | 0 |  | 21.69 |  | 0 |  |  |  |  | 1530.02 |  |  |  |  | DIL
159 | 711111001RZ1 | Izolace proti vlhkosti vodor. nátěr ALP za studena, 1x nátěr - včetně dodávky penetračního laku ALP | m2 | 1170.372 |  | 0 |  | 0 |  | 0 | 21 | 0 | 0.00033 | 0.39 | 0 | 0 |  | RTS 19/ I | Indiv | 0.0275 | 32.19 |  |  |  |  | POL1_
|  | P02 m.č.0,21 včetně vytažení na zdivo : 17,16*1,2 |  | 20.592 | [21 empty] | VV | 0
|  | Mezisoučet |  | 20.592 | [21 empty] | VV | 1
|  | P03 1NP včetně vytažení na zdivo : | [23 empty] | VV | 0
|  | 1NP : | [23 empty] | VV | 0
|  | 0,01 : 103,13*1,2 |  | 123.756 | [21 empty] | VV | 0
|  | 0,02 : 17,11*1,2 |  | 20.532 | [21 empty] | VV | 0
|  | 0,03 : 12,77*1,2 |  | 15.324 | [21 empty] | VV | 0
|  | 0,04 : 5,92*1,2 |  | 7.104 | [21 empty] | VV | 0
|  | 0,05 : 6,72*1,2 |  | 8.064 | [21 empty] | VV | 0
|  | 0,06 : 71,83*1,2 |  | 86.196 | [21 empty] | VV | 0
|  | 0,07 : 5,38*1,2 |  | 6.456 | [21 empty] | VV | 0
|  | 0,08 : 4,88*1,2 |  | 5.856 | [21 empty] | VV | 0
|  | 0,09 : 462,06*1,2 |  | 554.472 | [21 empty] | VV | 0
|  | 0,15 : 62,92*1,2 |  | 75.504 | [21 empty] | VV | 0
|  | 0,16 : 19,13*1,2 |  | 22.956 | [21 empty] | VV | 0
|  | 0,17 : 75,17*1,2 |  | 90.204 | [21 empty] | VV | 0
|  | 0,18 : 15,28*1,2 |  | 18.336 | [21 empty] | VV | 0
|  | 0,20 : 16,4*1,2 |  | 19.68 | [21 empty] | VV | 0
|  | 0,22 : 37,24*1,2 |  | 44.688 | [21 empty] | VV | 0
|  | 0,23 : 9,04*1,2 |  | 10.848 | [21 empty] | VV | 0
|  | Mezisoučet |  | 1109.976 | [21 empty] | VV | 1
|  | P04 1NP : | [23 empty] | VV | 0
|  | 0,10 : 5,61*1,2 |  | 6.732 | [21 empty] | VV | 0
|  | 0,11a : 1,86*1,2 |  | 2.232 | [21 empty] | VV | 0
|  | 0,11b : 1,76*1,2 |  | 2.112 | [21 empty] | VV | 0
|  | 0,12a : 1,86*1,2 |  | 2.232 | [21 empty] | VV | 0
|  | 0,12b : 1,72*1,2 |  | 2.064 | [21 empty] | VV | 0
|  | 0,13 : 14,93*1,2 |  | 17.916 | [21 empty] | VV | 0
|  | 0,14b : 2,09*1,2 |  | 2.508 | [21 empty] | VV | 0
|  | 0,14c : 3,34*1,2 |  | 4.008 | [21 empty] | VV | 0
|  | Mezisoučet |  | 39.804 | [21 empty] | VV | 1
160 | 711112001RZ1 | Izolace proti vlhkosti svis. nátěr ALP, za studena, 1x nátěr - včetně dodávky asfaltového laku | m2 | 234 |  | 0 |  | 0 |  | 0 | 21 | 0 | 0.00052 | 0.12 | 0 | 0 |  | RTS 19/ I | Indiv | 0.049 | 11.47 |  |  |  |  | POL1_
|  | F02 : 65,5 |  | 65.5 | [21 empty] | VV | 0
|  | F03 : 57,4 |  | 57.4 | [21 empty] | VV | 0
|  | F04 : 32 |  | 32 | [21 empty] | VV | 0
|  | F05 : 79,1 |  | 79.1 | [21 empty] | VV | 0
161 | 711132311R00 | Prov. izolace nopovou fólií svisle, vč.uchyc.prvků | m2 | 111.1 |  | 0 |  | 0 |  | 0 | 21 | 0 | 8e-05 | 0.01 | 0 | 0 |  | RTS 19/ I | Indiv | 0.34 | 37.77 |  |  |  |  | POL1_
|  | F04 : 32 |  | 32 | [21 empty] | VV | 0
|  | F05 : 79,1 |  | 79.1 | [21 empty] | VV | 0
162 | 711141559RT2 | Izolace proti vlhk. vodorovná pásy přitavením, 2 vrstvy - materiál ve specifikaci | m2 | 1170.372 |  | 0 |  | 0 |  | 0 | 21 | 0 | 0.00082 | 0.96 | 0 | 0 |  | RTS 19/ I | Indiv | 0.45982 | 538.16 |  |  |  |  | POL1_
|  | P02 m.č.0,21 včetně vytažení na zdivo : 17,16*1,2 |  | 20.592 | [21 empty] | VV | 0
|  | Mezisoučet |  | 20.592 | [21 empty] | VV | 1
|  | P03 1NP včetně vytažení na zdivo : | [23 empty] | VV | 0
|  | 1NP : | [23 empty] | VV | 0
|  | 0,01 : 103,13*1,2 |  | 123.756 | [21 empty] | VV | 0
|  | 0,02 : 17,11*1,2 |  | 20.532 | [21 empty] | VV | 0
|  | 0,03 : 12,77*1,2 |  | 15.324 | [21 empty] | VV | 0
|  | 0,04 : 5,92*1,2 |  | 7.104 | [21 empty] | VV | 0
|  | 0,05 : 6,72*1,2 |  | 8.064 | [21 empty] | VV | 0
|  | 0,06 : 71,83*1,2 |  | 86.196 | [21 empty] | VV | 0
|  | 0,07 : 5,38*1,2 |  | 6.456 | [21 empty] | VV | 0
|  | 0,08 : 4,88*1,2 |  | 5.856 | [21 empty] | VV | 0
|  | 0,09 : 462,06*1,2 |  | 554.472 | [21 empty] | VV | 0
|  | 0,15 : 62,92*1,2 |  | 75.504 | [21 empty] | VV | 0
|  | 0,16 : 19,13*1,2 |  | 22.956 | [21 empty] | VV | 0
|  | 0,17 : 75,17*1,2 |  | 90.204 | [21 empty] | VV | 0
|  | 0,18 : 15,28*1,2 |  | 18.336 | [21 empty] | VV | 0
|  | 0,20 : 16,4*1,2 |  | 19.68 | [21 empty] | VV | 0
|  | 0,22 : 37,24*1,2 |  | 44.688 | [21 empty] | VV | 0
|  | 0,23 : 9,04*1,2 |  | 10.848 | [21 empty] | VV | 0
|  | Mezisoučet |  | 1109.976 | [21 empty] | VV | 1
|  | P04 1NP : | [23 empty] | VV | 0
|  | 0,10 : 5,61*1,2 |  | 6.732 | [21 empty] | VV | 0
|  | 0,11a : 1,86*1,2 |  | 2.232 | [21 empty] | VV | 0
|  | 0,11b : 1,76*1,2 |  | 2.112 | [21 empty] | VV | 0
|  | 0,12a : 1,86*1,2 |  | 2.232 | [21 empty] | VV | 0
|  | 0,12b : 1,72*1,2 |  | 2.064 | [21 empty] | VV | 0
|  | 0,13 : 14,93*1,2 |  | 17.916 | [21 empty] | VV | 0
|  | 0,14b : 2,09*1,2 |  | 2.508 | [21 empty] | VV | 0
|  | 0,14c : 3,34*1,2 |  | 4.008 | [21 empty] | VV | 0
|  | Mezisoučet |  | 39.804 | [21 empty] | VV | 1
163 | 711142559RZ3 | Izolace proti vlhkosti svislá pásy přitavením, 1 vrstva - včetně hydroizolačního SBS modifikovaného pásu | m2 | 97.5 |  | 0 |  | 0 |  | 0 | 21 | 0 | 0.00598 | 0.58 | 0 | 0 |  | RTS 19/ I | Indiv | 0.266 | 25.94 |  |  |  |  | POL1_
|  | F02 : 65,5 |  | 65.5 | [21 empty] | VV | 0
|  | F04 : 32 |  | 32 | [21 empty] | VV | 0
164 | 711142559RZ4 | Izolace proti vlhkosti svislá pásy přitavením, 2 vrstva - včetně hydroizolačních SBS modifikovaných pásů | m2 | 136.5 |  | 0 |  | 0 |  | 0 | 21 | 0 | 0.01179 | 1.61 | 0 | 0 |  | RTS 19/ I | Indiv | 0.532 | 72.62 |  |  |  |  | POL1_
|  | F03 : 57,4 |  | 57.4 | [21 empty] | VV | 0
|  | F05 : 79,1 |  | 79.1 | [21 empty] | VV | 0
165 | 711151111RU1 | Izolace proti vlhk. vodorovná samolepicím pásem, včetně samolepícího pásu | m2 | 100.28 |  | 0 |  | 0 |  | 0 | 21 | 0 | 0.00403 | 0.4 | 0 | 0 |  | RTS 19/ I | Indiv | 0.207 | 20.76 |  |  |  |  | POL1_
|  | pás 500mm po obvodě místnosti 019 : 0,5*(56,35*2+1,43*2+7,12*2+35,38*2) |  | 100.28 | [21 empty] | VV | 0
166 | 711171559RU2 | Izolace proti vlhkosti vodorovná,, včetně dodávky fólie tl.1,5 mm | m2 | 2396.93 |  | 0 |  | 0 |  | 0 | 21 | 0 | 0.00203 | 4.87 | 0 | 0 |  | RTS 19/ I | Indiv | 0.31 | 743.05 |  |  |  |  | POL1_
|  | Jednovrstvá fólie vyrobená z lehčeného nízkohustotního polyetylenu LDPE bez stabilizačních přísad proti UV záření. Použití jako izolace proti vlhkosti a tlakové vodě nad úrovní i pod úrovní terénu dle normy ČSN EN 13967 (hydroizolace spodních staveb v úrovni i pod úrovní terénu, hydroizolace a izolace proti agresivní vodě a radonu do středního rizika. Svařování se provádí horkým vzduchem ručními, polo-automatickými, nebo automatickými přístroji. Ve všech případech je nutné zajistit dostatečný přítlak spojovaných fólií. | [23 empty] | POP |  | Jednovrstvá fólie vyrobená z lehčeného nízkohustotního polyetylenu LDPE bez stabilizačních přísad proti UV záření. Použití jako izolace proti vlhkosti a tlakové vodě nad úrovní i pod úrovní terénu dle normy ČSN EN 13967 (hydroizolace spodních staveb v úrovni i pod úrovní terénu, hydroizolace a izolace proti agresivní vodě a radonu do středního rizika. Svařování se provádí horkým vzduchem ručními, polo-automatickými, nebo automatickými přístroji. Ve všech případech je nutné zajistit dostatečný přítlak spojovaných fólií.
|  | Při obvodu místnosti 0.19 bude proveden podkladní beton v šíři 500mm a tl. 100mm. Folie bude ukončena na tomto betonu , na konec se napojí samolepící bitumenová hydroizolace, která bude napojena na vytaženou hydroizolaci ze sousední místnosti. | [23 empty] | POP |  | Při obvodu místnosti 0.19 bude proveden podkladní beton v šíři 500mm a tl. 100mm. Folie bude ukončena na tomto betonu , na konec se napojí samolepící bitumenová hydroizolace, která bude napojena na vytaženou hydroizolaci ze sousední místnosti.
|  | P01 0,19 : 2396,93 |  | 2396.93 | [21 empty] | VV | 0
|  | Mezisoučet |  | 2396.93 | [21 empty] | VV | 1
167 | 711212001RS1 | Hydroizolační povlak - nátěr, krystalická hydroizolace | m2 | 369.693 |  | 0 |  | 0 |  | 0 | 21 | 0 | 0.00095 | 0.35 | 0 | 0 |  | RTS 19/ I | Indiv | 0.13 | 48.06 |  |  |  |  | POL1_
|  | v místě napojení hydroizolace na betonovou konstrukci : 1,5*(72,84*2+48,84*2) |  | 365.04 | [21 empty] | VV | 0
|  | povrch opěrné stěny : (0,3+0,6+1,2)*1,63+0,3*(0,6+0,25+1,2)*2 |  | 4.653 | [21 empty] | VV | 0
168 | 711210020RAA | Stěrka hydroizolační těsnicí hmotou, proti vlhkosti | m2 | 144.362 |  | 0 |  | 0 |  | 0 | 21 | 0 | 0.00378 | 0.55 | 0 | 0 |  | RTS 19/ I | Indiv | 0 | 0 |  |  |  |  | POL2_
|  | Hydroizolační stěrka. Styk podlahy se stěnou před aplikací stěrky utěsněn těsnícím páskem. Podklad opatřit penetračním náterem a zbavit vystouplých nerovností. | [23 empty] | POP |  | Hydroizolační stěrka. Styk podlahy se stěnou před aplikací stěrky utěsněn těsnícím páskem. Podklad opatřit penetračním náterem a zbavit vystouplých nerovností.
|  | SKLADBA P04 : | [23 empty] | VV | 0
|  | 0,07 : 3*(2,5*2+1,41*2)-0,7*1,97 |  | 22.081 | [21 empty] | VV | 0
|  | 0,10 : 5,61+1,5*(1,69+0,6*2) |  | 9.945 | [21 empty] | VV | 0
|  | 0,11a : 1,86+2,2*(1,55*2+1,1*2)-0,7*1,97*2 |  | 10.762 | [21 empty] | VV | 0
|  | 0,11b : 1,76+2,2*(1,69*2+1,1*2)-0,7*1,97 |  | 12.657 | [21 empty] | VV | 0
|  | 0,12a : 1,86+2,2*(1,69*2+1,1*2)-0,7*1,97*2 |  | 11.378 | [21 empty] | VV | 0
|  | 0,12b : 1,72+2,2*(1,69*2+1,1*2)-0,7*1,97 |  | 12.617 | [21 empty] | VV | 0
|  | 0,13 : 14,93+2,2*5,95 |  | 28.02 | [21 empty] | VV | 0
|  | 0,14a : 2,24+2,2*(1,59*2+1,41*2)-0,7*1,97*2-0,8*1,97 |  | 11.106 | [21 empty] | VV | 0
|  | 0,14b : 2,09+(1,55*2+1,41*2)-0,7*1,97 |  | 6.631 | [21 empty] | VV | 0
|  | 0,14c : 3,34+2,2*(2,5*2+1,41*2)-0,7*1,97 |  | 19.165 | [21 empty] | VV | 0
|  | Mezisoučet |  | 144.362 | [21 empty] | VV | 1
169 | 62852254R | Hydroizolační pás SBS modifikovaný asfalt | m2 | 1345.9278 |  | 0 |  | 0 |  | 0 | 21 | 0 | 0.0043 | 5.79 | 0 | 0 | SPCM | RTS 19/ I | Indiv | 0 | 0 |  |  |  |  | POL3_
|  | Hydroizolační pás z SBS modifikovaného asfaltu s nosnou vložkou z polyesterové rohože o plošné hmotnosti 200 g/m2. Celoplošně natavaný. | [23 empty] | POP |  | Hydroizolační pás z SBS modifikovaného asfaltu s nosnou vložkou z polyesterové rohože o plošné hmotnosti 200 g/m2. Celoplošně natavaný.
|  | Položka pořadí 162 : 1170,37200*1,15 |  | 1345.9278 | [21 empty] | VV | 5
170 | 62852265R | Pás modifikovaný asfalt SBS s nosnou vložkouz ze skelné tkaniny | m2 | 1345.9278 |  | 0 |  | 0 |  | 0 | 21 | 0 | 0.0045 | 6.06 | 0 | 0 | SPCM | RTS 19/ I | Indiv | 0 | 0 |  |  |  |  | POL3_
|  | Hydroizolační pás z SBS modifikovaného asfaltu s nosnou vložkou ze skleněné tkaniny. Bodově natavený. Hydroizolační pás, například GLASTEK 40 SPECIAL MINERAL.Zadavatel umožňuje nabídnout rovnocenné řešení. Podklad opatřit penetračním nátěrem. | [23 empty] | POP |  | Hydroizolační pás z SBS modifikovaného asfaltu s nosnou vložkou ze skleněné tkaniny. Bodově natavený. Hydroizolační pás, například GLASTEK 40 SPECIAL MINERAL.Zadavatel umožňuje nabídnout rovnocenné řešení. Podklad opatřit penetračním nátěrem.
|  | Položka pořadí 169 : 1345,92780 |  | 1345.9278 | [21 empty] | VV | 5
171 | 998711201R00 | Přesun hmot pro izolace proti vodě, výšky do 6 m | % |  |  | 0 |  | 0 |  | 0 | 21 | 0 | 0 | 0 | 0 | 0 |  | RTS 19/ I | Indiv | 0 | 0 |  |  |  |  | POL7_
|  | Ceny z položek s pořadovými čísly: : | [23 empty] | VV | 0
|  | 159,160,161,162,163,164,165,166,167,169,170, : | [23 empty] | VV | 0
|  | Součet: : 13445,80230 |  | 13445.8023 | [21 empty] | VV | 0
Díl: | 712 | Povlakové krytiny |  |  |  | 0 |  | 0 |  | 0 |  | 0 |  | 10.32 |  | 0 |  |  |  |  | 1136.04 |  |  |  |  | DIL
172 | 712371801RZ5 | Povlaková krytina střech do 10°, fólií PVC, 1 vrstva - včetně dodávky fólie tl. 1,8 mm | m2 | 3583.728 |  | 0 |  | 0 |  | 0 | 21 | 0 | 0.00288 | 10.32 | 0 | 0 |  | RTS 19/ I | Indiv | 0.317 | 1136.04 |  |  |  |  | POL1_
|  | Včetně veškerých nutných systémových doplňků. | [23 empty] | POP
|  | 24,6*2*72,84 |  | 3583.728 | [21 empty] | VV | 0
173 | 998712203R00 | Přesun hmot pro povlakové krytiny, výšky do 24 m | % |  |  | 0 |  | 0 |  | 0 | 21 | 0 | 0 | 0 | 0 | 0 |  | RTS 19/ I | Indiv | 0 | 0 |  |  |  |  | POL7_
|  | Ceny z položek s pořadovými čísly: : | [23 empty] | VV | 0
|  | 172, : | [23 empty] | VV | 0
|  | Součet: : 11252,90590 |  | 11252.9059 | [21 empty] | VV | 0
Díl: | 713 | Izolace tepelné |  |  |  | 0 |  | 0 |  | 0 |  | 0 |  | 51.18 |  | 0 |  |  |  |  | 3352.95 |  |  |  |  | DIL
174 | 451971112R00 | Položení vrstvy z geotextilie, uchycení sponami | m2 | 3470.62 |  | 0 |  | 0 |  | 0 | 21 | 0 | 0.00225 | 7.81 | 0 | 0 |  | RTS 19/ I | Indiv | 0.123 | 426.89 |  |  |  |  | POL1_
|  | chodba před výtahem : 102,02 |  | 102.02 | [21 empty] | VV | 0
|  | 2NP (bez chodby před výtahem) : 3368,6 |  | 3368.6 | [21 empty] | VV | 0
175 | 713111121RT1 | Izolace tepelné stropů rovných spodem, drátem, 1 vrstva - materiál ve specifikaci | m2 | 3470.62 |  | 0 |  | 0 |  | 0 | 21 | 0 | 0.00053 | 1.84 | 0 | 0 |  | RTS 19/ I | Indiv | 0.231 | 801.71 |  |  |  |  | POL1_
|  | chodba před výtahem : 102,02 |  | 102.02 | [21 empty] | VV | 0
|  | 2NP (bez chodby před výtahem) : 3368,6 |  | 3368.6 | [21 empty] | VV | 0
176 | 713121111R00 | Izolace tepelná podlah na sucho, jednovrstvá | m2 | 977.55 |  | 0 |  | 0 |  | 0 | 21 | 0 | 0 | 0 | 0 | 0 |  | RTS 19/ I | Indiv | 0.08 | 78.2 |  |  |  |  | POL1_
|  | Včetně očištění a přípravy podkladu. Desky budou kladeny do cementového mléka nebo lepidla, aby došlo k celoplošnému kontaktu s očištěným a upraveným podkladem. | [23 empty] | POP |  | Včetně očištění a přípravy podkladu. Desky budou kladeny do cementového mléka nebo lepidla, aby došlo k celoplošnému kontaktu s očištěným a upraveným podkladem.
|  | P02 - 0,21 : 17,16 |  | 17.16 | [21 empty] | VV | 0
|  | Mezisoučet |  | 17.16 | [21 empty] | VV | 1
|  | P03 : | [23 empty] | VV | 0
|  | 1NP : | [23 empty] | VV | 0
|  | 0,01 : 103,13 |  | 103.13 | [21 empty] | VV | 0
|  | 0,02 : 17,11 |  | 17.11 | [21 empty] | VV | 0
|  | 0,03 : 12,77 |  | 12.77 | [21 empty] | VV | 0
|  | 0,04 : 5,92 |  | 5.92 | [21 empty] | VV | 0
|  | 0,05 : 6,72 |  | 6.72 | [21 empty] | VV | 0
|  | 0,06 : 71,83 |  | 71.83 | [21 empty] | VV | 0
|  | 0,07 : 5,38 |  | 5.38 | [21 empty] | VV | 0
|  | 0,08 : 4,88 |  | 4.88 | [21 empty] | VV | 0
|  | 0,09 : 462,06 |  | 462.06 | [21 empty] | VV | 0
|  | 0,15 : 62,92 |  | 62.92 | [21 empty] | VV | 0
|  | 0,16 : 19,13 |  | 19.13 | [21 empty] | VV | 0
|  | 0,17 : 75,17 |  | 75.17 | [21 empty] | VV | 0
|  | 0,18 : 15,28 |  | 15.28 | [21 empty] | VV | 0
|  | 0,20 : 16,4 |  | 16.4 | [21 empty] | VV | 0
|  | 0,22 : 37,24 |  | 37.24 | [21 empty] | VV | 0
|  | 0,23 : 9,04 |  | 9.04 | [21 empty] | VV | 0
|  | Mezisoučet |  | 924.98 | [21 empty] | VV | 1
|  | P04 : | [23 empty] | VV | 0
|  | 0,10 : 5,61 |  | 5.61 | [21 empty] | VV | 0
|  | 0,11a : 1,86 |  | 1.86 | [21 empty] | VV | 0
|  | 0,11b : 1,76 |  | 1.76 | [21 empty] | VV | 0
|  | 0,12a : 1,86 |  | 1.86 | [21 empty] | VV | 0
|  | 0,12b : 1,72 |  | 1.72 | [21 empty] | VV | 0
|  | 0,13 : 14,93 |  | 14.93 | [21 empty] | VV | 0
|  | 0,14a : 2,24 |  | 2.24 | [21 empty] | VV | 0
|  | 0,14b : 2,09 |  | 2.09 | [21 empty] | VV | 0
|  | 0,14c : 3,34 |  | 3.34 | [21 empty] | VV | 0
|  | Mezisoučet |  | 35.41 | [21 empty] | VV | 1
177 | 713141327R00 | Izolace tepelná střech do tl.300 mm,2vrstvy,kotvy | m2 | 3583.728 |  | 0 |  | 0 |  | 0 | 21 | 0 | 0 | 0 | 0 | 0 |  | RTS 19/ I | Indiv | 0.45 | 1612.68 |  |  |  |  | POL1_
|  | Položka pořadí 172 : 3583,72800 |  | 3583.728 | [21 empty] | VV | 5
178 | 713191100RT9 | Položení separační fólie, včetně dodávky fólie | m2 | 1072.841 |  | 0 |  | 0 |  | 0 | 21 | 0 | 1e-05 | 0.01 | 0 | 0 |  | RTS 19/ I | Indiv | 0.07 | 75.1 |  |  |  |  | POL1_
|  | Separační PE folie tl.0,2mm , s přesahem 200mm a slepením, provedení a napojení dle TP. | [23 empty] | POP
|  | P02 m č. 0,21 : 17,16*1,1 |  | 18.876 | [21 empty] | VV | 0
|  | Mezisoučet |  | 18.876 | [21 empty] | VV | 1
|  | P03 : | [23 empty] | VV | 0
|  | 1NP : | [23 empty] | VV | 0
|  | 0,01 : 103,13*1,1 |  | 113.443 | [21 empty] | VV | 0
|  | 0,02 : 17,11*1,1 |  | 18.821 | [21 empty] | VV | 0
|  | 0,03 : 12,77*1,1 |  | 14.047 | [21 empty] | VV | 0
|  | 0,04 : 5,92*1,1 |  | 6.512 | [21 empty] | VV | 0
|  | 0,05 : 6,72*1,1 |  | 7.392 | [21 empty] | VV | 0
|  | 0,06 : 71,83*1,1 |  | 79.013 | [21 empty] | VV | 0
|  | 0,07 : 5,38*1,1 |  | 5.918 | [21 empty] | VV | 0
|  | 0,08 : 4,88*1,1 |  | 5.368 | [21 empty] | VV | 0
|  | 0,09 : 462,06*1,1 |  | 508.266 | [21 empty] | VV | 0
|  | 0,15 : 62,92*1,1 |  | 69.212 | [21 empty] | VV | 0
|  | 0,16 : 19,13*1,1 |  | 21.043 | [21 empty] | VV | 0
|  | 0,17 : 75,17*1,1 |  | 82.687 | [21 empty] | VV | 0
|  | 0,18 : 15,28*1,1 |  | 16.808 | [21 empty] | VV | 0
|  | 0,20 : 16,4*1,1 |  | 18.04 | [21 empty] | VV | 0
|  | 0,22 : 37,24*1,1 |  | 40.964 | [21 empty] | VV | 0
|  | 0,23 : 9,04*1,1 |  | 9.944 | [21 empty] | VV | 0
|  | Mezisoučet |  | 1017.478 | [21 empty] | VV | 1
|  | P04 : | [23 empty] | VV | 0
|  | 0,10 : 5,61*1,1 |  | 6.171 | [21 empty] | VV | 0
|  | 0,11a : 1,86*1,1 |  | 2.046 | [21 empty] | VV | 0
|  | 0,11b : 1,76*1,1 |  | 1.936 | [21 empty] | VV | 0
|  | 0,12a : 1,86*1,1 |  | 2.046 | [21 empty] | VV | 0
|  | 0,12b : 1,72*1,1 |  | 1.892 | [21 empty] | VV | 0
|  | 0,13 : 14,93*1,1 |  | 16.423 | [21 empty] | VV | 0
|  | 0,14b : 2,09*1,1 |  | 2.299 | [21 empty] | VV | 0
|  | 0,14c : 3,34*1,1 |  | 3.674 | [21 empty] | VV | 0
|  | Mezisoučet |  | 36.487 | [21 empty] | VV | 1
179 | 765901221R00 | Zábrana parotěsná střech | m2 | 3583.728 |  | 0 |  | 0 |  | 0 | 21 | 0 | 0.00019 | 0.68 | 0 | 0 |  | RTS 19/ I | RTS 18/ I | 0.1 | 358.37 |  |  |  |  | POL1_
|  | Parotěsnicí fólie lehkého typu z LDPE. | [23 empty] | POP
|  | Parozábrana bude při okapové hraně odvodněna. | [23 empty] | POP
|  | Parotěsná folie se vzájemně spojuje oboustranně lepicí butylkaučukovou páskou. Předpokladem správné funkce skladby je kvalitní provedení parotěsnicí fólie, zejména těsné provedení spojů a těsné napojení na prostupující a ohraničující konstrukce. | [23 empty] | POP |  | Parotěsná folie se vzájemně spojuje oboustranně lepicí butylkaučukovou páskou. Předpokladem správné funkce skladby je kvalitní provedení parotěsnicí fólie, zejména těsné provedení spojů a těsné napojení na prostupující a ohraničující konstrukce.
|  | Položka pořadí 172 : 3583,72800 |  | 3583.728 | [21 empty] | VV | 5
180 | 283754621R | Deska z extrudovaného polystyrenu XPS tl. 50 mm | m2 | 971.229 |  | 0 |  | 0 |  | 0 | 21 | 0 | 0.00175 | 1.7 | 0 | 0 | SPCM | RTS 19/ I | RTS 17/ II | 0 | 0 |  |  |  |  | POL3_
|  | Extrudovaný polystyrén. Desky se zvýšenou pevnost v tlaku, určené pro pro zatížené plošné aplikace, pojezdové průmyslové podlahové skladby. Desky budou kladeny do cementového mléka nebo lepidla, aby došlo k celoplošnému kontaktu s očištěným a upraveným podkladem. | [23 empty] | POP |  | Extrudovaný polystyrén. Desky se zvýšenou pevnost v tlaku, určené pro pro zatížené plošné aplikace, pojezdové průmyslové podlahové skladby. Desky budou kladeny do cementového mléka nebo lepidla, aby došlo k celoplošnému kontaktu s očištěným a upraveným podkladem.
|  | P03 m 1NP : | [23 empty] | VV | 0
|  | 0,01 : 103,13*1,05 |  | 108.2865 | [21 empty] | VV | 0
|  | 0,02 : 17,11*1,05 |  | 17.9655 | [21 empty] | VV | 0
|  | 0,03 : 12,77*1,05 |  | 13.4085 | [21 empty] | VV | 0
|  | 0,04 : 5,92*1,05 |  | 6.216 | [21 empty] | VV | 0
|  | 0,05 : 6,72*1,05 |  | 7.056 | [21 empty] | VV | 0
|  | 0,06 : 71,83*1,05 |  | 75.4215 | [21 empty] | VV | 0
|  | 0,07 : 5,38*1,05 |  | 5.649 | [21 empty] | VV | 0
|  | 0,08 : 4,88*1,05 |  | 5.124 | [21 empty] | VV | 0
|  | 0,09 : 462,06*1,05 |  | 485.163 | [21 empty] | VV | 0
|  | 0,15 : 62,92*1,05 |  | 66.066 | [21 empty] | VV | 0
|  | 0,16 : 19,13*1,05 |  | 20.0865 | [21 empty] | VV | 0
|  | 0,17 : 75,17*1,05 |  | 78.9285 | [21 empty] | VV | 0
|  | 0,18 : 15,28*1,05 |  | 16.044 | [21 empty] | VV | 0
|  | 0,20 : 16,4*1,05 |  | 17.22 | [21 empty] | VV | 0
|  | 0,22 : 37,24*1,05 |  | 39.102 | [21 empty] | VV | 0
|  | 0,23 : 9,04*1,05 |  | 9.492 | [21 empty] | VV | 0
|  | Mezisoučet |  | 971.229 | [21 empty] | VV | 1
|  | Mezisoučet | [23 empty] | VV | 1
181 | 28375706R | Deska izolační stabilizov. EPS 200 | m3 | 1.859 |  | 0 |  | 0 |  | 0 | 21 | 0 | 0.03 | 0.06 | 0 | 0 | SPCM | RTS 19/ I | Indiv | 0 | 0 |  |  |  |  | POL3_
|  | Pěnový pylystyrén EPS 200. Desky se zvýšenou pevnost v tlaku, určené pro pro zatížené plošné aplikace, pojezdové průmyslové podlahové skladby. Desky budou kladeny do cementového mléka nebo lepidla, aby došlo k celoplošnému kontaktu s očištěným a upraveným podkladem. | [23 empty] | POP |  | Pěnový pylystyrén EPS 200. Desky se zvýšenou pevnost v tlaku, určené pro pro zatížené plošné aplikace, pojezdové průmyslové podlahové skladby. Desky budou kladeny do cementového mléka nebo lepidla, aby došlo k celoplošnému kontaktu s očištěným a upraveným podkladem.
|  | P04 1NP : | [23 empty] | VV | 0
|  | 0,10 : 5,61*0,05*1,05 |  | 0.29453 | [21 empty] | VV | 0
|  | 0,11a : 1,86*0,05*1,05 |  | 0.09765 | [21 empty] | VV | 0
|  | 0,11b : 1,76*0,05*1,05 |  | 0.0924 | [21 empty] | VV | 0
|  | 0,12a : 1,86*0,05*1,05 |  | 0.09765 | [21 empty] | VV | 0
|  | 0,12b : 1,72*0,05*1,05 |  | 0.0903 | [21 empty] | VV | 0
|  | 0,13 : 14,93*0,05*1,05 |  | 0.78383 | [21 empty] | VV | 0
|  | 0,14a : 2,24*0,05*1,05 |  | 0.1176 | [21 empty] | VV | 0
|  | 0,14b : 2,09*0,05*1,05 |  | 0.10973 | [21 empty] | VV | 0
|  | 0,14c : 3,34*0,05*1,05 |  | 0.17535 | [21 empty] | VV | 0
|  | Mezisoučet |  | 1.859 | [21 empty] | VV | 1
182 | 63150843R | Deska izolační minerální 1000x625 tl. 80 mm | m2 | 3762.9144 |  | 0 |  | 0 |  | 0 | 21 | 0 | 0.0024 | 9.03 | 0 | 0 | SPCM | RTS 19/ I | Indiv | 0 | 0 |  |  |  |  | POL3_
|  | Položka pořadí 177 : 3583,72800*1,05 |  | 3762.9144 | [21 empty] | VV | 5
183 | 63150849R | Deska izolační minerální 1000x625 tl. 200 mm | m2 | 3762.9144 |  | 0 |  | 0 |  | 0 | 21 | 0 | 0.006 | 22.58 | 0 | 0 | SPCM | RTS 19/ I | RTS 18/ II | 0 | 0 |  |  |  |  | POL3_
|  | Položka pořadí 177 : 3583,72800*1,05 |  | 3762.9144 | [21 empty] | VV | 5
184 | 63151372.AR | Deska z minerální plsti tl. 60 mm | m2 | 3644.151 |  | 0 |  | 0 |  | 0 | 21 | 0 | 0.0018 | 6.56 | 0 | 0 | SPCM | RTS 19/ I | Indiv | 0 | 0 |  |  |  |  | POL3_
|  | chodba před výtahem : 102,02*1,05 |  | 107.121 | [21 empty] | VV | 0
|  | 2NP (bez chodby před výtahem) : 3368,6*1,05 |  | 3537.03 | [21 empty] | VV | 0
185 | 63483021R | Deska sklo izolační pěnové tl. 50 mm | m2 | 18.018 |  | 0 |  | 0 |  | 0 | 21 | 0 | 0.00825 | 0.15 | 0 | 0 | SPCM | RTS 19/ I | Indiv | 0 | 0 |  |  |  |  | POL3_
|  | Pěnové sklo. Desky se zvýšenou pevnost v tlaku, určené pro pro zatížené plošné aplikace, pojezdové průmyslové podlahové skladby. Desky budou kladeny do cementového mléka nebo lepidla, aby došlo k celoplošnému kontaktu s očištěným a upraveným podkladem. | [23 empty] | POP |  | Pěnové sklo. Desky se zvýšenou pevnost v tlaku, určené pro pro zatížené plošné aplikace, pojezdové průmyslové podlahové skladby. Desky budou kladeny do cementového mléka nebo lepidla, aby došlo k celoplošnému kontaktu s očištěným a upraveným podkladem.
|  | Kolové zatížení strojů hmotnosti 24tun. | [23 empty] | POP
|  | P02 m.č. 0,21 : 17,16*1,05 |  | 18.018 | [21 empty] | VV | 0
186 | 69366197R | Geotextilie 200 g/m2 š. 200cm 100% PP | m2 | 3817.682 |  | 0 |  | 0 |  | 0 | 21 | 0 | 0.0002 | 0.76 | 0 | 0 | SPCM | RTS 19/ I | Indiv | 0 | 0 |  |  |  |  | POL3_
|  | chodba před výtahem : 102,02*1,1 |  | 112.222 | [21 empty] | VV | 0
|  | 2NP (bez chodby před výtahem) : 3368,6*1,1 |  | 3705.46 | [21 empty] | VV | 0
187 | 998713203R00 | Přesun hmot pro izolace tepelné, výšky do 24 m | % |  |  | 0 |  | 0 |  | 0 | 21 | 0 | 0 | 0 | 0 | 0 |  | RTS 19/ I | Indiv | 0 | 0 |  |  |  |  | POL7_
|  | Ceny z položek s pořadovými čísly: : | [23 empty] | VV | 0
|  | 174,175,176,177,178,179,180,181,182,183,184,185,186, : | [23 empty] | VV | 0
|  | Součet: : 34651,85890 |  | 34651.8589 | [21 empty] | VV | 0
Díl: | 764 | Konstrukce klempířské |  |  |  | 0 |  | 0 |  | 0 |  | 0 |  | 28.81 |  | 0 |  |  |  |  | 4758.58 |  |  |  |  | DIL
188 | 764353202R00 | Žlaby z Pz plechu nadřímsové,čtyřhranné, rš 600 mm | m | 248 |  | 0 |  | 0 |  | 0 | 21 | 0 | 0.00477 | 1.18 | 0 | 0 |  | RTS 19/ I | RTS 17/ II | 0.74175 | 183.95 |  |  |  |  | POL1_
|  | Předpokládá se, že odvodnění střechy bude řešeno systémově a bude dodávkou fasádních panelů. | [23 empty] | POP
|  | Po obvodě objektu je navržen bezespadý žlab. | [23 empty] | POP
|  | "Žlab z plechu tl.0,8mm žárově pozinkovaná ocel Z275 s vnější povrchovou úpravou polyesterovým nátěrem 25µm. | [23 empty] | POP |  | "Žlab z plechu tl.0,8mm žárově pozinkovaná ocel Z275 s vnější povrchovou úpravou polyesterovým nátěrem 25µm.
POP
|  | Háky budou z oceli opatřeny shodnou barvou jako žlab. | [23 empty] | POP
|  | Součást vykázání bude spojovací a kotvící materiál. | [23 empty] | POP
|  | Detail okapu je řešen v samostatném výkresu. | [23 empty] | POP
|  | Barevnost (RAL 7024) | [23 empty] | POP
POP
|  | Celková délka žlabu je 248m | [23 empty] | POP
|  | Celkový počet háků je 255ks. | [23 empty] | POP
POP
|  | Žlab; R.Š. = 610mm | [23 empty] | POP
|  | Hák, R.Š. = 920mm | [23 empty] | POP
189 | 764895100R00 | Zastřešení trapézové profily T 150/290 tl. 1mm , včetně veškerých lemovacích prvků i prvků nároží, hřebene prostupů a dalších souvisejících prvků | m2 | 3583.728 |  | 0 |  | 0 |  | 0 | 21 | 0 | 0.00771 | 27.63 | 0 | 0 |  | RTS 19/ I | Indiv | 1.2765 | 4574.63 |  |  |  |  | POL1_
|  | Položka obsahuje dodávka a montáž trapézových profilů, montáž ochranného pásů, větrací mřížky a okapové lemovací lišty. | [23 empty] | POP |  | Položka obsahuje dodávka a montáž trapézových profilů, montáž ochranného pásů, větrací mřížky a okapové lemovací lišty.
|  | Položka pořadí 172 : 3583,72800 |  | 3583.728 | [21 empty] | VV | 5
190 | K/02 | Deštový svod, Bude dodávkou fasádního systému. | bm | 184.5 |  | 0 |  | 0 |  | 0 | 21 | 0 | 0 | 0 | 0 | 0 |  | Vlastní | Indiv | 0 | 0 |  |  |  |  | POL1_
|  | Předpokládá se, že odvodnění střechy bude řešeno systémově a bude dodávkou fasádních panelů. | [23 empty] | POP
|  | Po obvodě objektu jsou navrženy hranaté dešťové svody 150/150mm s lapačem střešních nečistot. | [23 empty] | POP
|  | Žlab z plechu tl.0,8mm žárově pozinkovaná ocel Z275 s vnější povrchovou úpravou polyesterovým nátěrem 25µm. | [23 empty] | POP |  | Žlab z plechu tl.0,8mm žárově pozinkovaná ocel Z275 s vnější povrchovou úpravou polyesterovým nátěrem 25µm.
|  | Svody budou k fasádě kotveny objímkami shodné barvy jako svod. | [23 empty] | POP
|  | Součást vykázání bude spojovací a kotvící materiál. | [23 empty] | POP
|  | Detail okapu je řešen v samostatném výkresu. | [23 empty] | POP
|  | Barevnost (RAL 7024) | [23 empty] | POP
POP
|  | Svody délky 9,75m - 13ks | [23 empty] | POP
|  | Svody délky 8,25m - 7ks | [23 empty] | POP
|  | rozměr 150x150mm | [23 empty] | POP
|  | Svody délky 9,75m - 13ks : 9,75*13 |  | 126.75 | [21 empty] | VV | 0
|  | Svody délky 8,25m - 7ks : 8,25*7 |  | 57.75 | [21 empty] | VV | 0
191 | K/03 | Okapový plech, Bude dodávkou střechy | m | 248 |  | 0 |  | 0 |  | 0 | 21 | 0 | 0 | 0 | 0 | 0 |  | Vlastní | Indiv | 0 | 0 |  |  |  |  | POL1_
|  | Je navržena hydroizolace z PVC-P. | [23 empty] | POP
|  | Okapový plech z pozinkovaného plechu s vrstvou PVC-P. | [23 empty] | POP
POP
|  | Součást vykázání bude spojovací a kotvící materiál. | [23 empty] | POP
|  | Detail okapu je řešen v samostatném výkresu. | [23 empty] | POP
|  | Barevnost (RAL 7024) | [23 empty] | POP
POP
|  | Celková délka okapové hrany je 248m | [23 empty] | POP
POP
|  | R.Š. = 400mm | [23 empty] | POP
192 | K/04 | Opláštění předsazeného ostění a markýz | KPL | 1 |  | 0 |  | 0 |  | 0 | 21 | 0 | 0 | 0 | 0 | 0 |  | Vlastní | Indiv | 0 | 0 |  |  |  |  | POL1_
|  | Kolem vstupu a vrat je navržené rozšířené ostění. ocelové konstrukce ostění a markýz bude opláštěna OSB deskou, následně bude položena distanční systémová rohož pod plech a následně bude konstrukce opláštěna plechem. | [23 empty] | POP |  | Kolem vstupu a vrat je navržené rozšířené ostění. ocelové konstrukce ostění a markýz bude opláštěna OSB deskou, následně bude položena distanční systémová rohož pod plech a následně bude konstrukce opláštěna plechem.
POP
|  | Materiál plechu a druh barvy bude shodný s fasádními panely. | [23 empty] | POP
POP
|  | Oplechování tl.0,8mm žárově pozinkovaná ocel Z275 s vnější povrchovou úpravou polyesterovým nátěrem 25µm. | [23 empty] | POP |  | Oplechování tl.0,8mm žárově pozinkovaná ocel Z275 s vnější povrchovou úpravou polyesterovým nátěrem 25µm.
POP
|  | Dešťový žlab mezi markýzou a fasádou bude odvodněn svodem ukrytým v předsazeném ostění. Potrubí pozink, dimenze 75mm, včetně lapače střešních nečistot. Svod bude ukončen volným rozlivem na zpevněnou plochu před vraty. | [23 empty] | POP |  | Dešťový žlab mezi markýzou a fasádou bude odvodněn svodem ukrytým v předsazeném ostění. Potrubí pozink, dimenze 75mm, včetně lapače střešních nečistot. Svod bude ukončen volným rozlivem na zpevněnou plochu před vraty.
POP
|  | Hlavní plochy fasád budou tvořeny systémovými fasádními panely v jemné drážkové profilaci v barevnosti odpovídající RAK (7024). Oplechované šambrány oken budou provedeny ve vyznačené barevnosti (RAL 1012, RAL 1006, RAL 2000)· Ve stejné barevnosti budou provedeny portály s markýzami | [23 empty] | POP |  | Hlavní plochy fasád budou tvořeny systémovými fasádními panely v jemné drážkové profilaci v barevnosti odpovídající RAK (7024). Oplechované šambrány oken budou provedeny ve vyznačené barevnosti (RAL 1012, RAL 1006, RAL 2000)· Ve stejné barevnosti budou provedeny portály s markýzami
POP
|  | Barevnost a provedení jednotlivých prvků nutno odsouhlasit na vzorku. | [23 empty] | POP
POP
|  | Provedení šambrán a markýz nutno odsouhlasit. | [23 empty] | POP
POP
|  | Celková plocha ostění a markýzy při dílně 01 - (plech a distanční rohož) - 94,7m2 | [23 empty] | POP
POP
|  | Žlab délka - 10,0m | [23 empty] | POP
|  | Svod délka - 5,2m | [23 empty] | POP
POP
|  | Celková plocha ostění a markýzy při dílně 02 a 03 - (plech a distanční rohož) - 69,6m2 (pro jedny vrata) | [23 empty] | POP |  | Celková plocha ostění a markýzy při dílně 02 a 03 - (plech a distanční rohož) - 69,6m2 (pro jedny vrata)
POP
|  | Žlab délka - 7,60m (pro jedny vrata) | [23 empty] | POP
|  | Svod délka - 4,50m (pro jedny vrata) | [23 empty] | POP
193 | 998764203R00 | Přesun hmot pro klempířské konstr., výšky do 24 m | % |  |  | 0 |  | 0 |  | 0 | 21 | 0 | 0 | 0 | 0 | 0 |  | RTS 19/ I | Indiv | 0 | 0 |  |  |  |  | POL7_
|  | Ceny z položek s pořadovými čísly: : | [23 empty] | VV | 0
|  | 188,189,190,191,192, : | [23 empty] | VV | 0
|  | Součet: : 25938,38790 |  | 25938.3879 | [21 empty] | VV | 0
Díl: | 766 | Konstrukce truhlářské |  |  |  | 0 |  | 0 |  | 0 |  | 0 |  | 17.34 |  | 0 |  |  |  |  | 393.59 |  |  |  |  | DIL
194 | 762441122R00 | Montáž obložení okapové hrany střechy,OSB desky 2vrst.,šroubováním | m2 | 150 |  | 0 |  | 0 |  | 0 | 21 | 0 | 2e-05 | 0 | 0 | 0 |  | RTS 19/ I | RTS 17/ II | 0.473 | 70.95 |  |  |  |  | POL1_
|  | Šířka pruhu je cca. 530mm. : | [23 empty] | VV | 0
|  | Plocha jedné vrstvy je 150m2. : 150 |  | 150 | [21 empty] | VV | 0
195 | 763612231RV5 | M.obložení stěn z desek nad tl.18mm,,šroub., vč. dodávky OSB desky tl.25mm třídy 4 | m2 | 203.9 |  | 0 |  | 0 |  | 0 | 21 | 0 | 0.03192 | 6.51 | 0 | 0 |  | RTS 19/ I | RTS 17/ II | 0.313 | 63.82 |  |  |  |  | POL1_
|  | Kolem vstupu a vrat je vystouplé ostění přecházející do markýzy. | [23 empty] | POP
|  | Ocelová konstrukce vystouplého ostění a markýzy budou opláštěny OSB deskou tl.25mm třídy 4. | [23 empty] | POP
|  | K ocelové konstrukci budou desky kotveno samořeznými vruty. | [23 empty] | POP
|  | označení T/01 v tabulce truhlářských výrobků : | [23 empty] | VV | 0
|  | Plocha desek: : | [23 empty] | VV | 0
|  | Při dílně - 84,7m2 : 84,7 |  | 84.7 | [21 empty] | VV | 0
|  | k výtahu a do depozitáře 59,6m2 x 2 = 119,2m2 : 59,6*2 |  | 119.2 | [21 empty] | VV | 0
196 | 766629301R00 | Montáž oken plastových plochy do 1,50 m2 | kus | 18 |  | 0 |  | 0 |  | 0 | 21 | 0 | 0.0009 | 0.02 | 0 | 0 |  | RTS 19/ I | Indiv | 2.29 | 41.22 |  |  |  |  | POL1_
|  | O/02 : 18 |  | 18 | [21 empty] | VV | 0
197 | 766629302R00 | Montáž oken plastových plochy do 2,70 m2 | kus | 80 |  | 0 |  | 0 |  | 0 | 21 | 0 | 0.0012 | 0.1 | 0 | 0 |  | RTS 19/ I | Indiv | 2.72 | 217.6 |  |  |  |  | POL1_
|  | O/01 : 29 |  | 29 | [21 empty] | VV | 0
|  | O/03 : 51 |  | 51 | [21 empty] | VV | 0
198 | 60726017.AR | Deska dřevoštěpková OSB třídy 3 tl. 25 mm | m2 | 330 |  | 0 |  | 0 |  | 0 | 21 | 0 | 0.0157 | 5.18 | 0 | 0 | SPCM | RTS 19/ I | RTS 17/ II | 0 | 0 |  |  |  |  | POL3_
|  | specifikace pro položku T/01 dle tabulky truhlářských výrobků : 300*1,1 |  | 330 | [21 empty] | VV | 0
199 | 61143595R | Okno plastové 1křídlové stavební rozměr v.1980/š.560 | kus | 18 |  | 0 |  | 0 |  | 0 | 21 | 0 | 0.045 | 0.81 | 0 | 0 | SPCM | RTS 19/ I | RTS 17/ II | 0 | 0 |  |  |  |  | POL3_
|  | Okno jednokřídlé otevíravé, výklopné | [23 empty] | POP
POP
|  | Plastové okno s 6-ti komorovým systémem | [23 empty] | POP
|  | Stavební hloubka minimálně 74mm | [23 empty] | POP
|  | Celé okno - Uw= 1,2 W/m2K | [23 empty] | POP
|  | Požadavky na okno/sklo: | [23 empty] | POP
|  | Izolační dvojsklo s teplým vnitřním rámečkem v barvě rámu okna | [23 empty] | POP
|  | Sklo bude mít zvýšenou bezpečnost proti vniknutí - vrstvené sklo s folií | [23 empty] | POP
|  | Sklo sníží teplotní zisky ze slunečního záření | [23 empty] | POP
|  | Vnitřní tabule bude z kaleného skla, aby došlo k zamezení úrazu pří rozbití skleněné tabule | [23 empty] | POP
|  | Sklo bude snižovat únik tepla z interiéru | [23 empty] | POP
|  | Izolační dvojskla - Rw = 32 dB a lepší hodnota | [23 empty] | POP
|  | Kování: celoobvodové,okenní klika uzamykatelná - v provedení nerez mat | [23 empty] | POP
200 | 61143596R | Okno plastové 1křídlové stavební rozměr v.2680/š.560 | kus | 51 |  | 0 |  | 0 |  | 0 | 21 | 0 | 0.056 | 2.86 | 0 | 0 | SPCM | RTS 19/ I | RTS 17/ II | 0 | 0 |  |  |  |  | POL3_
|  | Okno jednokřídlé otevíravé a výklopné a jedno pevné pole | [23 empty] | POP
|  | Okno je děleno na na dvě pole v úrovni madla zábradlí (v zákrytu). | [23 empty] | POP
|  | Spodní pole je neutevíravé, prosklené. | [23 empty] | POP
|  | Horní pole je otevíravé a výklopné křídlo. | [23 empty] | POP
|  | Plastové okno s 6-ti komorovým systémem | [23 empty] | POP
|  | Stavební hloubka minimálně 74mm | [23 empty] | POP
|  | Celé okno - Uw= 1,2 W/m2K | [23 empty] | POP
|  | Požadavky na okno/sklo: | [23 empty] | POP
|  | Izolační dvojsklo s teplým vnitřním rámečkem v barvě rámu okna | [23 empty] | POP
|  | Sklo bude mít zvýšenou bezpečnost proti vniknutí - vrstvené sklo s folií | [23 empty] | POP
|  | Sklo sníží teplotní zisky ze slunečního záření | [23 empty] | POP
|  | Vnitřní tabule bude z kaleného skla, aby došlo k zamezení úrazu pří rozbití skleněné tabule | [23 empty] | POP
|  | Sklo bude snižovat únik tepla z interiéru | [23 empty] | POP
|  | Izolační dvojskla - Rw = 32 dB a lepší hodnota | [23 empty] | POP
|  | Kování: celoobvodové,okenní klika uzamykatelná - v provedení nerez mat | [23 empty] | POP
POP
|  | Jedná se o okna ve 2.NP s parapetem 300mm. Bude instalováno zábradlí, které je vykázáno v zámečnických výrobcích. | [23 empty] | POP |  | Jedná se o okna ve 2.NP s parapetem 300mm. Bude instalováno zábradlí, které je vykázáno v zámečnických výrobcích.
POP
|  | Zábradlí musí umožnit údržbu okna. | [23 empty] | POP
201 | 61143597R | Okno plastové 1křídlové stavební rozměr v.3480/š560 | kus | 29 |  | 0 |  | 0 |  | 0 | 21 | 0 | 0.064 | 1.86 | 0 | 0 | SPCM | RTS 19/ I | Indiv | 0 | 0 |  |  |  |  | POL3_
|  | Okno dvoukřídlé otevíravé a výklopné a jedno pevné pole | [23 empty] | POP
|  | Okno je děleno na tři stejná pole. | [23 empty] | POP
|  | Spodní pole je neutevíravé, prosklené. | [23 empty] | POP
|  | Horní dvě pole jsou otevíravé a výklopné křídla. | [23 empty] | POP
|  | Plastové okno s 6-ti komorovým systémem | [23 empty] | POP
|  | Stavební hloubka minimálně 74mm | [23 empty] | POP
|  | Celé okno - Uw= 1,2 W/m2K | [23 empty] | POP
|  | Požadavky na okno/sklo: | [23 empty] | POP
|  | Izolační dvojsklo s teplým vnitřním rámečkem v barvě rámu okna | [23 empty] | POP
|  | Sklo bude mít zvýšenou bezpečnost proti vniknutí - vrstvené sklo s folií | [23 empty] | POP
|  | Sklo sníží teplotní zisky ze slunečního záření | [23 empty] | POP
|  | Vnitřní tabule bude z kaleného skla, aby došlo k zamezení úrazu pří rozbití skleněné tabule | [23 empty] | POP
|  | Sklo bude snižovat únik tepla z interiéru | [23 empty] | POP
|  | Izolační dvojskla - Rw = 32 dB a lepší hodnota | [23 empty] | POP
|  | Kování: celoobvodové,okenní klika uzamykatelná - v provedení nerez mat | [23 empty] | POP
202 | 998766202R00 | Přesun hmot pro truhlářské konstr., výšky do 12 m | % |  |  | 0 |  | 0 |  | 0 | 21 | 0 | 0 | 0 | 0 | 0 |  | RTS 19/ I | Indiv | 0 | 0 |  |  |  |  | POL7_
|  | Ceny z položek s pořadovými čísly: : | [23 empty] | VV | 0
|  | 194,195,196,197,198,199,200,201, : | [23 empty] | VV | 0
|  | Součet: : 6993,92600 |  | 6993.926 | [21 empty] | VV | 0
Díl: | 767 | Konstrukce zámečnické |  |  |  | 0 |  | 0 |  | 0 |  | 0 |  | 0.43 |  | 0 |  |  |  |  | 718.2 |  |  |  |  | DIL
203 | 767995105R00 | Výroba a montáž kov. atypických konstr. - kotevních desek | kg | 8550 |  | 0 |  | 0 |  | 0 | 21 | 0 | 5e-05 | 0.43 | 0 | 0 |  | RTS 19/ I | RTS 17/ II | 0.084 | 718.2 |  |  |  |  | POL1_
|  | Kotevní desky pro vzájemné spojení prefa dílců a navazující stavební profese, (tvar kotevních, prvků a jejich pozice bude upřesněno v dílenské dokumentaci) | [23 empty] | POP |  | Kotevní desky pro vzájemné spojení prefa dílců a navazující stavební profese, (tvar kotevních, prvků a jejich pozice bude upřesněno v dílenské dokumentaci)
204 | D/01 | AL vstupní venkovní dveře dvojkřídlové s nadsvětlíkem Dveře na únikové cestě, 1800x3780 Světlý rozměr dveří š.1600/ v.2300 | ks | 1 |  | 0 |  | 0 |  | 0 | 21 | 0 | 0 | 0 | 0 | 0 |  | Vlastní | Indiv | 0 | 0 |  |  |  |  | POL1_
|  | AL vstupní venkovní dveře dvojkřídlové s nadsvětlíkem | [23 empty] | POP
|  | Dveře na únikové cestě. | [23 empty] | POP
POP
|  | Celé dveře - Uw= 1,4 W/m2K | [23 empty] | POP
POP
|  | Vstupní, únikové dveře-požár, | [23 empty] | POP
|  | nepožární panika | [23 empty] | POP
POP
|  | popis prvku: | [23 empty] | POP
|  | manuální dvojkřídlové dveře otvíravé dovnitř se samozavíračem, | [23 empty] | POP
|  | Nadsvětlík pevný, neotevíravý | [23 empty] | POP
|  | koordinátor zavírání, | [23 empty] | POP
|  | vodorovné madlo na křídle, oboustranné, nerez mat, | [23 empty] | POP
|  | prvky kování nerez mat , | [23 empty] | POP
|  | zasklívací lišta nízká krycí, v=12mm, obdélníková, hladká, | [23 empty] | POP
|  | grafické označení skleněných polí, | [23 empty] | POP
|  | nutno koordinovat s výškou podhledu, | [23 empty] | POP
|  | Bezpečnostní třída BT4 | [23 empty] | POP
|  | dveřní zarážka | [23 empty] | POP
|  | vč. dílenské dokumentace výrobce | [23 empty] | POP
|  | Spodní rám křídla bude 400mm vysoký | [23 empty] | POP
|  | Prah bude nízký, zapuštěný. Pod prahem bude osazovací tepelně izolační profil vysoký | [23 empty] | POP
|  | na tl. podlahy, tj. 200mm | [23 empty] | POP
|  | Barevnost křídla a rámu - RAL 7024 | [23 empty] | POP
POP
|  | Na dveře budou osazeny magnetický kontakt EZS. | [23 empty] | POP
POP
|  | Kování | [23 empty] | POP
|  | Kování bezpečnostní klika/klika | [23 empty] | POP
|  | Panikový zámek | [23 empty] | POP
|  | Bezpečnostní cylindrická vložka s velmi vysokou ochranou BT4 | [23 empty] | POP
|  | Dveřní panty bezpečnostní, | [23 empty] | POP
|  | Nerez mat | [23 empty] | POP
|  | Výška max 900mm od podlahy | [23 empty] | POP
POP
|  | Požadavky na dveře/sklo: | [23 empty] | POP
|  | Izolační dvojsklo s teplým vnitřním rámečkem v barvě rámu okna | [23 empty] | POP
|  | Sklo bude mít zvýšenou bezpečnost proti vniknutí - vrstvené sklo s folií | [23 empty] | POP
|  | Sklo sníží teplotní zisky ze slunečního záření | [23 empty] | POP
|  | Vnitřní tabule bude z kaleného skla, aby došlo k zamezení úrazu pří rozbití skleněné tabule | [23 empty] | POP
|  | Sklo bude snižovat únik tepla z interiéru | [23 empty] | POP
|  | Rw = 32 dB a lepší hodnota | [23 empty] | POP
POP
|  | Dveřní rám překryt fasádním panelem 50mm. | [23 empty] | POP
205 | D/02 | AL vstupní venkovní dveře jednokřídlé plné Dveře na únikové cestě, 1200 x 2100 Světlý rozměr dveří š.1000/ v.2000 | ks | 1 |  | 0 |  | 0 |  | 0 | 21 | 0 | 0 | 0 | 0 | 0 |  | Vlastní | Indiv | 0 | 0 |  |  |  |  | POL1_
|  | AL vstupní venkovní dveře jednokřídlé plné | [23 empty] | POP
|  | Dveře na únikové cestě. | [23 empty] | POP
POP
|  | Celé dveře - Uw= 1,4 W/m2K | [23 empty] | POP
POP
|  | Vstupní, únikové dveře-požár, | [23 empty] | POP
|  | nepožární panika | [23 empty] | POP
POP
|  | popis prvku: | [23 empty] | POP
|  | manuální jednokřídlé dveře otvíravé dovnitř se samozavíračem, | [23 empty] | POP
|  | prvky kování nerez mat , | [23 empty] | POP
|  | Bezpečnostní třída BT4 | [23 empty] | POP
|  | dveřní zarážka | [23 empty] | POP
|  | vč. dílenské dokumentace výrobce | [23 empty] | POP
|  | Spodní rám křídla bude 400mm vysoký | [23 empty] | POP
|  | Prah bude nízký, zapuštěný. Pod prahem bude osazovací tepelně izolační profil vysoký | [23 empty] | POP
|  | na tl. podlahy, tj. 200mm | [23 empty] | POP
|  | Rw = 32 dB a lepší hodnota | [23 empty] | POP
|  | Dveře budou plné. | [23 empty] | POP
|  | Barevnost křídla a rámu - RAL 1012 | [23 empty] | POP
POP
|  | Na dveře budou osazeny magnetický kontakt EZS. | [23 empty] | POP
POP
|  | Kování | [23 empty] | POP
|  | Kování bezpečnostní klika/klika | [23 empty] | POP
|  | Panikový zámek | [23 empty] | POP
|  | Bezpečnostní cylindrická vložka s velmi vysokou ochranou BT4 | [23 empty] | POP
|  | Dveřní panty bezpečnostní. | [23 empty] | POP
|  | Nerez mat | [23 empty] | POP
|  | Výška max 900mm od podlahy | [23 empty] | POP
POP
|  | Rw = 32 dB a lepší hodnota | [23 empty] | POP
POP
|  | Dveřní rám překryt fasádním panelem 50mm. | [23 empty] | POP
206 | D/03 | Skládaná průmyslová panelová vrata - ve fasádě (do dílny), 5000 x 4500 světlá průjezdná šířka 4300mm, šířka 4450mm | ks | 1 |  | 0 |  | 0 |  | 0 | 21 | 0 | 0 | 0 | 0 | 0 |  | Vlastní | Indiv | 0 | 0 |  |  |  |  | POL1_
|  | Skládaná průmyslová panelová vrata - ve fasádě | [23 empty] | POP
|  | (do dílny) | [23 empty] | POP
POP
|  | Vrat mají dvě křídla složeny ze dvou panelů. Jedný průchozý dveře. | [23 empty] | POP
|  | Vrata se skládají z vratového křídla sendvičové konstrukce, které je tloušťky minimálně 50 mm. Křídlo je vyrobeno ze sendvičového panelu, který je vyplněn tepelnou izolací - PUR. | [23 empty] | POP |  | Vrata se skládají z vratového křídla sendvičové konstrukce, které je tloušťky minimálně 50 mm. Křídlo je vyrobeno ze sendvičového panelu, který je vyplněn tepelnou izolací - PUR.
POP
|  | Křídla vrat jsou zavěšena na ocelové kolejnici. Vozík bude proveden s ocelovými kolečky zajišťuje velmi tichý chod a snadnou manipulaci s křídly. Čepy vodítek jsou uložené | [23 empty] | POP |  | Křídla vrat jsou zavěšena na ocelové kolejnici. Vozík bude proveden s ocelovými kolečky zajišťuje velmi tichý chod a snadnou manipulaci s křídly. Čepy vodítek jsou uložené
|  | v kluzných pouzdrech. Při otevření se křídla skládacích vrat mohou otáčet o 90° až 180°. | [23 empty] | POP
POP
|  | Těsnění | [23 empty] | POP
|  | Dvojité těsnění zajišťuje dokonalou ochranu vrat proti působení povětrnostních vlivů. Černé EPDM těsnění je umístěné mezi lamelami a nadpražím, dále mezi lamelami a nosným bočním profilem. Těsnění mezi lamelami zároveň chrání před sevřením prstů mezi křídly. EPDM materiál odolává zestárnutí. Dotěsnění k podlaze zabezpečuje snadno vyměnitelný černý nylonový kartáč. | [23 empty] | POP |  | Dvojité těsnění zajišťuje dokonalou ochranu vrat proti působení povětrnostních vlivů. Černé EPDM těsnění je umístěné mezi lamelami a nadpražím, dále mezi lamelami a nosným bočním profilem. Těsnění mezi lamelami zároveň chrání před sevřením prstů mezi křídly. EPDM materiál odolává zestárnutí. Dotěsnění k podlaze zabezpečuje snadno vyměnitelný černý nylonový kartáč.
POP
|  | Bezpečnostní závěsy | [23 empty] | POP
|  | Závěsy osazené samomaznými pouzdry pro bezúdržbový provoz. Závěsy se skrytým kotvením a zabezpečením stavěcím šroubem. Pokud jsou vrata zavřená, šroub není viditelný. Počet závěsů bude volen výrobcem. | [23 empty] | POP |  | Závěsy osazené samomaznými pouzdry pro bezúdržbový provoz. Závěsy se skrytým kotvením a zabezpečením stavěcím šroubem. Pokud jsou vrata zavřená, šroub není viditelný. Počet závěsů bude volen výrobcem.
POP
|  | Pohon vrat | [23 empty] | POP
|  | Vrata budou ovládány elektromotorický - otočné, samosvorné motory. | [23 empty] | POP
POP
|  | Vratový spínač | [23 empty] | POP
|  | Klíčový spínač umožňuje ovládání vrat pomocí samostatného klíče (Tím je zajištěno, že pouze pověřená osoba může dané vrata ovládat). Na obou stranách vrat. | [23 empty] | POP |  | Klíčový spínač umožňuje ovládání vrat pomocí samostatného klíče (Tím je zajištěno, že pouze pověřená osoba může dané vrata ovládat). Na obou stranách vrat.
POP
|  | Průchozí dveře | [23 empty] | POP
|  | Průchod osob umožňují vestavěné dveře s minimálním prahem. Konstrukce dveří je systémově totožná s konstrukcí lamel. Dveře jsou opatřené kováním se dvěma zajišťovacími body (horní /dolní) a vnější klikou. Vrata budou plné, neprosklené. | [23 empty] | POP |  | Průchod osob umožňují vestavěné dveře s minimálním prahem. Konstrukce dveří je systémově totožná s konstrukcí lamel. Dveře jsou opatřené kováním se dvěma zajišťovacími body (horní /dolní) a vnější klikou. Vrata budou plné, neprosklené.
POP
|  | Vrata budou opatřeny magnetickým kontaktem EZS. | [23 empty] | POP
POP
|  | Kování průchozích dveří | [23 empty] | POP
|  | Kování bezpečnostní klika/klika | [23 empty] | POP
|  | Bezpečnostní zámek | [23 empty] | POP
|  | Bezpečnostní cylindrická vložka s velmi vysokou ochranou BT4 | [23 empty] | POP
|  | Dveřní panty bezpečnostní. | [23 empty] | POP
|  | Nerez mat | [23 empty] | POP
|  | Výška max 900mm od podlahy | [23 empty] | POP
POP
|  | Rám vrat bude kotven k pomocné ocelové konstrukci z valcovaných profilů. Rám není dodávkou vrat, ale jeho návrch bude vycházet ze zadání výrobce vrat. Rám bude kotven do podlahy a železobetonové nosné konstrukce skeletu. | [23 empty] | POP |  | Rám vrat bude kotven k pomocné ocelové konstrukci z valcovaných profilů. Rám není dodávkou vrat, ale jeho návrch bude vycházet ze zadání výrobce vrat. Rám bude kotven do podlahy a železobetonové nosné konstrukce skeletu.
|  | V místě prahu vrat je v podlaze ocelový profil - L pro ukončení skladeb podlah. Kotven k podkladnímu betonu, není součástí dodaávky vrat. | [23 empty] | POP |  | V místě prahu vrat je v podlaze ocelový profil - L pro ukončení skladeb podlah. Kotven k podkladnímu betonu, není součástí dodaávky vrat.
POP
|  | Barevnost vrat RAL 1012. | [23 empty] | POP
POP
|  | Horní hrana fasádních panelů oken a dveří má být v jedné úrovni. | [23 empty] | POP
207 | D/04 | Skládaná průmyslová panelová vrata - ve fasádě (k výtahu) , 5 200 x 3 750 | ks | 1 |  | 0 |  | 0 |  | 0 | 21 | 0 | 0 | 0 | 0 | 0 |  | Vlastní | Indiv | 0 | 0 |  |  |  |  | POL1_
|  | Skládaná průmyslová panelová vrata - ve fasádě | [23 empty] | POP
|  | (k výtahu) | [23 empty] | POP
POP
|  | Vrat mají dvě křídla složeny ze dvou panelů. Jedný průchozý dveře. | [23 empty] | POP
|  | Vrata se skládají z vratového křídla sendvičové konstrukce, které je tloušťky minimálně 50 mm. Křídlo je vyrobeno ze sendvičového panelu, který je vyplněn tepelnou izolací - PUR. | [23 empty] | POP |  | Vrata se skládají z vratového křídla sendvičové konstrukce, které je tloušťky minimálně 50 mm. Křídlo je vyrobeno ze sendvičového panelu, který je vyplněn tepelnou izolací - PUR.
POP
|  | Křídla vrat jsou zavěšena na ocelové kolejnici. Vozík bude proveden s ocelovými kolečky zajišťuje velmi tichý chod a snadnou manipulaci s křídly. Čepy vodítek jsou uložené | [23 empty] | POP |  | Křídla vrat jsou zavěšena na ocelové kolejnici. Vozík bude proveden s ocelovými kolečky zajišťuje velmi tichý chod a snadnou manipulaci s křídly. Čepy vodítek jsou uložené
|  | v kluzných pouzdrech. Při otevření se křídla skládacích vrat mohou otáčet o 90° až 180°. | [23 empty] | POP
POP
|  | Těsnění | [23 empty] | POP
|  | Dvojité těsnění zajišťuje dokonalou ochranu vrat proti působení povětrnostních vlivů. Černé EPDM těsnění je umístěné mezi lamelami a nadpražím, dále mezi lamelami a nosným bočním profilem. Těsnění mezi lamelami zároveň chrání před sevřením prstů mezi křídly. EPDM materiál odolává zestárnutí. Dotěsnění k podlaze zabezpečuje snadno vyměnitelný černý nylonový kartáč. | [23 empty] | POP |  | Dvojité těsnění zajišťuje dokonalou ochranu vrat proti působení povětrnostních vlivů. Černé EPDM těsnění je umístěné mezi lamelami a nadpražím, dále mezi lamelami a nosným bočním profilem. Těsnění mezi lamelami zároveň chrání před sevřením prstů mezi křídly. EPDM materiál odolává zestárnutí. Dotěsnění k podlaze zabezpečuje snadno vyměnitelný černý nylonový kartáč.
POP
|  | Bezpečnostní závěsy | [23 empty] | POP
|  | Závěsy osazené samomaznými pouzdry pro bezúdržbový provoz. Závěsy se skrytým kotvením a zabezpečením stavěcím šroubem. Pokud jsou vrata zavřená, šroub není viditelný. Počet závěsů bude volen výrobcem. | [23 empty] | POP |  | Závěsy osazené samomaznými pouzdry pro bezúdržbový provoz. Závěsy se skrytým kotvením a zabezpečením stavěcím šroubem. Pokud jsou vrata zavřená, šroub není viditelný. Počet závěsů bude volen výrobcem.
POP
|  | Pohon vrat | [23 empty] | POP
|  | Vrata budou ovládány elektromotorický - otočné, samosvorné motory. | [23 empty] | POP
POP
|  | Vratový spínač | [23 empty] | POP
|  | Klíčový spínač umožňuje ovládání vrat pomocí samostatného klíče (Tím je zajištěno, že pouze pověřená osoba může dané vrata ovládat). Na obou stranách vrat. | [23 empty] | POP |  | Klíčový spínač umožňuje ovládání vrat pomocí samostatného klíče (Tím je zajištěno, že pouze pověřená osoba může dané vrata ovládat). Na obou stranách vrat.
POP
|  | Průchozí dveře | [23 empty] | POP
|  | Průchod osob umožňují vestavěné dveře s minimálním prahem. Konstrukce dveří je systémově totožná s konstrukcí lamel. Dveře jsou opatřené kováním se dvěma zajišťovacími body (horní /dolní) a vnější klikou. Vrata budou plné, neprosklené. | [23 empty] | POP |  | Průchod osob umožňují vestavěné dveře s minimálním prahem. Konstrukce dveří je systémově totožná s konstrukcí lamel. Dveře jsou opatřené kováním se dvěma zajišťovacími body (horní /dolní) a vnější klikou. Vrata budou plné, neprosklené.
POP
|  | Vrata budou opatřeny magnetickým kontaktem EZS. | [23 empty] | POP
POP
|  | Kování průchozích dveří | [23 empty] | POP
|  | Kování bezpečnostní klika/klika | [23 empty] | POP
|  | Bezpečnostní zámek | [23 empty] | POP
|  | Bezpečnostní cylindrická vložka s velmi vysokou ochranou BT4 | [23 empty] | POP
|  | Dveřní panty bezpečnostní. | [23 empty] | POP
|  | Nerez mat | [23 empty] | POP
|  | Výška max 900mm od podlahy | [23 empty] | POP
POP
|  | Rám vrat bude kotven k pomocné ocelové konstrukci z valcovaných profilů. Rám není dodávkou vrat, ale jeho návrch bude vycházet ze zadání výrobce vrat. Rám bude kotven do podlahy a železobetonové nosné konstrukce skeletu. | [23 empty] | POP |  | Rám vrat bude kotven k pomocné ocelové konstrukci z valcovaných profilů. Rám není dodávkou vrat, ale jeho návrch bude vycházet ze zadání výrobce vrat. Rám bude kotven do podlahy a železobetonové nosné konstrukce skeletu.
|  | V místě prahu vrat je v podlaze ocelový profil - L pro ukončení skladeb podlah. Kotven k podkladnímu betonu, není součástí dodaávky vrat. | [23 empty] | POP |  | V místě prahu vrat je v podlaze ocelový profil - L pro ukončení skladeb podlah. Kotven k podkladnímu betonu, není součástí dodaávky vrat.
POP
|  | Barevnost vrat RAL 1006. | [23 empty] | POP
POP
|  | Horní hrana fasádních panelů oken a dveří má být v jedné úrovni. | [23 empty] | POP
208 | D/05 | Skládaná průmyslová panelová vrata - ve fasádě (zadveří do hlavního depozitáře v 1.NP), 5 200 x 3 750 | ks | 1 |  | 0 |  | 0 |  | 0 | 21 | 0 | 0 | 0 | 0 | 0 |  | Vlastní | Indiv | 0 | 0 |  |  |  |  | POL1_
|  | Skládaná průmyslová panelová vrata - ve fasádě | [23 empty] | POP
|  | (zadveří do hlavního depozitáře v 1.NP) | [23 empty] | POP
POP
|  | Vrat mají dvě křídla složeny ze dvou panelů. | [23 empty] | POP
|  | Vrata se skládají z vratového křídla sendvičové konstrukce, které je tloušťky minimálně 50 mm. Křídlo je vyrobeno ze sendvičového panelu, který je vyplněn tepelnou izolací - PUR. | [23 empty] | POP |  | Vrata se skládají z vratového křídla sendvičové konstrukce, které je tloušťky minimálně 50 mm. Křídlo je vyrobeno ze sendvičového panelu, který je vyplněn tepelnou izolací - PUR.
POP
|  | Křídla vrat jsou zavěšena na ocelové kolejnici. Vozík bude proveden s ocelovými kolečky zajišťuje velmi tichý chod a snadnou manipulaci s křídly. Čepy vodítek jsou uložené | [23 empty] | POP |  | Křídla vrat jsou zavěšena na ocelové kolejnici. Vozík bude proveden s ocelovými kolečky zajišťuje velmi tichý chod a snadnou manipulaci s křídly. Čepy vodítek jsou uložené
|  | v kluzných pouzdrech. Při otevření se křídla skládacích vrat mohou otáčet o 90° až 180°. | [23 empty] | POP
POP
|  | Těsnění | [23 empty] | POP
|  | Dvojité těsnění zajišťuje dokonalou ochranu vrat proti působení povětrnostních vlivů. Černé EPDM těsnění je umístěné mezi lamelami a nadpražím, dále mezi lamelami a nosným bočním profilem. Těsnění mezi lamelami zároveň chrání před sevřením prstů mezi křídly. EPDM materiál odolává zestárnutí. Dotěsnění k podlaze zabezpečuje snadno vyměnitelný černý nylonový kartáč. | [23 empty] | POP |  | Dvojité těsnění zajišťuje dokonalou ochranu vrat proti působení povětrnostních vlivů. Černé EPDM těsnění je umístěné mezi lamelami a nadpražím, dále mezi lamelami a nosným bočním profilem. Těsnění mezi lamelami zároveň chrání před sevřením prstů mezi křídly. EPDM materiál odolává zestárnutí. Dotěsnění k podlaze zabezpečuje snadno vyměnitelný černý nylonový kartáč.
POP
|  | Bezpečnostní závěsy | [23 empty] | POP
|  | Závěsy osazené samomaznými pouzdry pro bezúdržbový provoz. Závěsy se skrytým kotvením a zabezpečením stavěcím šroubem. Pokud jsou vrata zavřená, šroub není viditelný. Počet závěsů bude volen výrobcem. | [23 empty] | POP |  | Závěsy osazené samomaznými pouzdry pro bezúdržbový provoz. Závěsy se skrytým kotvením a zabezpečením stavěcím šroubem. Pokud jsou vrata zavřená, šroub není viditelný. Počet závěsů bude volen výrobcem.
POP
|  | Pohon vrat | [23 empty] | POP
|  | Vrata budou ovládány elektromotorický - otočné, samosvorné motory. | [23 empty] | POP
POP
|  | Vrata budou opatřeny magnetickým kontaktem EZS. | [23 empty] | POP
POP
|  | Vratový spínač | [23 empty] | POP
|  | Klíčový spínač umožňuje ovládání vrat pomocí samostatného klíče (Tím je zajištěno, že pouze pověřená osoba může dané vrata ovládat). Na obou stranách vrat. | [23 empty] | POP |  | Klíčový spínač umožňuje ovládání vrat pomocí samostatného klíče (Tím je zajištěno, že pouze pověřená osoba může dané vrata ovládat). Na obou stranách vrat.
POP
|  | Rám vrat bude kotven k pomocné ocelové konstrukci z valcovaných profilů. Rám není dodávkou vrat, ale jeho návrch bude vycházet ze zadání výrobce vrat. Rám bude kotven do podlahy a železobetonové nosné konstrukce skeletu. | [23 empty] | POP |  | Rám vrat bude kotven k pomocné ocelové konstrukci z valcovaných profilů. Rám není dodávkou vrat, ale jeho návrch bude vycházet ze zadání výrobce vrat. Rám bude kotven do podlahy a železobetonové nosné konstrukce skeletu.
|  | V místě prahu vrat je v podlaze ocelový profil - L pro ukončení skladeb podlah. Kotven k podkladnímu betonu, není součástí dodaávky vrat. | [23 empty] | POP |  | V místě prahu vrat je v podlaze ocelový profil - L pro ukončení skladeb podlah. Kotven k podkladnímu betonu, není součástí dodaávky vrat.
POP
|  | Barevnost vrat RAL 2000. | [23 empty] | POP
POP
|  | Horní hrana fasádních panelů oken a dveří má být v jedné úrovni. | [23 empty] | POP
209 | D/06 | Skládaná průmyslová panelová vrata - v interiéru (do hlavního depozitáře v 1.NP), 5 200 x 3 750 | ks | 1 |  | 0 |  | 0 |  | 0 | 21 | 0 | 0 | 0 | 0 | 0 |  | Vlastní | Indiv | 0 | 0 |  |  |  |  | POL1_
|  | Skládaná průmyslová panelová vrata - v interiéru | [23 empty] | POP
|  | (do hlavního depozitáře v 1.NP) | [23 empty] | POP
POP
|  | Vrat mají dvě křídla složeny ze dvou panelů. | [23 empty] | POP
|  | Vrata se skládají z vratového křídla sendvičové konstrukce, které je tloušťky 50 mm. | [23 empty] | POP
POP
|  | Křídla vrat jsou zavěšena na ocelové kolejnici. Vozík bude proveden s ocelovými kolečky zajišťuje velmi tichý chod a snadnou manipulaci s křídly. Čepy vodítek jsou uložené | [23 empty] | POP |  | Křídla vrat jsou zavěšena na ocelové kolejnici. Vozík bude proveden s ocelovými kolečky zajišťuje velmi tichý chod a snadnou manipulaci s křídly. Čepy vodítek jsou uložené
|  | v kluzných pouzdrech. Při otevření se křídla skládacích vrat mohou otáčet o 90° až 180°. | [23 empty] | POP
POP
|  | Těsnění | [23 empty] | POP
|  | Dvojité těsnění zajišťuje dokonalou ochranu vrat proti působení povětrnostních vlivů. Černé EPDM těsnění je umístěné mezi lamelami a nadpražím, dále mezi lamelami a nosným bočním profilem. Těsnění mezi lamelami zároveň chrání před sevřením prstů mezi křídly. EPDM materiál odolává zestárnutí. Dotěsnění k podlaze zabezpečuje snadno vyměnitelný černý nylonový kartáč. | [23 empty] | POP |  | Dvojité těsnění zajišťuje dokonalou ochranu vrat proti působení povětrnostních vlivů. Černé EPDM těsnění je umístěné mezi lamelami a nadpražím, dále mezi lamelami a nosným bočním profilem. Těsnění mezi lamelami zároveň chrání před sevřením prstů mezi křídly. EPDM materiál odolává zestárnutí. Dotěsnění k podlaze zabezpečuje snadno vyměnitelný černý nylonový kartáč.
POP
|  | Bezpečnostní závěsy | [23 empty] | POP
|  | Závěsy osazené samomaznými pouzdry pro bezúdržbový provoz. Závěsy se skrytým kotvením a zabezpečením stavěcím šroubem. Pokud jsou vrata zavřená, šroub není viditelný. Počet závěsů bude volen výrobcem. | [23 empty] | POP |  | Závěsy osazené samomaznými pouzdry pro bezúdržbový provoz. Závěsy se skrytým kotvením a zabezpečením stavěcím šroubem. Pokud jsou vrata zavřená, šroub není viditelný. Počet závěsů bude volen výrobcem.
POP
|  | Pohon vrat | [23 empty] | POP
|  | Vrata budou ovládány elektromotorický - otočné, samosvorné motory. | [23 empty] | POP
POP
|  | Vrata budou opatřeny magnetickým kontaktem EZS. | [23 empty] | POP
POP
|  | Vratový spínač | [23 empty] | POP
|  | Klíčový spínač umožňuje ovládání vrat pomocí samostatného klíče (Tím je zajištěno, že pouze pověřená osoba může dané vrata ovládat). Na obou stranách vrat. Bude propojeno s kartovým systémem objektu. | [23 empty] | POP |  | Klíčový spínač umožňuje ovládání vrat pomocí samostatného klíče (Tím je zajištěno, že pouze pověřená osoba může dané vrata ovládat). Na obou stranách vrat. Bude propojeno s kartovým systémem objektu.
|  | Rám vrat bude kotven k pomocné ocelové konstrukci z valcovaných profilů. Rám není dodávkou vrat, ale jeho návrch bude vycházet ze zadání výrobce vrat. Rám bude kotven do podlahy a železobetonové nosné konstrukce skeletu. | [23 empty] | POP |  | Rám vrat bude kotven k pomocné ocelové konstrukci z valcovaných profilů. Rám není dodávkou vrat, ale jeho návrch bude vycházet ze zadání výrobce vrat. Rám bude kotven do podlahy a železobetonové nosné konstrukce skeletu.
|  | V místě prahu vrat je v podlaze ocelový profil - L pro ukončení skladeb podlah. Kotven k podkladnímu betonu, není součástí dodaávky vrat. | [23 empty] | POP |  | V místě prahu vrat je v podlaze ocelový profil - L pro ukončení skladeb podlah. Kotven k podkladnímu betonu, není součástí dodaávky vrat.
POP
|  | Barva_světlé šedá. | [23 empty] | POP
POP
|  | Vrata budou mít zvýšenou vzduchotěsnost formou obvodového těsnění pro budoucí hašení plynem. Není požadovaná plynotěsnost. | [23 empty] | POP |  | Vrata budou mít zvýšenou vzduchotěsnost formou obvodového těsnění pro budoucí hašení plynem. Není požadovaná plynotěsnost.
210 | D/07 | Vnitřní dveře 800/1970 | ks | 1 |  | 0 |  | 0 |  | 0 | 21 | 0 | 0 | 0 | 0 | 0 |  | Vlastní | Indiv | 0 | 0 |  |  |  |  | POL1_
|  | Vnitřní dveře - ústředna EPS | [23 empty] | POP
|  | Rozměr dveří 800/1970mm | [23 empty] | POP
|  | Požární odolnost EW 30DP3-C | [23 empty] | POP
POP
|  | Dveřní křídlo | [23 empty] | POP
|  | Jednokřídlé dveře - levé. | [23 empty] | POP
|  | Kovové pozinkové dveře vnitřní s polodrážkou s oboustranným opláštěním. | [23 empty] | POP
|  | Dveřní křídlo bez prosklení. | [23 empty] | POP
|  | Dveře bez prahu. Obvodové pryžové těsnění. | [23 empty] | POP
|  | Osadit samouzavírač. | [23 empty] | POP
POP
|  | Kování | [23 empty] | POP
|  | Kování bezpečnostní třídou 4, s oboustrannou klikou na cylindrickou vložku. Nerez mat. Výška kování max. 900mm od podlahy. | [23 empty] | POP |  | Kování bezpečnostní třídou 4, s oboustrannou klikou na cylindrickou vložku. Nerez mat. Výška kování max. 900mm od podlahy.
|  | Zámek bezpečnostní. | [23 empty] | POP
|  | Bezpečnostní cylindrická vložka s požadovanou třídou bezpečnosti 4, s možností tzv. generálního klíče. | [23 empty] | POP |  | Bezpečnostní cylindrická vložka s požadovanou třídou bezpečnosti 4, s možností tzv. generálního klíče.
POP
|  | Zárubně | [23 empty] | POP
|  | Zárubně kovové do stěny s oboustrannou omítkou. Povrchová úprava shodná s dveřmi. | [23 empty] | POP
|  | Zárubně pro montáž při zdění. | [23 empty] | POP
POP
|  | Nátěr | [23 empty] | POP
|  | Dveře a zárubně opatřit základní nátěr a vrchní prášková barva v světle šedém odstínu. | [23 empty] | POP
211 | D/08 | Vnitřní dveře - mezi č.m.0.05 - č.m.0.09 1200/2600 | ks | 1 |  | 0 |  | 0 |  | 0 | 21 | 0 | 0 | 0 | 0 | 0 |  | Vlastní | Indiv | 0 | 0 |  |  |  |  | POL1_
|  | Vnitřní dveře - mezi č.m.0.05 - č.m.0.09 | [23 empty] | POP
|  | Rozměr dvoukřídlých dveří 1600/2600mm | [23 empty] | POP
|  | Dveře na únikové cestě. | [23 empty] | POP
POP
|  | Dveřní křídla | [23 empty] | POP
|  | Dvojkřídlé dveře symetrické 2x800mm, pravé křídlo s kováním. | [23 empty] | POP
|  | Kovové pozinkové dveře vnitřní s polodrážkou s oboustranným opláštěním. | [23 empty] | POP
|  | Dveřní křídla prosklené od kliky směrem k překladu. | [23 empty] | POP
|  | Zasklení bezpečnostní - kalené sklo. | [23 empty] | POP
|  | Dveře bez prahu. Obvodové pryžové těsnění. | [23 empty] | POP
POP
|  | Kování | [23 empty] | POP
|  | Kování štítové s oboustrannou klikou bez přípravy pro vložku. Nerez mat. Výška kování max. 900mm od podlahy. | [23 empty] | POP |  | Kování štítové s oboustrannou klikou bez přípravy pro vložku. Nerez mat. Výška kování max. 900mm od podlahy.
|  | Standartní zámek. Jestliže bude osazena vložka, bude dodán panikový nepožární zámek. | [23 empty] | POP
|  | Bez vložky - neuzamykatelné dveře. V křídle bude otvor pro budoucí možné osazení vložky. | [23 empty] | POP
POP
|  | Zárubně | [23 empty] | POP
|  | Zárubně kovové do stěny s jednostrannou omítkou. Povrchová úprava shodná s dveřmi. | [23 empty] | POP
|  | Zárubně pro dodatečnou montáž. | [23 empty] | POP
POP
|  | Nátěr | [23 empty] | POP
|  | Dveře a zárubně opatřit základní nátěr a vrchní prášková barva v světle šedém odstínu. | [23 empty] | POP
212 | D/09 | Vnitřní dveře - mezi č.m.0.01 - č.m.0.09 Rozměr dvoukřídlých dveří 1600/2600mm | ks | 1 |  | 0 |  | 0 |  | 0 | 21 | 0 | 0 | 0 | 0 | 0 |  | Vlastní | Indiv | 0 | 0 |  |  |  |  | POL1_
|  | Vnitřní dveře - mezi č.m.0.01 - č.m.0.09 | [23 empty] | POP
|  | Rozměr dvoukřídlých dveří 1600/2600mm | [23 empty] | POP
|  | Dveře na únikové cestě. | [23 empty] | POP
POP
|  | Dveřní křídla | [23 empty] | POP
|  | Dvojkřídlé dveře symetrické 2x800mm, levé křídlo s kováním. | [23 empty] | POP
|  | Kovové pozinkové dveře vnitřní s polodrážkou s oboustranným opláštěním. | [23 empty] | POP
|  | Dveřní křídla prosklené od kliky směrem k překladu. | [23 empty] | POP
|  | Zasklení bezpečnostní - kalené sklo. | [23 empty] | POP
|  | Dveře bez prahu. Obvodové pryžové těsnění. | [23 empty] | POP
POP
|  | Kování | [23 empty] | POP
|  | Kování štítové s oboustrannou klikou bez přípravy pro vložku. Nerez mat. Výška kování max. 900mm od podlahy. | [23 empty] | POP |  | Kování štítové s oboustrannou klikou bez přípravy pro vložku. Nerez mat. Výška kování max. 900mm od podlahy.
|  | Standartní zámek. Jestliže bude osazena vložka, bude dodán panikový nepožární zámek. | [23 empty] | POP
|  | Bez vložky - neuzamykatelné dveře. V křídle bude otvor pro budoucí možné osazení vložky. | [23 empty] | POP
|  | Obě křídla opatřit stavěčem dveří. | [23 empty] | POP
POP
|  | Zárubně | [23 empty] | POP
|  | Zárubně kovové do stěny bez omítky. Povrchová úprava shodná s dveřmi. | [23 empty] | POP
|  | Zárubně pro dodatečnou montáž. | [23 empty] | POP
POP
|  | Nátěr | [23 empty] | POP
|  | Dveře a zárubně opatřit základní nátěr a vrchní prášková barva v světle šedém odstínu. | [23 empty] | POP
213 | D/10 | Vnitřní dveře - kuchyňka Rozměr jednokřídlých dveří 800/1970mm | ks | 1 |  | 0 |  | 0 |  | 0 | 21 | 0 | 0 | 0 | 0 | 0 |  | Vlastní | Indiv | 0 | 0 |  |  |  |  | POL1_
|  | Vnitřní dveře - kuchyňka | [23 empty] | POP
|  | Rozměr jednokřídlých dveří 800/1970mm | [23 empty] | POP
|  | Požární odolnost EW 15DP3-C | [23 empty] | POP
POP
|  | Dveřní křídla | [23 empty] | POP
|  | Jednokřídlé dveře - pravé. | [23 empty] | POP
|  | Kovové pozinkové dveře vnitřní s polodrážkou s oboustranným opláštěním. | [23 empty] | POP
|  | Dveřní křídlo bez prosklení. | [23 empty] | POP
|  | Dveře bez prahu. | [23 empty] | POP
|  | Osadit samouzavírač. | [23 empty] | POP
POP
|  | Kování | [23 empty] | POP
|  | Kování štítové s oboustrannou klikou bez přípravy pro vložku. Nerez mat. Výška kování max. 900mm od podlahy. | [23 empty] | POP |  | Kování štítové s oboustrannou klikou bez přípravy pro vložku. Nerez mat. Výška kování max. 900mm od podlahy.
|  | Standartní zámek. | [23 empty] | POP
|  | Bez vložky - neuzamykatelné dveře. V křídle bude otvor pro budoucí možné osazení vložky. | [23 empty] | POP
POP
|  | Zárubně | [23 empty] | POP
|  | Zárubně kovové do stěny s jednostrannou omítkou. Povrchová úprava shodná s dveřmi. | [23 empty] | POP
|  | Zárubně pro dodatečnou montáž. | [23 empty] | POP
POP
|  | Nátěr | [23 empty] | POP
|  | Dveře a zárubně opatřit základní nátěr a vrchní prášková barva v světle šedém odstínu. | [23 empty] | POP
214 | D/11a | Vnitřní dveře - vstup do umyvárny WC Rozměr jednokřídlých dveří 700/1970mm | ks | 1 |  | 0 |  | 0 |  | 0 | 21 | 0 | 0 | 0 | 0 | 0 |  | Vlastní | Indiv | 0 | 0 |  |  |  |  | POL1_
|  | Vnitřní dveře - vstup do umyvárny WC | [23 empty] | POP
|  | Rozměr jednokřídlých dveří 700/1970mm | [23 empty] | POP
POP
POP
|  | Dveřní křídla | [23 empty] | POP
|  | Jednokřídlé dveře - levé. | [23 empty] | POP
|  | Kovové pozinkové dveře vnitřní s polodrážkou s oboustranným opláštěním. | [23 empty] | POP
|  | Dveřní křídlo bez prosklení. | [23 empty] | POP
|  | Dveře bez prahu. | [23 empty] | POP
POP
|  | Kování | [23 empty] | POP
|  | Kování štítové s oboustrannou klikou bez přípravy pro vložku. Nerez mat. Výška kování max. 900mm od podlahy. | [23 empty] | POP |  | Kování štítové s oboustrannou klikou bez přípravy pro vložku. Nerez mat. Výška kování max. 900mm od podlahy.
|  | Standartní zámek. | [23 empty] | POP
|  | Bez vložky - neuzamykatelné dveře. | [23 empty] | POP
POP
|  | Zárubně | [23 empty] | POP
|  | Zárubně kovové do stěny s jednostrannou omítkou. Povrchová úprava shodná s dveřmi. | [23 empty] | POP
|  | Zárubně pro dodatečnou montáž. | [23 empty] | POP
POP
|  | Nátěr | [23 empty] | POP
|  | Dveře a zárubně opatřit základní nátěr a vrchní prášková barva v světle šedém odstínu. | [23 empty] | POP
215 | D/11b | Vnitřní dveře - WC Rozměr jednokřídlých dveří 700/1970mm | ks | 1 |  | 0 |  | 0 |  | 0 | 21 | 0 | 0 | 0 | 0 | 0 |  | Vlastní | Indiv | 0 | 0 |  |  |  |  | POL1_
|  | Vnitřní dveře - WC | [23 empty] | POP
|  | Rozměr jednokřídlých dveří 700/1970mm | [23 empty] | POP
POP
POP
|  | Dveřní křídla | [23 empty] | POP
|  | Jednokřídlé dveře - levé. | [23 empty] | POP
|  | Kovové pozinkové dveře vnitřní s polodrážkou s oboustranným opláštěním. | [23 empty] | POP
|  | Dveřní křídlo bez prosklení. | [23 empty] | POP
|  | Dveře bez prahu. | [23 empty] | POP
POP
|  | Kování | [23 empty] | POP
|  | Kování štítové, s oboustrannou klikou na cylindrickou vložku.. Nerez mat. Výška kování max. 900mm od podlahy. | [23 empty] | POP |  | Kování štítové, s oboustrannou klikou na cylindrickou vložku.. Nerez mat. Výška kování max. 900mm od podlahy.
|  | Standartní zámek. | [23 empty] | POP
|  | Cylindrická vložka s WC zamykacím mechanismem (olivkou). | [23 empty] | POP
POP
|  | Zárubně | [23 empty] | POP
|  | Zárubně kovové do stěny s jednostrannou omítkou. Povrchová úprava shodná s dveřmi. | [23 empty] | POP
|  | Zárubně pro montáž při zdění. | [23 empty] | POP
POP
|  | Nátěr | [23 empty] | POP
|  | Dveře a zárubně opatřit základní nátěr a vrchní prášková barva v světle šedém odstínu. | [23 empty] | POP
216 | D/12a | Vnitřní dveře - vstup do umyvárny WC Rozměr jednokřídlých dveří 700/1970mm | ks | 1 |  | 0 |  | 0 |  | 0 | 21 | 0 | 0 | 0 | 0 | 0 |  | Vlastní | Indiv | 0 | 0 |  |  |  |  | POL1_
|  | Vnitřní dveře - vstup do umyvárny WC | [23 empty] | POP
|  | Rozměr jednokřídlých dveří 700/1970mm | [23 empty] | POP
POP
POP
|  | Dveřní křídla | [23 empty] | POP
|  | Jednokřídlé dveře - pravé. | [23 empty] | POP
|  | Kovové pozinkové dveře vnitřní s polodrážkou s oboustranným opláštěním. | [23 empty] | POP
|  | Dveřní křídlo bez prosklení. | [23 empty] | POP
|  | Dveře bez prahu. | [23 empty] | POP
POP
|  | Kování | [23 empty] | POP
|  | Kování štítové s oboustrannou klikou bez přípravy pro vložku. Nerez mat. Výška kování max. 900mm od podlahy. | [23 empty] | POP |  | Kování štítové s oboustrannou klikou bez přípravy pro vložku. Nerez mat. Výška kování max. 900mm od podlahy.
|  | Standartní zámek. | [23 empty] | POP
|  | Bez vložky - neuzamykatelné dveře. | [23 empty] | POP
POP
|  | Zárubně | [23 empty] | POP
|  | Zárubně kovové do stěny s jednostrannou omítkou. Povrchová úprava shodná s dveřmi. | [23 empty] | POP
|  | Zárubně pro dodatečnou montáž. | [23 empty] | POP
POP
|  | Nátěr | [23 empty] | POP
|  | Dveře a zárubně opatřit základní nátěr a vrchní prášková barva v světle šedém odstínu. | [23 empty] | POP
217 | D/12b | Vnitřní dveře - WC Rozměr jednokřídlých dveří 700/1970mm | ks | 1 |  | 0 |  | 0 |  | 0 | 21 | 0 | 0 | 0 | 0 | 0 |  | Vlastní | Indiv | 0 | 0 |  |  |  |  | POL1_
|  | Vnitřní dveře - WC | [23 empty] | POP
|  | Rozměr jednokřídlých dveří 700/1970mm | [23 empty] | POP
POP
POP
|  | Dveřní křídla | [23 empty] | POP
|  | Jednokřídlé dveře - pravé. | [23 empty] | POP
|  | Kovové pozinkové dveře vnitřní s polodrážkou s oboustranným opláštěním. | [23 empty] | POP
|  | Dveřní křídlo bez prosklení. | [23 empty] | POP
|  | Dveře bez prahu. | [23 empty] | POP
POP
|  | Kování | [23 empty] | POP
|  | Kování štítové, s oboustrannou klikou na cylindrickou vložku. Nerez mat. Výška kování max. 900mm od podlahy. | [23 empty] | POP |  | Kování štítové, s oboustrannou klikou na cylindrickou vložku. Nerez mat. Výška kování max. 900mm od podlahy.
|  | Standartní zámek. | [23 empty] | POP
|  | Cylindrická vložka s WC zamykacím mechanismem (olivkou). | [23 empty] | POP
POP
|  | Zárubně | [23 empty] | POP
|  | Zárubně kovové do stěny s jednostrannou omítkou. Povrchová úprava shodná s dveřmi. | [23 empty] | POP
|  | Zárubně pro montáž při zdění. | [23 empty] | POP
POP
|  | Nátěr | [23 empty] | POP
|  | Dveře a zárubně opatřit základní nátěr a vrchní prášková barva v světle šedém odstínu. | [23 empty] | POP
218 | D/13 | Vnitřní dveře - do dílny Rozměr jednokřídlých dveří 800/1970mm | ks | 1 |  | 0 |  | 0 |  | 0 | 21 | 0 | 0 | 0 | 0 | 0 |  | Vlastní | Indiv | 0 | 0 |  |  |  |  | POL1_
|  | Vnitřní dveře - do dílny | [23 empty] | POP
|  | Rozměr jednokřídlých dveří 800/1970mm | [23 empty] | POP
|  | Požární odolnost EW 15DP3-C | [23 empty] | POP
POP
|  | Dveřní křídlo | [23 empty] | POP
|  | Jednokřídlé dveře - pravé. | [23 empty] | POP
|  | Kovové pozinkové dveře vnitřní s polodrážkou s oboustranným opláštěním. | [23 empty] | POP
|  | Dveřní křídlo bez prosklení. | [23 empty] | POP
|  | Dveře bez prahu. Obvodové pryžové těsnění. | [23 empty] | POP
|  | Osadit samouzavírač. | [23 empty] | POP
POP
|  | Kování | [23 empty] | POP
|  | Kování bezpečnostní třídou 4, s oboustrannou klikou na cylindrickou vložku. Nerez mat. Výška kování max. 900mm od podlahy. | [23 empty] | POP |  | Kování bezpečnostní třídou 4, s oboustrannou klikou na cylindrickou vložku. Nerez mat. Výška kování max. 900mm od podlahy.
|  | Zámek bezpečnostní. Nepožární panika z prostoru dílny. | [23 empty] | POP
|  | Bezpečnostní cylindrická vložka s požadovanou třídou bezpečnosti 4, s možností tzv. generálního klíče. | [23 empty] | POP |  | Bezpečnostní cylindrická vložka s požadovanou třídou bezpečnosti 4, s možností tzv. generálního klíče.
POP
|  | Zárubně | [23 empty] | POP
|  | Zárubně kovové do stěny s jednostrannou omítkou. Povrchová úprava shodná s dveřmi. | [23 empty] | POP
|  | Zárubně pro dodatečnou montáž. | [23 empty] | POP
POP
|  | Nátěr | [23 empty] | POP
|  | Dveře a zárubně opatřit základní nátěr a vrchní prášková barva v světle šedém odstínu. | [23 empty] | POP
219 | D/14 | Vnitřní dveře - mokrý proces Rozměr dvoukřídlých dveří 1400/2100mm | ks | 1 |  | 0 |  | 0 |  | 0 | 21 | 0 | 0 | 0 | 0 | 0 |  | Vlastní | Indiv | 0 | 0 |  |  |  |  | POL1_
|  | Vnitřní dveře - mokrý proces | [23 empty] | POP
|  | Rozměr dvoukřídlých dveří 1400/2100mm | [23 empty] | POP
POP
POP
|  | Dveřní křídla | [23 empty] | POP
|  | Dvojkřídlé dveře symetrické 2x700mm, levé křídlo s kováním. | [23 empty] | POP
|  | Kovové pozinkové dveře vnitřní s polodrážkou s oboustranným opláštěním. | [23 empty] | POP
|  | Dveřní křídlo bez prosklení. | [23 empty] | POP
|  | Dveře bez prahu. Obvodové pryžové těsnění. | [23 empty] | POP
|  | Dveře do vlhkého prostředí. | [23 empty] | POP
POP
|  | Kování | [23 empty] | POP
|  | Kování štítové, s oboustrannou klikou na cylindrickou vložku. Nerez mat. Výška kování max. 900mm od podlahy. | [23 empty] | POP |  | Kování štítové, s oboustrannou klikou na cylindrickou vložku. Nerez mat. Výška kování max. 900mm od podlahy.
|  | Zámek standartní. | [23 empty] | POP
|  | Cylindrická vložka. | [23 empty] | POP
|  | Obě křídla opatřit stavěčem dveří. | [23 empty] | POP
POP
|  | Zárubně | [23 empty] | POP
|  | Zárubně kovové do stěny s oboustrannou omítkou. Povrchová úprava shodná s dveřmi. | [23 empty] | POP
|  | Zárubně pro dodatečnou montáž. | [23 empty] | POP
POP
|  | Nátěr | [23 empty] | POP
|  | Dveře a zárubně opatřit základní nátěr a vrchní prášková barva v světle šedém odstínu. | [23 empty] | POP
220 | D/15 | Vnitřní dveře - sklad Rozměr dvoukřídlých dveří 1400/2100mm | ks | 1 |  | 0 |  | 0 |  | 0 | 21 | 0 | 0 | 0 | 0 | 0 |  | Vlastní | Indiv | 0 | 0 |  |  |  |  | POL1_
|  | Vnitřní dveře - sklad | [23 empty] | POP
|  | Rozměr dvoukřídlých dveří 1400/2100mm | [23 empty] | POP
POP
POP
|  | Dveřní křídla | [23 empty] | POP
|  | Dvojkřídlé dveře symetrické 2x700mm, levé křídlo s kováním. | [23 empty] | POP
|  | Kovové pozinkové dveře vnitřní s polodrážkou s oboustranným opláštěním. | [23 empty] | POP
|  | Dveřní křídlo bez prosklení. | [23 empty] | POP
|  | Dveře bez prahu. Obvodové pryžové těsnění. | [23 empty] | POP
POP
|  | Kování | [23 empty] | POP
|  | Kování štítové, s oboustrannou klikou na cylindrickou vložku. Nerez mat. Výška kování max. 900mm od podlahy. | [23 empty] | POP |  | Kování štítové, s oboustrannou klikou na cylindrickou vložku. Nerez mat. Výška kování max. 900mm od podlahy.
POP
|  | Cylindrická vložka. | [23 empty] | POP
|  | Obě křídla opatřit stavěčem dveří. | [23 empty] | POP
POP
|  | Zárubně | [23 empty] | POP
|  | Zárubně kovové do stěny s oboustrannou omítkou. Povrchová úprava shodná s dveřmi. | [23 empty] | POP
|  | Zárubně pro dodatečnou montáž. | [23 empty] | POP
POP
|  | Nátěr | [23 empty] | POP
|  | Dveře a zárubně opatřit základní nátěr a vrchní prášková barva v světle šedém odstínu. | [23 empty] | POP
221 | D/16 | Vnitřní dveře - do šatny Rozměr jednokřídlých dveří 800/1970mm | ks | 1 |  | 0 |  | 0 |  | 0 | 21 | 0 | 0 | 0 | 0 | 0 |  | Vlastní | Indiv | 0 | 0 |  |  |  |  | POL1_
|  | Vnitřní dveře - do šatny | [23 empty] | POP
|  | Rozměr jednokřídlých dveří 800/1970mm | [23 empty] | POP
|  | Požární odolnost EW 15DP3-C | [23 empty] | POP
POP
|  | Dveřní křídlo | [23 empty] | POP
|  | Jednokřídlé dveře - levé. | [23 empty] | POP
|  | Kovové pozinkové dveře vnitřní s polodrážkou s oboustranným opláštěním. | [23 empty] | POP
|  | Dveřní křídlo bez prosklení. | [23 empty] | POP
|  | Dveře bez prahu. Obvodové pryžové těsnění. | [23 empty] | POP
|  | Osadit samouzavírač. | [23 empty] | POP
POP
|  | Kování | [23 empty] | POP
|  | Kování štítové s oboustrannou klikou na cylindrickou vložku. Nerez mat. Výška kování max. 900mm od podlahy. | [23 empty] | POP |  | Kování štítové s oboustrannou klikou na cylindrickou vložku. Nerez mat. Výška kování max. 900mm od podlahy.
|  | Cylindrická vložka. s možností tzv. generálního klíče. Třída bezpečnosti 3. | [23 empty] | POP
POP
|  | Zárubně | [23 empty] | POP
|  | Zárubně kovové do stěny s jednostrannou omítkou. Povrchová úprava shodná s dveřmi. | [23 empty] | POP
|  | Zárubně pro dodatečnou montáž. | [23 empty] | POP
POP
|  | Nátěr | [23 empty] | POP
|  | Dveře a zárubně opatřit základní nátěr a vrchní prášková barva v světle šedém odstínu. | [23 empty] | POP
222 | D/17 | Vnitřní dveře - do umyvárny šaten Rozměr jednokřídlých dveří 800/1970mm | ks | 1 |  | 0 |  | 0 |  | 0 | 21 | 0 | 0 | 0 | 0 | 0 |  | Vlastní | Indiv | 0 | 0 |  |  |  |  | POL1_
|  | Vnitřní dveře - do umyvárny šaten | [23 empty] | POP
|  | Rozměr jednokřídlých dveří 800/1970mm | [23 empty] | POP
POP
|  | Dveřní křídlo | [23 empty] | POP
|  | Jednokřídlé dveře - levé. | [23 empty] | POP
|  | Kovové pozinkové dveře vnitřní s polodrážkou s oboustranným opláštěním. | [23 empty] | POP
|  | Dveřní křídlo bez prosklení. | [23 empty] | POP
|  | Dveře bez prahu. Obvodové pryžové těsnění. | [23 empty] | POP
POP
POP
|  | Kování | [23 empty] | POP
|  | Kování štítové s oboustrannou klikou bez otvoru pro vložku. Bez možnosti uzamčení. | [23 empty] | POP
|  | Nerez mat. Výška kování max. 900mm od podlahy. | [23 empty] | POP
POP
|  | Zárubně | [23 empty] | POP
|  | Zárubně kovové do stěny s oboustrannou omítkou. Povrchová úprava shodná s dveřmi. | [23 empty] | POP
|  | Zárubně pro montáž při zdění. | [23 empty] | POP
POP
|  | Nátěr | [23 empty] | POP
|  | Dveře a zárubně opatřit základní nátěr a vrchní prášková barva v světle šedém odstínu. | [23 empty] | POP
223 | D/18 | Vnitřní dveře - WC při šatnách Rozměr jednokřídlých dveří 700/1970mm | ks | 1 |  | 0 |  | 0 |  | 0 | 21 | 0 | 0 | 0 | 0 | 0 |  | Vlastní | Indiv | 0 | 0 |  |  |  |  | POL1_
|  | Vnitřní dveře - WC při šatnách | [23 empty] | POP
|  | Rozměr jednokřídlých dveří 700/1970mm | [23 empty] | POP
POP
POP
|  | Dveřní křídla | [23 empty] | POP
|  | Jednokřídlé dveře - pravé. | [23 empty] | POP
|  | Kovové pozinkové dveře vnitřní s polodrážkou s oboustranným opláštěním. | [23 empty] | POP
|  | Dveřní křídlo bez prosklení. | [23 empty] | POP
|  | Dveře bez prahu. | [23 empty] | POP
POP
|  | Kování | [23 empty] | POP
|  | Kování štítové, s oboustrannou klikou na cylindrickou vložku. Nerez mat. Výška kování max. 900mm od podlahy. | [23 empty] | POP |  | Kování štítové, s oboustrannou klikou na cylindrickou vložku. Nerez mat. Výška kování max. 900mm od podlahy.
|  | Cylindrická vložka s WC zamykacím mechanismem (olivkou). | [23 empty] | POP
POP
|  | Zárubně | [23 empty] | POP
|  | Zárubně kovové do stěny s oboustrannou omítkou. Povrchová úprava shodná s dveřmi. | [23 empty] | POP
|  | Zárubně pro montáž při zdění. | [23 empty] | POP
POP
|  | Nátěr | [23 empty] | POP
|  | Dveře a zárubně opatřit základní nátěr a vrchní prášková barva v světle šedém odstínu. | [23 empty] | POP
224 | D/19 | Vnitřní dveře - Sprcha při šatnách Rozměr jednokřídlých dveří 700/1970mm | ks | 1 |  | 0 |  | 0 |  | 0 | 21 | 0 | 0 | 0 | 0 | 0 |  | Vlastní | Indiv | 0 | 0 |  |  |  |  | POL1_
|  | Vnitřní dveře - Sprcha při šatnách | [23 empty] | POP
|  | Rozměr jednokřídlých dveří 700/1970mm | [23 empty] | POP
POP
POP
|  | Dveřní křídla | [23 empty] | POP
|  | Jednokřídlé dveře - levé. | [23 empty] | POP
|  | Kovové pozinkové dveře vnitřní s polodrážkou s oboustranným opláštěním. | [23 empty] | POP
|  | Dveřní křídlo bez prosklení. | [23 empty] | POP
|  | Dveře bez prahu. | [23 empty] | POP
|  | Dveře vhodné do vlhkého prostředí. | [23 empty] | POP
POP
|  | Kování | [23 empty] | POP
|  | Kování štítové, s oboustrannou klikou na cylindrickou vložku. Nerez mat. Výška kování max. 900mm od podlahy. | [23 empty] | POP |  | Kování štítové, s oboustrannou klikou na cylindrickou vložku. Nerez mat. Výška kování max. 900mm od podlahy.
|  | Cylindrická vložka s WC zamykacím mechanismem (olivkou). | [23 empty] | POP
POP
|  | Zárubně | [23 empty] | POP
|  | Zárubně kovové do stěny s oboustrannou omítkou. Povrchová úprava shodná s dveřmi. | [23 empty] | POP
|  | Zárubně pro montáž při zdění. | [23 empty] | POP
POP
|  | Nátěr | [23 empty] | POP
|  | Dveře a zárubně opatřit základní nátěr a vrchní prášková barva v světle šedém odstínu. | [23 empty] | POP
225 | D/20 | Vnitřní dveře - do skladu Rozměr dvoukřídlých dveří 1800/1970mm | ks | 1 |  | 0 |  | 0 |  | 0 | 21 | 0 | 0 | 0 | 0 | 0 |  | Vlastní | Indiv | 0 | 0 |  |  |  |  | POL1_
|  | Vnitřní dveře - do skladu | [23 empty] | POP
|  | Rozměr dvoukřídlých dveří 1800/1970mm | [23 empty] | POP
|  | Požární odolnost EW 30DP3-C | [23 empty] | POP
POP
|  | Dveřní křídlo | [23 empty] | POP
|  | Dvojkřídlé dveře symetrické 2x900mm, pravé křídlo s kováním. | [23 empty] | POP
|  | Kovové pozinkové dveře vnitřní s polodrážkou s oboustranným opláštěním. | [23 empty] | POP
|  | Dveřní křídlo bez prosklení. | [23 empty] | POP
|  | Dveře bez prahu. Obvodové pryžové těsnění. | [23 empty] | POP
|  | Osadit samouzavírač. | [23 empty] | POP
POP
|  | Kování | [23 empty] | POP
|  | Kování bezpečnostní třídou 4, s oboustrannou klikou na cylindrickou vložku. Nerez mat. Výška kování max. 900mm od podlahy. | [23 empty] | POP |  | Kování bezpečnostní třídou 4, s oboustrannou klikou na cylindrickou vložku. Nerez mat. Výška kování max. 900mm od podlahy.
|  | Zámek bezpečnostní. Nepožární panika z prostoru skladu. | [23 empty] | POP
|  | Bezpečnostní cylindrická vložka s požadovanou třídou bezpečnosti 4, s možností tzv. generálního klíče. | [23 empty] | POP |  | Bezpečnostní cylindrická vložka s požadovanou třídou bezpečnosti 4, s možností tzv. generálního klíče.
POP
|  | Na dveře budou osazeny magnetický kontakt EZS. | [23 empty] | POP
POP
|  | Zárubně | [23 empty] | POP
|  | Zárubně kovové do stěny s jednostrannou omítkou. Povrchová úprava shodná s dveřmi. | [23 empty] | POP
|  | Zárubně pro dodatečnou montáž. | [23 empty] | POP
POP
|  | Nátěr | [23 empty] | POP
|  | Dveře a zárubně opatřit základní nátěr a vrchní prášková barva v světle šedém odstínu. | [23 empty] | POP
226 | D/21 | Vnitřní dveře - rozvodna Rozměr jednokřídlých dveří 900/1970mm | ks | 1 |  | 0 |  | 0 |  | 0 | 21 | 0 | 0 | 0 | 0 | 0 |  | Vlastní | Indiv | 0 | 0 |  |  |  |  | POL1_
|  | Vnitřní dveře - rozvodna | [23 empty] | POP
|  | Rozměr jednokřídlých dveří 900/1970mm | [23 empty] | POP
|  | Požární odolnost EW 15DP3-C | [23 empty] | POP
POP
|  | Dveřní křídlo | [23 empty] | POP
|  | Jednokřídlé dveře - pravé. | [23 empty] | POP
|  | Kovové pozinkové dveře vnitřní s polodrážkou s oboustranným opláštěním. | [23 empty] | POP
|  | Dveřní křídlo bez prosklení. | [23 empty] | POP
|  | Dveře bez prahu. Obvodové pryžové těsnění. | [23 empty] | POP
|  | Osadit samouzavírač. | [23 empty] | POP
POP
|  | Kování | [23 empty] | POP
|  | Kování bezpečnostní třídou 4, s oboustrannou klikou na cylindrickou vložku. Nerez mat. Výška kování max. 900mm od podlahy. | [23 empty] | POP |  | Kování bezpečnostní třídou 4, s oboustrannou klikou na cylindrickou vložku. Nerez mat. Výška kování max. 900mm od podlahy.
|  | Zámek bezpečnostní. | [23 empty] | POP
|  | Bezpečnostní cylindrická vložka s požadovanou třídou bezpečnosti 4, s možností tzv. generálního klíče. | [23 empty] | POP |  | Bezpečnostní cylindrická vložka s požadovanou třídou bezpečnosti 4, s možností tzv. generálního klíče.
POP
|  | Zárubně | [23 empty] | POP
|  | Zárubně kovové do stěny bez omítky. Povrchová úprava shodná s dveřmi. | [23 empty] | POP
|  | Zárubně pro dodatečnou montáž. | [23 empty] | POP
POP
|  | Nátěr | [23 empty] | POP
|  | Dveře a zárubně opatřit základní nátěr a vrchní prášková barva v světle šedém odstínu. | [23 empty] | POP
227 | D/22 | Vnitřní dveře - VZT strojovna Rozměr dvoukřídlých dveří 1800/1970mm | ks | 1 |  | 0 |  | 0 |  | 0 | 21 | 0 | 0 | 0 | 0 | 0 |  | Vlastní | Indiv | 0 | 0 |  |  |  |  | POL1_
|  | Vnitřní dveře - VZT strojovna | [23 empty] | POP
|  | Rozměr dvoukřídlých dveří 1800/1970mm | [23 empty] | POP
|  | Požární odolnost EW 15DP3-C | [23 empty] | POP
POP
|  | Dveřní křídlo | [23 empty] | POP
|  | Dvojkřídlé dveře symetrické 2x900mm, pravé křídlo s kováním. | [23 empty] | POP
|  | Kovové pozinkové dveře vnitřní s polodrážkou s oboustranným opláštěním. | [23 empty] | POP
|  | Dveřní křídlo bez prosklení. | [23 empty] | POP
|  | Dveře bez prahu. Obvodové pryžové těsnění. | [23 empty] | POP
|  | Osadit samouzavírač. | [23 empty] | POP
POP
|  | Kování | [23 empty] | POP
|  | Kování bezpečnostní třídou 4, s oboustrannou klikou na cylindrickou vložku. Nerez mat. Výška kování max. 900mm od podlahy. | [23 empty] | POP |  | Kování bezpečnostní třídou 4, s oboustrannou klikou na cylindrickou vložku. Nerez mat. Výška kování max. 900mm od podlahy.
|  | Zámek bezpečnostní. | [23 empty] | POP
|  | Bezpečnostní cylindrická vložka s požadovanou třídou bezpečnosti 4, s možností tzv. generálního klíče. | [23 empty] | POP |  | Bezpečnostní cylindrická vložka s požadovanou třídou bezpečnosti 4, s možností tzv. generálního klíče.
POP
|  | Zárubně | [23 empty] | POP
|  | Zárubně kovové do stěny bez omítky. Povrchová úprava shodná s dveřmi. | [23 empty] | POP
|  | Zárubně pro dodatečnou montáž. | [23 empty] | POP
POP
|  | Nátěr | [23 empty] | POP
|  | Dveře a zárubně opatřit základní nátěr a vrchní prášková barva v světle šedém odstínu. | [23 empty] | POP
228 | D/23 | Vnitřní dveře - ÚT strojovna Rozměr dvoukřídlých dveří 1400/1970mm | ks | 1 |  | 0 |  | 0 |  | 0 | 21 | 0 | 0 | 0 | 0 | 0 |  | Vlastní | Indiv | 0 | 0 |  |  |  |  | POL1_
|  | Vnitřní dveře - ÚT strojovna | [23 empty] | POP
|  | Rozměr dvoukřídlých dveří 1400/1970mm | [23 empty] | POP
|  | Požární odolnost EW 15DP3-C | [23 empty] | POP
POP
|  | Dveřní křídlo | [23 empty] | POP
|  | Dvojkřídlé dveře 800mm a 600mm, pravé křídlo s kováním. | [23 empty] | POP
|  | Kovové pozinkové dveře vnitřní s polodrážkou s oboustranným opláštěním. | [23 empty] | POP
|  | Dveřní křídlo bez prosklení. | [23 empty] | POP
|  | Dveře bez prahu. Obvodové pryžové těsnění. | [23 empty] | POP
|  | Osadit samouzavírač. | [23 empty] | POP
POP
|  | Kování | [23 empty] | POP
|  | Kování bezpečnostní třídou 4, s oboustrannou klikou na cylindrickou vložku. Nerez mat. Výška kování max. 900mm od podlahy. | [23 empty] | POP |  | Kování bezpečnostní třídou 4, s oboustrannou klikou na cylindrickou vložku. Nerez mat. Výška kování max. 900mm od podlahy.
|  | Zámek bezpečnostní. | [23 empty] | POP
|  | Bezpečnostní cylindrická vložka s požadovanou třídou bezpečnosti 4, s možností tzv. generálního klíče. | [23 empty] | POP |  | Bezpečnostní cylindrická vložka s požadovanou třídou bezpečnosti 4, s možností tzv. generálního klíče.
POP
|  | Zárubně | [23 empty] | POP
|  | Zárubně kovové do stěny bez omítky. Povrchová úprava shodná s dveřmi. | [23 empty] | POP
|  | Zárubně pro dodatečnou montáž. | [23 empty] | POP
POP
|  | Nátěr | [23 empty] | POP
|  | Dveře a zárubně opatřit základní nátěr a vrchní prášková barva v světle šedém odstínu. | [23 empty] | POP
229 | D/24 | Vnitřní dveře - z chodby do č.m.0.19 Rozměr jednokřídlých dveří 900/1970mm | ks | 1 |  | 0 |  | 0 |  | 0 | 21 | 0 | 0 | 0 | 0 | 0 |  | Vlastní | Indiv | 0 | 0 |  |  |  |  | POL1_
|  | Vnitřní dveře - z chodby do č.m.0.19 | [23 empty] | POP
|  | Rozměr jednokřídlých dveří 900/1970mm | [23 empty] | POP
|  | Požární odolnost EW 30DP3-C | [23 empty] | POP
|  | Dveře na únikové cestě. | [23 empty] | POP
POP
|  | Dveřní křídlo | [23 empty] | POP
|  | Jednokřídlé dveře - levé. | [23 empty] | POP
|  | Kovové pozinkové dveře vnitřní s polodrážkou s oboustranným opláštěním. | [23 empty] | POP
|  | Dveřní křídlo bez prosklení. | [23 empty] | POP
|  | Dveře bez prahu. | [23 empty] | POP
|  | Příprava na hašení plynem - Obvodové pryžové těsnění, padací lišta integrovaná ve spodní části křídla a aktivovaná jejich uzavřením. | [23 empty] | POP |  | Příprava na hašení plynem - Obvodové pryžové těsnění, padací lišta integrovaná ve spodní části křídla a aktivovaná jejich uzavřením.
|  | Osadit samouzavírač. | [23 empty] | POP
POP
|  | Kování | [23 empty] | POP
|  | Kování bezpečnostní třídou 4, s oboustrannou klikou na cylindrickou vložku. Nerez mat. Výška kování max. 900mm od podlahy. | [23 empty] | POP |  | Kování bezpečnostní třídou 4, s oboustrannou klikou na cylindrickou vložku. Nerez mat. Výška kování max. 900mm od podlahy.
|  | Samouzamykací elektromechanický zámek s možností připojení na kartový systém objektu dle slaboproudu. Zámek bude podřízen EPS. Z chráněného prostoru bude možné z požárních důvodu odchod pouze stlačením kliky. | [23 empty] | POP |  | Samouzamykací elektromechanický zámek s možností připojení na kartový systém objektu dle slaboproudu. Zámek bude podřízen EPS. Z chráněného prostoru bude možné z požárních důvodu odchod pouze stlačením kliky.
|  | Bezpečnostní cylindrická vložka s požadovanou třídou bezpečnosti 4, s možností tzv. generálního klíče. | [23 empty] | POP |  | Bezpečnostní cylindrická vložka s požadovanou třídou bezpečnosti 4, s možností tzv. generálního klíče.
POP
|  | Na dveře budou osazeny magnetický kontakt EZS. | [23 empty] | POP
POP
|  | Zárubně | [23 empty] | POP
|  | Zárubně kovové do stěny bez omítky. Povrchová úprava shodná s dveřmi. | [23 empty] | POP
|  | Zárubně pro dodatečnou montáž. | [23 empty] | POP
POP
|  | Nátěr | [23 empty] | POP
|  | Dveře a zárubně opatřit základní nátěr a vrchní prášková barva v světle šedém odstínu. | [23 empty] | POP
230 | D/25 | Vnitřní dveře - z chodby do č.m.0.19 Rozměr jednokřídlých dveří 900/1970mm | ks | 1 |  | 0 |  | 0 |  | 0 | 21 | 0 | 0 | 0 | 0 | 0 |  | Vlastní | Indiv | 0 | 0 |  |  |  |  | POL1_
|  | Vnitřní dveře - z chodby do č.m.0.19 | [23 empty] | POP
|  | Rozměr jednokřídlých dveří 900/1970mm | [23 empty] | POP
|  | Požární odolnost EW 30DP3-C | [23 empty] | POP
|  | Dveře na únikové cestě. | [23 empty] | POP
POP
|  | Dveřní křídlo | [23 empty] | POP
|  | Jednokřídlé dveře - levé. | [23 empty] | POP
|  | Kovové pozinkové dveře vnitřní s polodrážkou s oboustranným opláštěním. | [23 empty] | POP
|  | Dveřní křídlo bez prosklení. | [23 empty] | POP
|  | Dveře bez prahu. | [23 empty] | POP
|  | Příprava na hašení plynem - Obvodové pryžové těsnění, padací lišta integrovaná ve spodní části křídla a aktivovaná jejich uzavřením. | [23 empty] | POP |  | Příprava na hašení plynem - Obvodové pryžové těsnění, padací lišta integrovaná ve spodní části křídla a aktivovaná jejich uzavřením.
|  | Osadit samouzavírač. | [23 empty] | POP
POP
|  | Kování | [23 empty] | POP
|  | Kování bezpečnostní třídou 4, s oboustrannou klikou na cylindrickou vložku. Nerez mat. Výška kování max. 900mm od podlahy. | [23 empty] | POP |  | Kování bezpečnostní třídou 4, s oboustrannou klikou na cylindrickou vložku. Nerez mat. Výška kování max. 900mm od podlahy.
|  | Samouzamykací elektromechanický zámek s možností připojení na kartový systém objektu dle slaboproudu. Zámek bude podřízen EPS. Z chráněného prostoru bude možné z požárních důvodu odchod pouze stlačením kliky. | [23 empty] | POP |  | Samouzamykací elektromechanický zámek s možností připojení na kartový systém objektu dle slaboproudu. Zámek bude podřízen EPS. Z chráněného prostoru bude možné z požárních důvodu odchod pouze stlačením kliky.
|  | Bezpečnostní cylindrická vložka s požadovanou třídou bezpečnosti 4, s možností tzv. generálního klíče. | [23 empty] | POP |  | Bezpečnostní cylindrická vložka s požadovanou třídou bezpečnosti 4, s možností tzv. generálního klíče.
POP
|  | Na dveře budou osazeny magnetický kontakt EZS. | [23 empty] | POP
POP
|  | Zárubně | [23 empty] | POP
|  | Zárubně kovové do stěny bez omítky. Povrchová úprava shodná s dveřmi. | [23 empty] | POP
|  | Zárubně pro dodatečnou montáž. | [23 empty] | POP
POP
|  | Nátěr | [23 empty] | POP
|  | Dveře a zárubně opatřit základní nátěr a vrchní prášková barva v světle šedém odstínu. | [23 empty] | POP
231 | D/26 | Vnitřní dveře - z chodby do prostoru zadního schodiště Rozměr jednokřídlých dveří 1000/2600mm | ks | 1 |  | 0 |  | 0 |  | 0 | 21 | 0 | 0 | 0 | 0 | 0 |  | Vlastní | Indiv | 0 | 0 |  |  |  |  | POL1_
|  | Vnitřní dveře - z chodby do prostoru zadního schodiště | [23 empty] | POP
|  | Rozměr jednokřídlých dveří 1000/2600mm | [23 empty] | POP
|  | Dveře na únikové cestě. | [23 empty] | POP
POP
|  | Dveřní křídlo | [23 empty] | POP
|  | Jednokřídlé dveře - levé. | [23 empty] | POP
|  | Kovové pozinkové dveře vnitřní s polodrážkou s oboustranným opláštěním. | [23 empty] | POP
|  | Dveřní křídlo bez prosklení. | [23 empty] | POP
|  | Dveře bez prahu. | [23 empty] | POP
POP
|  | Kování | [23 empty] | POP
|  | Kování štítové s oboustrannou klikou bez přípravy pro vložku. Nerez mat. Výška kování max. 900mm od podlahy. | [23 empty] | POP |  | Kování štítové s oboustrannou klikou bez přípravy pro vložku. Nerez mat. Výška kování max. 900mm od podlahy.
|  | Standartní zámek. Jestliže bude osazena vložka, bude dodán panikový nepožární zámek. | [23 empty] | POP
|  | Bez vložky - neuzamykatelné dveře. V křídle bude otvor pro budoucí možné osazení vložky. | [23 empty] | POP
POP
|  | Zárubně | [23 empty] | POP
|  | Zárubně kovové do stěny s jednostrannou omítkou. Povrchová úprava shodná s dveřmi. | [23 empty] | POP
|  | Zárubně pro dodatečnou montáž. | [23 empty] | POP
POP
|  | Nátěr | [23 empty] | POP
|  | Dveře a zárubně opatřit základní nátěr a vrchní prášková barva v světle šedém odstínu. | [23 empty] | POP
232 | D/27 | Vnitřní dveře - úklid Rozměr jednokřídlých dveří 800/2600mm | ks | 1 |  | 0 |  | 0 |  | 0 | 21 | 0 | 0 | 0 | 0 | 0 |  | Vlastní | Indiv | 0 | 0 |  |  |  |  | POL1_
|  | Vnitřní dveře - úklid | [23 empty] | POP
|  | Rozměr jednokřídlých dveří 800/2600mm | [23 empty] | POP
POP
|  | Dveřní křídlo | [23 empty] | POP
|  | Jednokřídlé dveře - levé. | [23 empty] | POP
|  | Kovové pozinkové dveře vnitřní s polodrážkou s oboustranným opláštěním. | [23 empty] | POP
|  | Dveřní křídlo bez prosklení. | [23 empty] | POP
|  | Dveře bez prahu. Obvodové pryžové těsnění. | [23 empty] | POP
|  | Osadit samouzavírač. | [23 empty] | POP
POP
|  | Kování | [23 empty] | POP
|  | Kování bezpečnostní třídou 3, s oboustrannou klikou na cylindrickou vložku. Nerez mat. Výška kování max. 900mm od podlahy. | [23 empty] | POP |  | Kování bezpečnostní třídou 3, s oboustrannou klikou na cylindrickou vložku. Nerez mat. Výška kování max. 900mm od podlahy.
|  | Zámek bezpečnostní. | [23 empty] | POP
|  | Bezpečnostní cylindrická vložka s požadovanou třídou bezpečnosti 3, s možností tzv. generálního klíče. | [23 empty] | POP |  | Bezpečnostní cylindrická vložka s požadovanou třídou bezpečnosti 3, s možností tzv. generálního klíče.
POP
|  | Zárubně | [23 empty] | POP
|  | Zárubně kovové do stěny s jednostrannou omítkou. Povrchová úprava shodná s dveřmi. | [23 empty] | POP
|  | Zárubně pro dodatečnou montáž. | [23 empty] | POP
POP
|  | Nátěr | [23 empty] | POP
|  | Dveře a zárubně opatřit základní nátěr a vrchní prášková barva v světle šedém odstínu. | [23 empty] | POP
233 | D/28 | Vnitřní dveře - z prostoru schodiště při výtahu Rozměr jednokřídlých dveří 1000/2600mm | ks | 1 |  | 0 |  | 0 |  | 0 | 21 | 0 | 0 | 0 | 0 | 0 |  | Vlastní | Indiv | 0 | 0 |  |  |  |  | POL1_
|  | Vnitřní dveře - z prostoru schodiště při výtahu | [23 empty] | POP
|  | Rozměr jednokřídlých dveří 1000/2600mm | [23 empty] | POP
|  | Dveře na únikové cestě. | [23 empty] | POP
POP
|  | Dveřní křídlo | [23 empty] | POP
|  | Jednokřídlé dveře - levé. | [23 empty] | POP
|  | Kovové pozinkové dveře vnitřní s polodrážkou s oboustranným opláštěním. | [23 empty] | POP
|  | Dveřní křídlo bez prosklení. | [23 empty] | POP
|  | Dveře bez prahu. | [23 empty] | POP
POP
|  | Kování | [23 empty] | POP
|  | Kování štítové s oboustrannou klikou bez přípravy pro vložku. Nerez mat. Výška kování max. 900mm od podlahy. | [23 empty] | POP |  | Kování štítové s oboustrannou klikou bez přípravy pro vložku. Nerez mat. Výška kování max. 900mm od podlahy.
|  | Standartní zámek. Jestliže bude osazena vložka, bude dodán panikový nepožární zámek. | [23 empty] | POP
|  | Bez vložky - neuzamykatelné dveře. V křídle bude otvor pro budoucí možné osazení vložky. | [23 empty] | POP
POP
|  | Na dveře budou osazeny magnetický kontakt EZS. | [23 empty] | POP
POP
|  | Zárubně | [23 empty] | POP
|  | Zárubně kovové do stěny s oboustrannou omítkou. Povrchová úprava shodná s dveřmi. | [23 empty] | POP
|  | Zárubně pro dodatečnou montáž. | [23 empty] | POP
POP
|  | Nátěr | [23 empty] | POP
|  | Dveře a zárubně opatřit základní nátěr a vrchní prášková barva v světle šedém odstínu. | [23 empty] | POP
234 | D/29 | Vnitřní dveře - z chodby do č.m.0.19 Rozměr jednokřídlých dveří 900/2600mm | ks | 1 |  | 0 |  | 0 |  | 0 | 21 | 0 | 0 | 0 | 0 | 0 |  | Vlastní | Indiv | 0 | 0 |  |  |  |  | POL1_
|  | Vnitřní dveře - z chodby do č.m.0.19 | [23 empty] | POP
|  | Rozměr jednokřídlých dveří 900/2600mm | [23 empty] | POP
|  | Požární odolnost EW 30DP3-C | [23 empty] | POP
|  | Dveře na únikové cestě. | [23 empty] | POP
POP
|  | Dveřní křídlo | [23 empty] | POP
|  | Jednokřídlé dveře - levé. | [23 empty] | POP
|  | Kovové pozinkové dveře vnitřní s polodrážkou s oboustranným opláštěním. | [23 empty] | POP
|  | Dveřní křídlo bez prosklení. | [23 empty] | POP
|  | Dveře bez prahu. | [23 empty] | POP
|  | Příprava na hašení plynem - Obvodové pryžové těsnění, padací lišta integrovaná ve spodní části křídla a aktivovaná jejich uzavřením. | [23 empty] | POP |  | Příprava na hašení plynem - Obvodové pryžové těsnění, padací lišta integrovaná ve spodní části křídla a aktivovaná jejich uzavřením.
|  | Osadit samouzavírač. | [23 empty] | POP
POP
|  | Kování | [23 empty] | POP
|  | Kování bezpečnostní třídou 4, s oboustrannou klikou na cylindrickou vložku. Nerez mat. Výška kování max. 900mm od podlahy. | [23 empty] | POP |  | Kování bezpečnostní třídou 4, s oboustrannou klikou na cylindrickou vložku. Nerez mat. Výška kování max. 900mm od podlahy.
|  | Samouzamykací elektromechanický zámek s možností připojení na kartový systém objektu dle slaboproudu. Zámek bude podřízen EPS. Z chráněného prostoru bude možné z požárních důvodu odchod pouze stlačením kliky. | [23 empty] | POP |  | Samouzamykací elektromechanický zámek s možností připojení na kartový systém objektu dle slaboproudu. Zámek bude podřízen EPS. Z chráněného prostoru bude možné z požárních důvodu odchod pouze stlačením kliky.
|  | Bezpečnostní cylindrická vložka s požadovanou třídou bezpečnosti 4, s možností tzv. generálního klíče. | [23 empty] | POP |  | Bezpečnostní cylindrická vložka s požadovanou třídou bezpečnosti 4, s možností tzv. generálního klíče.
POP
|  | Na dveře budou osazeny magnetický kontakt EZS. | [23 empty] | POP
POP
|  | Zárubně | [23 empty] | POP
|  | Zárubně kovové do stěny s jednostrannou omítkou. Povrchová úprava shodná s dveřmi. | [23 empty] | POP
|  | Zárubně pro dodatečnou montáž. | [23 empty] | POP
POP
|  | Nátěr | [23 empty] | POP
|  | Dveře a zárubně opatřit základní nátěr a vrchní prášková barva v světle šedém odstínu. | [23 empty] | POP
235 | D/30 | Vnitřní dveře - ze zadveří 0.21 Rozměr dvoukřídlých dveří 1600/2600mm | ks | 1 |  | 0 |  | 0 |  | 0 | 21 | 0 | 0 | 0 | 0 | 0 |  | Vlastní | Indiv | 0 | 0 |  |  |  |  | POL1_
|  | Vnitřní dveře - ze zadveří 0.21 | [23 empty] | POP
|  | Rozměr dvoukřídlých dveří 1600/2600mm | [23 empty] | POP
|  | Požární odolnost EW 30DP3-C | [23 empty] | POP
POP
|  | Dveřní křídlo | [23 empty] | POP
|  | Dvojkřídlé dveře 800mm a 800mm, pravé křídlo s kováním. | [23 empty] | POP
|  | Kovové pozinkové dveře vnitřní s polodrážkou s oboustranným opláštěním. | [23 empty] | POP
|  | Dveřní křídlo bez prosklení. | [23 empty] | POP
|  | Dveře bez prahu. Obvodové pryžové těsnění. | [23 empty] | POP
|  | Osadit samouzavírač. | [23 empty] | POP
POP
|  | Kování | [23 empty] | POP
|  | Kování bezpečnostní třídou 3, s oboustrannou klikou na cylindrickou vložku. Nerez mat. Výška kování max. 900mm od podlahy. | [23 empty] | POP |  | Kování bezpečnostní třídou 3, s oboustrannou klikou na cylindrickou vložku. Nerez mat. Výška kování max. 900mm od podlahy.
|  | Zámek bezpečnostní. | [23 empty] | POP
|  | Bezpečnostní cylindrická vložka s požadovanou třídou bezpečnosti 3, s možností tzv. generálního klíče. | [23 empty] | POP |  | Bezpečnostní cylindrická vložka s požadovanou třídou bezpečnosti 3, s možností tzv. generálního klíče.
POP
|  | Zárubně | [23 empty] | POP
|  | Zárubně kovové do stěny s jednostrannou omítkou. Povrchová úprava shodná s dveřmi., | [23 empty] | POP
|  | Zárubně pro dodatečnou montáž. | [23 empty] | POP
POP
|  | Nátěr | [23 empty] | POP
|  | Dveře a zárubně opatřit základní nátěr a vrchní prášková barva v světle šedém odstínu. | [23 empty] | POP
236 | D/31 | Vnitřní dveře - ze zadveří 0.21 Rozměr dvoukřídlých dveří 1600/2600mm | ks | 1 |  | 0 |  | 0 |  | 0 | 21 | 0 | 0 | 0 | 0 | 0 |  | Vlastní | Indiv | 0 | 0 |  |  |  |  | POL1_
|  | Vnitřní dveře - ze zadveří 0.21 | [23 empty] | POP
|  | Rozměr dvoukřídlých dveří 1600/2600mm | [23 empty] | POP
|  | Požární odolnost EW 30DP3-C | [23 empty] | POP
POP
|  | Dveřní křídlo | [23 empty] | POP
|  | Dvojkřídlé dveře 800mm a 800mm, levé křídlo s kováním. | [23 empty] | POP
|  | Kovové pozinkové dveře vnitřní s polodrážkou s oboustranným opláštěním. | [23 empty] | POP
|  | Dveřní křídlo bez prosklení. | [23 empty] | POP
|  | Dveře bez prahu. Obvodové pryžové těsnění. | [23 empty] | POP
|  | Osadit samouzavírač. | [23 empty] | POP
POP
|  | Kování | [23 empty] | POP
|  | Kování bezpečnostní třídou 3, s oboustrannou klikou na cylindrickou vložku. Nerez mat. Výška kování max. 900mm od podlahy. | [23 empty] | POP |  | Kování bezpečnostní třídou 3, s oboustrannou klikou na cylindrickou vložku. Nerez mat. Výška kování max. 900mm od podlahy.
|  | Zámek bezpečnostní. | [23 empty] | POP
|  | Bezpečnostní cylindrická vložka s požadovanou třídou bezpečnosti 3, s možností tzv. generálního klíče. | [23 empty] | POP |  | Bezpečnostní cylindrická vložka s požadovanou třídou bezpečnosti 3, s možností tzv. generálního klíče.
POP
|  | Zárubně | [23 empty] | POP
|  | Zárubně kovové do stěny s jednostrannou omítkou. Povrchová úprava shodná s dveřmi., | [23 empty] | POP
|  | Zárubně pro dodatečnou montáž. | [23 empty] | POP
POP
|  | Nátěr | [23 empty] | POP
|  | Dveře a zárubně opatřit základní nátěr a vrchní prášková barva v světle šedém odstínu. | [23 empty] | POP
237 | D/32 | Vnitřní dveře - z prostoru schodiště při výtahu Rozměr jednokřídlých dveří 1000/2600mm | ks | 1 |  | 0 |  | 0 |  | 0 | 21 | 0 | 0 | 0 | 0 | 0 |  | Vlastní | Indiv | 0 | 0 |  |  |  |  | POL1_
|  | Vnitřní dveře - z prostoru schodiště při výtahu | [23 empty] | POP
|  | Rozměr jednokřídlých dveří 1000/2600mm | [23 empty] | POP
|  | Požární odolnost EW 15DP3-C | [23 empty] | POP
|  | Dveře na únikové cestě. | [23 empty] | POP
POP
|  | Dveřní křídlo | [23 empty] | POP
|  | Jednokřídlé dveře - pravé. | [23 empty] | POP
|  | Kovové pozinkové dveře vnitřní s polodrážkou s oboustranným opláštěním. | [23 empty] | POP
|  | Dveřní křídlo bez prosklení. | [23 empty] | POP
|  | Dveře bez prahu. | [23 empty] | POP
|  | Osadit samouzavírač. | [23 empty] | POP
POP
|  | Kování | [23 empty] | POP
|  | Kování štítové s oboustrannou klikou bez přípravy pro vložku. Nerez mat. Výška kování max. 900mm od podlahy. | [23 empty] | POP |  | Kování štítové s oboustrannou klikou bez přípravy pro vložku. Nerez mat. Výška kování max. 900mm od podlahy.
|  | Standartní zámek. Jestliže bude osazena vložka, bude dodán panikový nepožární zámek. | [23 empty] | POP
|  | Bez vložky - neuzamykatelné dveře. V křídle bude otvor pro budoucí možné osazení vložky. | [23 empty] | POP
POP
|  | Zárubně | [23 empty] | POP
|  | Zárubně kovové do stěny s oboustrannou omítkou. Povrchová úprava shodná s dveřmi. | [23 empty] | POP
|  | Zárubně pro dodatečnou montáž. | [23 empty] | POP
POP
|  | Nátěr | [23 empty] | POP
|  | Dveře a zárubně opatřit základní nátěr a vrchní prášková barva v světle šedém odstínu. | [23 empty] | POP
238 | D/33 | Vnitřní dveře - z prostoru zadního schodiště Rozměr jednokřídlých dveří 1000/2600mm | ks | 1 |  | 0 |  | 0 |  | 0 | 21 | 0 | 0 | 0 | 0 | 0 |  | Vlastní | Indiv | 0 | 0 |  |  |  |  | POL1_
|  | Vnitřní dveře - z prostoru zadního schodiště | [23 empty] | POP
|  | Rozměr jednokřídlých dveří 1000/2600mm | [23 empty] | POP
|  | Požární odolnost EW 15DP3-C | [23 empty] | POP
|  | Dveře na únikové cestě. | [23 empty] | POP
POP
|  | Dveřní křídlo | [23 empty] | POP
|  | Jednokřídlé dveře - pravé. | [23 empty] | POP
|  | Kovové pozinkové dveře vnitřní s polodrážkou s oboustranným opláštěním. | [23 empty] | POP
|  | Dveřní křídlo bez prosklení. | [23 empty] | POP
|  | Dveře bez prahu. | [23 empty] | POP
|  | Osadit samouzavírač. | [23 empty] | POP
POP
|  | Kování | [23 empty] | POP
|  | Kování štítové s oboustrannou klikou bez přípravy pro vložku. Nerez mat. Výška kování max. 900mm od podlahy. | [23 empty] | POP |  | Kování štítové s oboustrannou klikou bez přípravy pro vložku. Nerez mat. Výška kování max. 900mm od podlahy.
|  | Standartní zámek. Jestliže bude osazena vložka, bude dodán panikový nepožární zámek. | [23 empty] | POP
|  | Bez vložky - neuzamykatelné dveře. V křídle bude otvor pro budoucí možné osazení vložky. | [23 empty] | POP
POP
|  | Na dveře budou osazeny magnetický kontakt EZS. | [23 empty] | POP
POP
|  | Zárubně | [23 empty] | POP
|  | Zárubně kovové do stěny s jednostrannou omítkou. Povrchová úprava shodná s dveřmi. | [23 empty] | POP
|  | Zárubně pro zděnou stěnu. | [23 empty] | POP
POP
|  | Nátěr | [23 empty] | POP
|  | Dveře a zárubně opatřit základní nátěr a vrchní prášková barva v světle šedém odstínu. | [23 empty] | POP
239 | D/34 | Vnitřní dveře - z chodby do m.č.1.01 Rozměr jednokřídlých dveří 2200/2600mm | ks | 1 |  | 0 |  | 0 |  | 0 | 21 | 0 | 0 | 0 | 0 | 0 |  | Vlastní | Indiv | 0 | 0 |  |  |  |  | POL1_
|  | Vnitřní dveře - z chodby do m.č.1.01 | [23 empty] | POP
|  | Rozměr jednokřídlých dveří 2200/2600mm | [23 empty] | POP
|  | Dveře zabraňující průniku kouře - S | [23 empty] | POP
|  | Dveře na únikové cestě. | [23 empty] | POP
POP
|  | Dveřní křídlo | [23 empty] | POP
|  | Dvojkřídlé dveře 1050mm a 1050mm, levé křídlo s kováním. | [23 empty] | POP
|  | Kovové pozinkové dveře vnitřní s polodrážkou s oboustranným opláštěním. | [23 empty] | POP
|  | Dveřní křídlo bez prosklení. | [23 empty] | POP
|  | Dveře bez prahu. Těsnění dle pořárního požadavku. | [23 empty] | POP
|  | Osadit samouzavírač. | [23 empty] | POP
POP
|  | Kování | [23 empty] | POP
|  | Kování štítové s oboustrannou klikou bez přípravy pro vložku. Nerez mat. Výška kování max. 900mm od podlahy. | [23 empty] | POP |  | Kování štítové s oboustrannou klikou bez přípravy pro vložku. Nerez mat. Výška kování max. 900mm od podlahy.
|  | Standartní zámek. Jestliže bude osazena vložka, bude dodán panikový nepožární zámek. | [23 empty] | POP
|  | Bez vložky - neuzamykatelné dveře. V křídle bude otvor pro budoucí možné osazení vložky. | [23 empty] | POP
|  | Obě křídla opatřit stavěčem dveří. | [23 empty] | POP
POP
|  | Na dveře budou osazeny magnetický kontakt EZS. | [23 empty] | POP
POP
|  | Zárubně | [23 empty] | POP
|  | Zárubně kovové do stěny bez omítky. Povrchová úprava shodná s dveřmi. | [23 empty] | POP
|  | Zárubně pro dodatečnou montáž. | [23 empty] | POP
POP
|  | Nátěr | [23 empty] | POP
|  | Dveře a zárubně opatřit základní nátěr a vrchní prášková barva v světle šedém odstínu. | [23 empty] | POP
240 | D/35 | Vnitřní dveře - z chodby do m.č.1.01 Rozměr jednokřídlých dveří 2200/2600mm | ks | 1 |  | 0 |  | 0 |  | 0 | 21 | 0 | 0 | 0 | 0 | 0 |  | Vlastní | Indiv | 0 | 0 |  |  |  |  | POL1_
|  | Vnitřní dveře - z chodby do m.č.1.01 | [23 empty] | POP
|  | Rozměr jednokřídlých dveří 2200/2600mm | [23 empty] | POP
|  | Dveře zabraňující průniku kouře - S | [23 empty] | POP
|  | Dveře na únikové cestě. | [23 empty] | POP
POP
|  | Dveřní křídlo | [23 empty] | POP
|  | Dvojkřídlé dveře 1050mm a 1050mm, levé křídlo s kováním. | [23 empty] | POP
|  | Kovové pozinkové dveře vnitřní s polodrážkou s oboustranným opláštěním. | [23 empty] | POP
|  | Dveřní křídlo bez prosklení. | [23 empty] | POP
|  | Dveře bez prahu. Těsnění dle pořárního požadavku. | [23 empty] | POP
|  | Osadit samouzavírač. | [23 empty] | POP
POP
|  | Kování | [23 empty] | POP
|  | Kování štítové s oboustrannou klikou bez přípravy pro vložku. Nerez mat. Výška kování max. 900mm od podlahy. | [23 empty] | POP |  | Kování štítové s oboustrannou klikou bez přípravy pro vložku. Nerez mat. Výška kování max. 900mm od podlahy.
|  | Standartní zámek. Jestliže bude osazena vložka, bude dodán panikový nepožární zámek. | [23 empty] | POP
|  | Bez vložky - neuzamykatelné dveře. V křídle bude otvor pro budoucí možné osazení vložky. | [23 empty] | POP
|  | Obě křídla opatřit stavěčem dveří. | [23 empty] | POP
POP
|  | Na dveře budou osazeny magnetický kontakt EZS. | [23 empty] | POP
POP
|  | Zárubně | [23 empty] | POP
|  | Zárubně kovové do stěny bez omítky. Povrchová úprava shodná s dveřmi. | [23 empty] | POP
|  | Zárubně pro dodatečnou montáž. | [23 empty] | POP
POP
|  | Nátěr | [23 empty] | POP
|  | Dveře a zárubně opatřit základní nátěr a vrchní prášková barva v světle šedém odstínu. | [23 empty] | POP
241 | D/36 | Vnitřní dveře - z chodby do č.m.1.09 Rozměr jednokřídlých dveří 3000/2600mm | ks | 1 |  | 0 |  | 0 |  | 0 | 21 | 0 | 0 | 0 | 0 | 0 |  | Vlastní | Indiv | 0 | 0 |  |  |  |  | POL1_
|  | Vnitřní dveře - z chodby do č.m.1.09 | [23 empty] | POP
|  | Rozměr jednokřídlých dveří 3000/2600mm | [23 empty] | POP
|  | Požární odolnost EW 30DP3-C | [23 empty] | POP
|  | Dveře na únikové cestě. | [23 empty] | POP
POP
|  | Dveřní křídlo | [23 empty] | POP
|  | Dvojkřídlé dveře 1500mm a 1500mm, pravé křídlo s kováním. | [23 empty] | POP
|  | Kovové pozinkové dveře vnitřní s polodrážkou s oboustranným opláštěním. | [23 empty] | POP
|  | Dveřní křídlo bez prosklení. | [23 empty] | POP
|  | Dveře bez prahu. | [23 empty] | POP
|  | Příprava na hašení plynem - Obvodové pryžové těsnění, padací lišta integrovaná ve spodní části křídla a aktivovaná jejich uzavřením. | [23 empty] | POP |  | Příprava na hašení plynem - Obvodové pryžové těsnění, padací lišta integrovaná ve spodní části křídla a aktivovaná jejich uzavřením.
|  | Dveřní křídlá bude možné otevřít až ke stěně. | [23 empty] | POP
|  | Osadit samouzavírač. | [23 empty] | POP
POP
|  | Kování | [23 empty] | POP
|  | Kování bezpečnostní třídou 4, s oboustrannou klikou na cylindrickou vložku. Nerez mat. Výška kování max. 900mm od podlahy. | [23 empty] | POP |  | Kování bezpečnostní třídou 4, s oboustrannou klikou na cylindrickou vložku. Nerez mat. Výška kování max. 900mm od podlahy.
|  | Samouzamykací elektromechanický zámek s možností připojení na kartový systém objektu dle slaboproudu. Zámek bude podřízen EPS. Z chráněného prostoru bude možné z požárních důvodu odchod pouze stlačením kliky. | [23 empty] | POP |  | Samouzamykací elektromechanický zámek s možností připojení na kartový systém objektu dle slaboproudu. Zámek bude podřízen EPS. Z chráněného prostoru bude možné z požárních důvodu odchod pouze stlačením kliky.
|  | Bezpečnostní cylindrická vložka s požadovanou třídou bezpečnosti 4, s možností tzv. generálního klíče. | [23 empty] | POP |  | Bezpečnostní cylindrická vložka s požadovanou třídou bezpečnosti 4, s možností tzv. generálního klíče.
|  | Obě křídla opatřit stavěčem dveří. | [23 empty] | POP
POP
|  | Na dveře budou osazeny magnetický kontakt EZS. | [23 empty] | POP
POP
|  | Zárubně | [23 empty] | POP
|  | Zárubně kovové do stěny bez omítky. Povrchová úprava shodná s dveřmi. | [23 empty] | POP
|  | Zárubně pro dodatečnou montáž. | [23 empty] | POP
POP
|  | Nátěr | [23 empty] | POP
|  | Dveře a zárubně opatřit základní nátěr a vrchní prášková barva v světle šedém odstínu. | [23 empty] | POP
242 | D/37 | Vnitřní dveře - z chodby do č.m.1.10 Rozměr jednokřídlých dveří 3000/2600mm | ks | 1 |  | 0 |  | 0 |  | 0 | 21 | 0 | 0 | 0 | 0 | 0 |  | Vlastní | Indiv | 0 | 0 |  |  |  |  | POL1_
|  | Vnitřní dveře - z chodby do č.m.1.10 | [23 empty] | POP
|  | Rozměr jednokřídlých dveří 3000/2600mm | [23 empty] | POP
|  | Požární odolnost EW 30DP3-C | [23 empty] | POP
|  | Dveře na únikové cestě. | [23 empty] | POP
POP
|  | Dveřní křídlo | [23 empty] | POP
|  | Dvojkřídlé dveře 1500mm a 1500mm, pravé křídlo s kováním. | [23 empty] | POP
|  | Kovové pozinkové dveře vnitřní s polodrážkou s oboustranným opláštěním. | [23 empty] | POP
|  | Dveřní křídlo bez prosklení. | [23 empty] | POP
|  | Dveře bez prahu. | [23 empty] | POP
|  | Příprava na hašení plynem - Obvodové pryžové těsnění, padací lišta integrovaná ve spodní části křídla a aktivovaná jejich uzavřením. | [23 empty] | POP |  | Příprava na hašení plynem - Obvodové pryžové těsnění, padací lišta integrovaná ve spodní části křídla a aktivovaná jejich uzavřením.
|  | Dveřní křídlá bude možné otevřít až ke stěně. | [23 empty] | POP
|  | Osadit samouzavírač. | [23 empty] | POP
POP
|  | Kování | [23 empty] | POP
|  | Kování bezpečnostní třídou 4, s oboustrannou klikou na cylindrickou vložku. Nerez mat. Výška kování max. 900mm od podlahy. | [23 empty] | POP |  | Kování bezpečnostní třídou 4, s oboustrannou klikou na cylindrickou vložku. Nerez mat. Výška kování max. 900mm od podlahy.
|  | Samouzamykací elektromechanický zámek s možností připojení na kartový systém objektu dle slaboproudu. Zámek bude podřízen EPS. Z chráněného prostoru bude možné z požárních důvodu odchod pouze stlačením kliky. | [23 empty] | POP |  | Samouzamykací elektromechanický zámek s možností připojení na kartový systém objektu dle slaboproudu. Zámek bude podřízen EPS. Z chráněného prostoru bude možné z požárních důvodu odchod pouze stlačením kliky.
|  | Bezpečnostní cylindrická vložka s požadovanou třídou bezpečnosti 4, s možností tzv. generálního klíče. | [23 empty] | POP |  | Bezpečnostní cylindrická vložka s požadovanou třídou bezpečnosti 4, s možností tzv. generálního klíče.
|  | Obě křídla opatřit stavěčem dveří. | [23 empty] | POP
POP
|  | Na dveře budou osazeny magnetický kontakt EZS. | [23 empty] | POP
POP
|  | Zárubně | [23 empty] | POP
|  | Zárubně kovové do stěny bez omítky. Povrchová úprava shodná s dveřmi. | [23 empty] | POP
|  | Zárubně pro dodatečnou montáž. | [23 empty] | POP
POP
|  | Nátěr | [23 empty] | POP
|  | Dveře a zárubně opatřit základní nátěr a vrchní prášková barva v světle šedém odstínu. | [23 empty] | POP
243 | D/38 | Vnitřní dveře - z chodby do č.m.1.11 Rozměr jednokřídlých dveří 3000/2600mm | ks | 1 |  | 0 |  | 0 |  | 0 | 21 | 0 | 0 | 0 | 0 | 0 |  | Vlastní | Indiv | 0 | 0 |  |  |  |  | POL1_
|  | Vnitřní dveře - z chodby do č.m.1.11 | [23 empty] | POP
|  | Rozměr jednokřídlých dveří 3000/2600mm | [23 empty] | POP
|  | Požární odolnost EW 30DP3-C | [23 empty] | POP
|  | Dveře na únikové cestě. | [23 empty] | POP
POP
|  | Dveřní křídlo | [23 empty] | POP
|  | Dvojkřídlé dveře 1500mm a 1500mm, pravé křídlo s kováním. | [23 empty] | POP
|  | Kovové pozinkové dveře vnitřní s polodrážkou s oboustranným opláštěním. | [23 empty] | POP
|  | Dveřní křídlo bez prosklení. | [23 empty] | POP
|  | Dveře bez prahu. | [23 empty] | POP
|  | Příprava na hašení plynem - Obvodové pryžové těsnění, padací lišta integrovaná ve spodní části křídla a aktivovaná jejich uzavřením. | [23 empty] | POP |  | Příprava na hašení plynem - Obvodové pryžové těsnění, padací lišta integrovaná ve spodní části křídla a aktivovaná jejich uzavřením.
|  | Dveřní křídlá bude možné otevřít až ke stěně. | [23 empty] | POP
|  | Osadit samouzavírač. | [23 empty] | POP
POP
|  | Kování | [23 empty] | POP
|  | Kování bezpečnostní třídou 4, s oboustrannou klikou na cylindrickou vložku. Nerez mat. Výška kování max. 900mm od podlahy. | [23 empty] | POP |  | Kování bezpečnostní třídou 4, s oboustrannou klikou na cylindrickou vložku. Nerez mat. Výška kování max. 900mm od podlahy.
|  | Samouzamykací elektromechanický zámek s možností připojení na kartový systém objektu dle slaboproudu. Zámek bude podřízen EPS. Z chráněného prostoru bude možné z požárních důvodu odchod pouze stlačením kliky. | [23 empty] | POP |  | Samouzamykací elektromechanický zámek s možností připojení na kartový systém objektu dle slaboproudu. Zámek bude podřízen EPS. Z chráněného prostoru bude možné z požárních důvodu odchod pouze stlačením kliky.
|  | Bezpečnostní cylindrická vložka s požadovanou třídou bezpečnosti 4, s možností tzv. generálního klíče. | [23 empty] | POP |  | Bezpečnostní cylindrická vložka s požadovanou třídou bezpečnosti 4, s možností tzv. generálního klíče.
|  | Obě křídla opatřit stavěčem dveří. | [23 empty] | POP
POP
|  | Na dveře budou osazeny magnetický kontakt EZS. | [23 empty] | POP
POP
|  | Zárubně | [23 empty] | POP
|  | Zárubně kovové do stěny bez omítky. Povrchová úprava shodná s dveřmi. | [23 empty] | POP
|  | Zárubně pro dodatečnou montáž. | [23 empty] | POP
POP
|  | Nátěr | [23 empty] | POP
|  | Dveře a zárubně opatřit základní nátěr a vrchní prášková barva v světle šedém odstínu. | [23 empty] | POP
244 | D/39 | Vnitřní dveře - z chodby do č.m.1.12 Rozměr jednokřídlých dveří 3000/2600mm | ks | 1 |  | 0 |  | 0 |  | 0 | 21 | 0 | 0 | 0 | 0 | 0 |  | Vlastní | Indiv | 0 | 0 |  |  |  |  | POL1_
|  | Vnitřní dveře - z chodby do č.m.1.12 | [23 empty] | POP
|  | Rozměr jednokřídlých dveří 3000/2600mm | [23 empty] | POP
|  | Požární odolnost EW 30DP3-C | [23 empty] | POP
|  | Dveře na únikové cestě. | [23 empty] | POP
POP
|  | Dveřní křídlo | [23 empty] | POP
|  | Dvojkřídlé dveře 1500mm a 1500mm, pravé křídlo s kováním. | [23 empty] | POP
|  | Kovové pozinkové dveře vnitřní s polodrážkou s oboustranným opláštěním. | [23 empty] | POP
|  | Dveřní křídlo bez prosklení. | [23 empty] | POP
|  | Dveře bez prahu. | [23 empty] | POP
|  | Příprava na hašení plynem - Obvodové pryžové těsnění, padací lišta integrovaná ve spodní části křídla a aktivovaná jejich uzavřením. | [23 empty] | POP |  | Příprava na hašení plynem - Obvodové pryžové těsnění, padací lišta integrovaná ve spodní části křídla a aktivovaná jejich uzavřením.
|  | Dveřní křídlá bude možné otevřít až ke stěně. | [23 empty] | POP
|  | Osadit samouzavírač. | [23 empty] | POP
POP
|  | Kování | [23 empty] | POP
|  | Kování bezpečnostní třídou 4, s oboustrannou klikou na cylindrickou vložku. Nerez mat. Výška kování max. 900mm od podlahy. | [23 empty] | POP |  | Kování bezpečnostní třídou 4, s oboustrannou klikou na cylindrickou vložku. Nerez mat. Výška kování max. 900mm od podlahy.
|  | Samouzamykací elektromechanický zámek s možností připojení na kartový systém objektu dle slaboproudu. Zámek bude podřízen EPS. Z chráněného prostoru bude možné z požárních důvodu odchod pouze stlačením kliky. | [23 empty] | POP |  | Samouzamykací elektromechanický zámek s možností připojení na kartový systém objektu dle slaboproudu. Zámek bude podřízen EPS. Z chráněného prostoru bude možné z požárních důvodu odchod pouze stlačením kliky.
|  | Bezpečnostní cylindrická vložka s požadovanou třídou bezpečnosti 4, s možností tzv. generálního klíče. | [23 empty] | POP |  | Bezpečnostní cylindrická vložka s požadovanou třídou bezpečnosti 4, s možností tzv. generálního klíče.
|  | Obě křídla opatřit stavěčem dveří. | [23 empty] | POP
POP
|  | Na dveře budou osazeny magnetický kontakt EZS. | [23 empty] | POP
POP
|  | Zárubně | [23 empty] | POP
|  | Zárubně kovové do stěny bez omítky. Povrchová úprava shodná s dveřmi. | [23 empty] | POP
|  | Zárubně pro dodatečnou montáž. | [23 empty] | POP
POP
|  | Nátěr | [23 empty] | POP
|  | Dveře a zárubně opatřit základní nátěr a vrchní prášková barva v světle šedém odstínu. | [23 empty] | POP
245 | D/40 | Vnitřní dveře - z chodby do č.m.1.12 Rozměr jednokřídlých dveří 2600/2600mm | ks | 1 |  | 0 |  | 0 |  | 0 | 21 | 0 | 0 | 0 | 0 | 0 |  | Vlastní | Indiv | 0 | 0 |  |  |  |  | POL1_
|  | Vnitřní dveře - z chodby do č.m.1.12 | [23 empty] | POP
|  | Rozměr jednokřídlých dveří 2600/2600mm | [23 empty] | POP
|  | Požární odolnost EW 30DP3-C | [23 empty] | POP
|  | Dveře na únikové cestě. | [23 empty] | POP
POP
|  | Dveřní křídlo | [23 empty] | POP
|  | Dvojkřídlé dveře 1300mm a 1300mm, pravé křídlo s kováním. | [23 empty] | POP
|  | Kovové pozinkové dveře vnitřní s polodrážkou s oboustranným opláštěním. | [23 empty] | POP
|  | Dveřní křídlo bez prosklení. | [23 empty] | POP
|  | Dveře bez prahu. | [23 empty] | POP
|  | Příprava na hašení plynem - Obvodové pryžové těsnění, padací lišta integrovaná ve spodní části křídla a aktivovaná jejich uzavřením. | [23 empty] | POP |  | Příprava na hašení plynem - Obvodové pryžové těsnění, padací lišta integrovaná ve spodní části křídla a aktivovaná jejich uzavřením.
|  | Dveřní křídlá bude možné otevřít až ke stěně. | [23 empty] | POP
|  | Osadit samouzavírač. | [23 empty] | POP
POP
|  | Kování | [23 empty] | POP
|  | Kování bezpečnostní třídou 4, s oboustrannou klikou na cylindrickou vložku. Nerez mat. Výška kování max. 900mm od podlahy. | [23 empty] | POP |  | Kování bezpečnostní třídou 4, s oboustrannou klikou na cylindrickou vložku. Nerez mat. Výška kování max. 900mm od podlahy.
|  | Samouzamykací elektromechanický zámek s možností připojení na kartový systém objektu dle slaboproudu. Zámek bude podřízen EPS. Z chráněného prostoru bude možné z požárních důvodu odchod pouze stlačením kliky. | [23 empty] | POP |  | Samouzamykací elektromechanický zámek s možností připojení na kartový systém objektu dle slaboproudu. Zámek bude podřízen EPS. Z chráněného prostoru bude možné z požárních důvodu odchod pouze stlačením kliky.
|  | Bezpečnostní cylindrická vložka s požadovanou třídou bezpečnosti 4, s možností tzv. generálního klíče. | [23 empty] | POP |  | Bezpečnostní cylindrická vložka s požadovanou třídou bezpečnosti 4, s možností tzv. generálního klíče.
|  | Obě křídla opatřit stavěčem dveří. | [23 empty] | POP
POP
|  | Na dveře budou osazeny magnetický kontakt EZS. | [23 empty] | POP
POP
|  | Zárubně | [23 empty] | POP
|  | Zárubně kovové do stěny bez omítky. Povrchová úprava shodná s dveřmi. | [23 empty] | POP
|  | Zárubně pro dodatečnou montáž. | [23 empty] | POP
POP
|  | Nátěr | [23 empty] | POP
|  | Dveře a zárubně opatřit základní nátěr a vrchní prášková barva v světle šedém odstínu. | [23 empty] | POP
246 | D/41 | Vnitřní dveře - z chodby do č.m.1.11 Rozměr jednokřídlých dveří 3000/2600mm | ks | 1 |  | 0 |  | 0 |  | 0 | 21 | 0 | 0 | 0 | 0 | 0 |  | Vlastní | Indiv | 0 | 0 |  |  |  |  | POL1_
|  | Vnitřní dveře - z chodby do č.m.1.11 | [23 empty] | POP
|  | Rozměr jednokřídlých dveří 3000/2600mm | [23 empty] | POP
|  | Požární odolnost EW 30DP3-C | [23 empty] | POP
|  | Dveře na únikové cestě. | [23 empty] | POP
POP
|  | Dveřní křídlo | [23 empty] | POP
|  | Dvojkřídlé dveře 1500mm a 1500mm, levé křídlo s kováním. | [23 empty] | POP
|  | Kovové pozinkové dveře vnitřní s polodrážkou s oboustranným opláštěním. | [23 empty] | POP
|  | Dveřní křídlo bez prosklení. | [23 empty] | POP
|  | Dveře bez prahu. | [23 empty] | POP
|  | Příprava na hašení plynem - Obvodové pryžové těsnění, padací lišta integrovaná ve spodní části křídla a aktivovaná jejich uzavřením. | [23 empty] | POP |  | Příprava na hašení plynem - Obvodové pryžové těsnění, padací lišta integrovaná ve spodní části křídla a aktivovaná jejich uzavřením.
|  | Dveřní křídlá bude možné otevřít až ke stěně. | [23 empty] | POP
|  | Osadit samouzavírač. | [23 empty] | POP
POP
|  | Kování | [23 empty] | POP
|  | Kování bezpečnostní třídou 4, s oboustrannou klikou na cylindrickou vložku. Nerez mat. Výška kování max. 900mm od podlahy. | [23 empty] | POP |  | Kování bezpečnostní třídou 4, s oboustrannou klikou na cylindrickou vložku. Nerez mat. Výška kování max. 900mm od podlahy.
|  | Samouzamykací elektromechanický zámek s možností připojení na kartový systém objektu dle slaboproudu. Zámek bude podřízen EPS. Z chráněného prostoru bude možné z požárních důvodu odchod pouze stlačením kliky. | [23 empty] | POP |  | Samouzamykací elektromechanický zámek s možností připojení na kartový systém objektu dle slaboproudu. Zámek bude podřízen EPS. Z chráněného prostoru bude možné z požárních důvodu odchod pouze stlačením kliky.
|  | Bezpečnostní cylindrická vložka s požadovanou třídou bezpečnosti 4, s možností tzv. generálního klíče. | [23 empty] | POP |  | Bezpečnostní cylindrická vložka s požadovanou třídou bezpečnosti 4, s možností tzv. generálního klíče.
|  | Obě křídla opatřit stavěčem dveří. | [23 empty] | POP
POP
|  | Na dveře budou osazeny magnetický kontakt EZS. | [23 empty] | POP
POP
|  | Zárubně | [23 empty] | POP
|  | Zárubně kovové do stěny bez omítky. Povrchová úprava shodná s dveřmi. | [23 empty] | POP
|  | Zárubně pro dodatečnou montáž. | [23 empty] | POP
POP
|  | Nátěr | [23 empty] | POP
|  | Dveře a zárubně opatřit základní nátěr a vrchní prášková barva v světle šedém odstínu. | [23 empty] | POP
247 | D/42 | Vnitřní dveře - z chodby do č.m.1.10 Rozměr jednokřídlých dveří 3000/2600mm | ks | 1 |  | 0 |  | 0 |  | 0 | 21 | 0 | 0 | 0 | 0 | 0 |  | Vlastní | Indiv | 0 | 0 |  |  |  |  | POL1_
|  | Vnitřní dveře - z chodby do č.m.1.10 | [23 empty] | POP
|  | Rozměr jednokřídlých dveří 3000/2600mm | [23 empty] | POP
|  | Požární odolnost EW 30DP3-C | [23 empty] | POP
|  | Dveře na únikové cestě. | [23 empty] | POP
POP
|  | Dveřní křídlo | [23 empty] | POP
|  | Dvojkřídlé dveře 1500mm a 1500mm, levé křídlo s kováním. | [23 empty] | POP
|  | Kovové pozinkové dveře vnitřní s polodrážkou s oboustranným opláštěním. | [23 empty] | POP
|  | Dveřní křídlo bez prosklení. | [23 empty] | POP
|  | Dveře bez prahu. | [23 empty] | POP
|  | Příprava na hašení plynem - Obvodové pryžové těsnění, padací lišta integrovaná ve spodní části křídla a aktivovaná jejich uzavřením. | [23 empty] | POP |  | Příprava na hašení plynem - Obvodové pryžové těsnění, padací lišta integrovaná ve spodní části křídla a aktivovaná jejich uzavřením.
|  | Dveřní křídlá bude možné otevřít až ke stěně. | [23 empty] | POP
|  | Osadit samouzavírač. | [23 empty] | POP
POP
|  | Kování | [23 empty] | POP
|  | Kování bezpečnostní třídou 4, s oboustrannou klikou na cylindrickou vložku. Nerez mat. Výška kování max. 900mm od podlahy. | [23 empty] | POP |  | Kování bezpečnostní třídou 4, s oboustrannou klikou na cylindrickou vložku. Nerez mat. Výška kování max. 900mm od podlahy.
|  | Samouzamykací elektromechanický zámek s možností připojení na kartový systém objektu dle slaboproudu. Zámek bude podřízen EPS. Z chráněného prostoru bude možné z požárních důvodu odchod pouze stlačením kliky. | [23 empty] | POP |  | Samouzamykací elektromechanický zámek s možností připojení na kartový systém objektu dle slaboproudu. Zámek bude podřízen EPS. Z chráněného prostoru bude možné z požárních důvodu odchod pouze stlačením kliky.
|  | Bezpečnostní cylindrická vložka s požadovanou třídou bezpečnosti 4, s možností tzv. generálního klíče. | [23 empty] | POP |  | Bezpečnostní cylindrická vložka s požadovanou třídou bezpečnosti 4, s možností tzv. generálního klíče.
|  | Obě křídla opatřit stavěčem dveří. | [23 empty] | POP
POP
|  | Na dveře budou osazeny magnetický kontakt EZS. | [23 empty] | POP
POP
|  | Zárubně | [23 empty] | POP
|  | Zárubně kovové do stěny bez omítky. Povrchová úprava shodná s dveřmi. | [23 empty] | POP
|  | Zárubně pro dodatečnou montáž. | [23 empty] | POP
POP
|  | Nátěr | [23 empty] | POP
|  | Dveře a zárubně opatřit základní nátěr a vrchní prášková barva v světle šedém odstínu. | [23 empty] | POP
248 | D/43 | Vnitřní dveře - z chodby do č.m.1.09 Rozměr jednokřídlých dveří 3000/2600mm | ks | 1 |  | 0 |  | 0 |  | 0 | 21 | 0 | 0 | 0 | 0 | 0 |  | Vlastní | Indiv | 0 | 0 |  |  |  |  | POL1_
|  | Vnitřní dveře - z chodby do č.m.1.09 | [23 empty] | POP
|  | Rozměr jednokřídlých dveří 3000/2600mm | [23 empty] | POP
|  | Požární odolnost EW 30DP3-C | [23 empty] | POP
|  | Dveře na únikové cestě. | [23 empty] | POP
POP
|  | Dveřní křídlo | [23 empty] | POP
|  | Dvojkřídlé dveře 1500mm a 1500mm, levé křídlo s kováním. | [23 empty] | POP
|  | Kovové pozinkové dveře vnitřní s polodrážkou s oboustranným opláštěním. | [23 empty] | POP
|  | Dveřní křídlo bez prosklení. | [23 empty] | POP
|  | Dveře bez prahu. | [23 empty] | POP
|  | Příprava na hašení plynem - Obvodové pryžové těsnění, padací lišta integrovaná ve spodní části křídla a aktivovaná jejich uzavřením. | [23 empty] | POP |  | Příprava na hašení plynem - Obvodové pryžové těsnění, padací lišta integrovaná ve spodní části křídla a aktivovaná jejich uzavřením.
|  | Dveřní křídlá bude možné otevřít až ke stěně. | [23 empty] | POP
|  | Osadit samouzavírač. | [23 empty] | POP
POP
|  | Kování | [23 empty] | POP
|  | Kování bezpečnostní třídou 4, s oboustrannou klikou na cylindrickou vložku. Nerez mat. Výška kování max. 900mm od podlahy. | [23 empty] | POP |  | Kování bezpečnostní třídou 4, s oboustrannou klikou na cylindrickou vložku. Nerez mat. Výška kování max. 900mm od podlahy.
|  | Samouzamykací elektromechanický zámek s možností připojení na kartový systém objektu dle slaboproudu. Zámek bude podřízen EPS. Z chráněného prostoru bude možné z požárních důvodu odchod pouze stlačením kliky. | [23 empty] | POP |  | Samouzamykací elektromechanický zámek s možností připojení na kartový systém objektu dle slaboproudu. Zámek bude podřízen EPS. Z chráněného prostoru bude možné z požárních důvodu odchod pouze stlačením kliky.
|  | Bezpečnostní cylindrická vložka s požadovanou třídou bezpečnosti 4, s možností tzv. generálního klíče. | [23 empty] | POP |  | Bezpečnostní cylindrická vložka s požadovanou třídou bezpečnosti 4, s možností tzv. generálního klíče.
|  | Obě křídla opatřit stavěčem dveří. | [23 empty] | POP
POP
|  | Na dveře budou osazeny magnetický kontakt EZS. | [23 empty] | POP
POP
|  | Zárubně | [23 empty] | POP
|  | Zárubně kovové do stěny bez omítky. Povrchová úprava shodná s dveřmi. | [23 empty] | POP
|  | Zárubně pro dodatečnou montáž. | [23 empty] | POP
POP
|  | Nátěr | [23 empty] | POP
|  | Dveře a zárubně opatřit základní nátěr a vrchní prášková barva v světle šedém odstínu. | [23 empty] | POP
249 | D/44 | Vnitřní dveře - z chodby do č.m.1.08 Rozměr jednokřídlých dveří 3000/2600mm | ks | 1 |  | 0 |  | 0 |  | 0 | 21 | 0 | 0 | 0 | 0 | 0 |  | Vlastní | Indiv | 0 | 0 |  |  |  |  | POL1_
|  | Vnitřní dveře - z chodby do č.m.1.08 | [23 empty] | POP
|  | Rozměr jednokřídlých dveří 3000/2600mm | [23 empty] | POP
|  | Požární odolnost EW 30DP3-C | [23 empty] | POP
|  | Dveře na únikové cestě. | [23 empty] | POP
POP
|  | Dveřní křídlo | [23 empty] | POP
|  | Dvojkřídlé dveře 1500mm a 1500mm, levé křídlo s kováním. | [23 empty] | POP
|  | Kovové pozinkové dveře vnitřní s polodrážkou s oboustranným opláštěním. | [23 empty] | POP
|  | Dveřní křídlo bez prosklení. | [23 empty] | POP
|  | Dveře bez prahu. | [23 empty] | POP
|  | Příprava na hašení plynem - Obvodové pryžové těsnění, padací lišta integrovaná ve spodní části křídla a aktivovaná jejich uzavřením. | [23 empty] | POP |  | Příprava na hašení plynem - Obvodové pryžové těsnění, padací lišta integrovaná ve spodní části křídla a aktivovaná jejich uzavřením.
|  | Dveřní křídlá bude možné otevřít až ke stěně. | [23 empty] | POP
|  | Osadit samouzavírač. | [23 empty] | POP
POP
|  | Kování | [23 empty] | POP
|  | Kování bezpečnostní třídou 4, s oboustrannou klikou na cylindrickou vložku. Nerez mat. Výška kování max. 900mm od podlahy. | [23 empty] | POP |  | Kování bezpečnostní třídou 4, s oboustrannou klikou na cylindrickou vložku. Nerez mat. Výška kování max. 900mm od podlahy.
|  | Samouzamykací elektromechanický zámek s možností připojení na kartový systém objektu dle slaboproudu. Zámek bude podřízen EPS. Z chráněného prostoru bude možné z požárních důvodu odchod pouze stlačením kliky. | [23 empty] | POP |  | Samouzamykací elektromechanický zámek s možností připojení na kartový systém objektu dle slaboproudu. Zámek bude podřízen EPS. Z chráněného prostoru bude možné z požárních důvodu odchod pouze stlačením kliky.
|  | Bezpečnostní cylindrická vložka s požadovanou třídou bezpečnosti 4, s možností tzv. generálního klíče. | [23 empty] | POP |  | Bezpečnostní cylindrická vložka s požadovanou třídou bezpečnosti 4, s možností tzv. generálního klíče.
|  | Obě křídla opatřit stavěčem dveří. | [23 empty] | POP
POP
|  | Na dveře budou osazeny magnetický kontakt EZS. | [23 empty] | POP
POP
|  | Zárubně | [23 empty] | POP
|  | Zárubně kovové do stěny bez omítky. Povrchová úprava shodná s dveřmi. | [23 empty] | POP
|  | Zárubně pro dodatečnou montáž. | [23 empty] | POP
POP
|  | Nátěr | [23 empty] | POP
|  | Dveře a zárubně opatřit základní nátěr a vrchní prášková barva v světle šedém odstínu. | [23 empty] | POP
250 | D/45 | Vnitřní dveře - z chodby do č.m.1.07 Rozměr jednokřídlých dveří 3000/2600mm | ks | 1 |  | 0 |  | 0 |  | 0 | 21 | 0 | 0 | 0 | 0 | 0 |  | Vlastní | Indiv | 0 | 0 |  |  |  |  | POL1_
|  | Vnitřní dveře - z chodby do č.m.1.07 | [23 empty] | POP
|  | Rozměr jednokřídlých dveří 3000/2600mm | [23 empty] | POP
|  | Požární odolnost EW 30DP3-C | [23 empty] | POP
|  | Dveře na únikové cestě. | [23 empty] | POP
POP
|  | Dveřní křídlo | [23 empty] | POP
|  | Dvojkřídlé dveře 1500mm a 1500mm, levé křídlo s kováním. | [23 empty] | POP
|  | Kovové pozinkové dveře vnitřní s polodrážkou s oboustranným opláštěním. | [23 empty] | POP
|  | Dveřní křídlo bez prosklení. | [23 empty] | POP
|  | Dveře bez prahu. | [23 empty] | POP
|  | Příprava na hašení plynem - Obvodové pryžové těsnění, padací lišta integrovaná ve spodní části křídla a aktivovaná jejich uzavřením. | [23 empty] | POP |  | Příprava na hašení plynem - Obvodové pryžové těsnění, padací lišta integrovaná ve spodní části křídla a aktivovaná jejich uzavřením.
|  | Dveřní křídlá bude možné otevřít až ke stěně. | [23 empty] | POP
|  | Osadit samouzavírač. | [23 empty] | POP
POP
|  | Kování | [23 empty] | POP
|  | Kování bezpečnostní třídou 4, s oboustrannou klikou na cylindrickou vložku. Nerez mat. Výška kování max. 900mm od podlahy. | [23 empty] | POP |  | Kování bezpečnostní třídou 4, s oboustrannou klikou na cylindrickou vložku. Nerez mat. Výška kování max. 900mm od podlahy.
|  | Samouzamykací elektromechanický zámek s možností připojení na kartový systém objektu dle slaboproudu. Zámek bude podřízen EPS. Z chráněného prostoru bude možné z požárních důvodu odchod pouze stlačením kliky. | [23 empty] | POP |  | Samouzamykací elektromechanický zámek s možností připojení na kartový systém objektu dle slaboproudu. Zámek bude podřízen EPS. Z chráněného prostoru bude možné z požárních důvodu odchod pouze stlačením kliky.
|  | Bezpečnostní cylindrická vložka s požadovanou třídou bezpečnosti 4, s možností tzv. generálního klíče. | [23 empty] | POP |  | Bezpečnostní cylindrická vložka s požadovanou třídou bezpečnosti 4, s možností tzv. generálního klíče.
|  | Obě křídla opatřit stavěčem dveří. | [23 empty] | POP
POP
|  | Na dveře budou osazeny magnetický kontakt EZS. | [23 empty] | POP
POP
|  | Zárubně | [23 empty] | POP
|  | Zárubně kovové do stěny bez omítky. Povrchová úprava shodná s dveřmi. | [23 empty] | POP
|  | Zárubně pro dodatečnou montáž. | [23 empty] | POP
POP
|  | Nátěr | [23 empty] | POP
|  | Dveře a zárubně opatřit základní nátěr a vrchní prášková barva v světle šedém odstínu. | [23 empty] | POP
251 | D/46 | Vnitřní dveře - z chodby do č.m.1.06 Rozměr jednokřídlých dveří 3000/2600mm | ks | 1 |  | 0 |  | 0 |  | 0 | 21 | 0 | 0 | 0 | 0 | 0 |  | Vlastní | Indiv | 0 | 0 |  |  |  |  | POL1_
|  | Vnitřní dveře - z chodby do č.m.1.06 | [23 empty] | POP
|  | Rozměr jednokřídlých dveří 3000/2600mm | [23 empty] | POP
|  | Požární odolnost EW 30DP3-C | [23 empty] | POP
|  | Dveře na únikové cestě. | [23 empty] | POP
POP
|  | Dveřní křídlo | [23 empty] | POP
|  | Dvojkřídlé dveře 1500mm a 1500mm, levé křídlo s kováním. | [23 empty] | POP
|  | Kovové pozinkové dveře vnitřní s polodrážkou s oboustranným opláštěním. | [23 empty] | POP
|  | Dveřní křídlo bez prosklení. | [23 empty] | POP
|  | Dveře bez prahu. | [23 empty] | POP
|  | Příprava na hašení plynem - Obvodové pryžové těsnění, padací lišta integrovaná ve spodní části křídla a aktivovaná jejich uzavřením. | [23 empty] | POP |  | Příprava na hašení plynem - Obvodové pryžové těsnění, padací lišta integrovaná ve spodní části křídla a aktivovaná jejich uzavřením.
|  | Dveřní křídlá bude možné otevřít až ke stěně. | [23 empty] | POP
|  | Osadit samouzavírač. | [23 empty] | POP
POP
|  | Kování | [23 empty] | POP
|  | Kování bezpečnostní třídou 4, s oboustrannou klikou na cylindrickou vložku. Nerez mat. Výška kování max. 900mm od podlahy. | [23 empty] | POP |  | Kování bezpečnostní třídou 4, s oboustrannou klikou na cylindrickou vložku. Nerez mat. Výška kování max. 900mm od podlahy.
|  | Samouzamykací elektromechanický zámek s možností připojení na kartový systém objektu dle slaboproudu. Zámek bude podřízen EPS. Z chráněného prostoru bude možné z požárních důvodu odchod pouze stlačením kliky. | [23 empty] | POP |  | Samouzamykací elektromechanický zámek s možností připojení na kartový systém objektu dle slaboproudu. Zámek bude podřízen EPS. Z chráněného prostoru bude možné z požárních důvodu odchod pouze stlačením kliky.
|  | Bezpečnostní cylindrická vložka s požadovanou třídou bezpečnosti 4, s možností tzv. generálního klíče. | [23 empty] | POP |  | Bezpečnostní cylindrická vložka s požadovanou třídou bezpečnosti 4, s možností tzv. generálního klíče.
|  | Obě křídla opatřit stavěčem dveří. | [23 empty] | POP
POP
|  | Na dveře budou osazeny magnetický kontakt EZS. | [23 empty] | POP
POP
|  | Zárubně | [23 empty] | POP
|  | Zárubně kovové do stěny bez omítky. Povrchová úprava shodná s dveřmi. | [23 empty] | POP
|  | Zárubně pro dodatečnou montáž. | [23 empty] | POP
POP
|  | Nátěr | [23 empty] | POP
|  | Dveře a zárubně opatřit základní nátěr a vrchní prášková barva v světle šedém odstínu. | [23 empty] | POP
252 | D/47 | Vnitřní dveře - z chodby do č.m.1.15 Rozměr jednokřídlých dveří 2600/2600mm | ks | 1 |  | 0 |  | 0 |  | 0 | 21 | 0 | 0 | 0 | 0 | 0 |  | Vlastní | Indiv | 0 | 0 |  |  |  |  | POL1_
|  | Vnitřní dveře - z chodby do č.m.1.15 | [23 empty] | POP
|  | Rozměr jednokřídlých dveří 2600/2600mm | [23 empty] | POP
|  | Požární odolnost EW 30DP3-C | [23 empty] | POP
|  | Dveře na únikové cestě. | [23 empty] | POP
POP
|  | Dveřní křídlo | [23 empty] | POP
|  | Dvojkřídlé dveře 1300mm a 1300mm, levé křídlo s kováním. | [23 empty] | POP
|  | Kovové pozinkové dveře vnitřní s polodrážkou s oboustranným opláštěním. | [23 empty] | POP
|  | Dveřní křídlo bez prosklení. | [23 empty] | POP
|  | Dveře bez prahu. | [23 empty] | POP
|  | Příprava na hašení plynem - Obvodové pryžové těsnění, padací lišta integrovaná ve spodní části křídla a aktivovaná jejich uzavřením. | [23 empty] | POP |  | Příprava na hašení plynem - Obvodové pryžové těsnění, padací lišta integrovaná ve spodní části křídla a aktivovaná jejich uzavřením.
|  | Dveřní křídlá bude možné otevřít až ke stěně. | [23 empty] | POP
|  | Osadit samouzavírač. | [23 empty] | POP
POP
|  | Kování | [23 empty] | POP
|  | Kování bezpečnostní třídou 4, s oboustrannou klikou na cylindrickou vložku. Nerez mat. Výška kování max. 900mm od podlahy. | [23 empty] | POP |  | Kování bezpečnostní třídou 4, s oboustrannou klikou na cylindrickou vložku. Nerez mat. Výška kování max. 900mm od podlahy.
|  | Samouzamykací elektromechanický zámek s možností připojení na kartový systém objektu dle slaboproudu. Zámek bude podřízen EPS. Z chráněného prostoru bude možné z požárních důvodu odchod pouze stlačením kliky. | [23 empty] | POP |  | Samouzamykací elektromechanický zámek s možností připojení na kartový systém objektu dle slaboproudu. Zámek bude podřízen EPS. Z chráněného prostoru bude možné z požárních důvodu odchod pouze stlačením kliky.
|  | Bezpečnostní cylindrická vložka s požadovanou třídou bezpečnosti 4, s možností tzv. generálního klíče. | [23 empty] | POP |  | Bezpečnostní cylindrická vložka s požadovanou třídou bezpečnosti 4, s možností tzv. generálního klíče.
|  | Obě křídla opatřit stavěčem dveří. | [23 empty] | POP
POP
|  | Na dveře budou osazeny magnetický kontakt EZS. | [23 empty] | POP
POP
|  | Zárubně | [23 empty] | POP
|  | Zárubně kovové do stěny bez omítky. Povrchová úprava shodná s dveřmi. | [23 empty] | POP
|  | Zárubně pro dodatečnou montáž. | [23 empty] | POP
POP
|  | Nátěr | [23 empty] | POP
|  | Dveře a zárubně opatřit základní nátěr a vrchní prášková barva v světle šedém odstínu. | [23 empty] | POP
253 | Z/01 | SCHODIŠŤOVÉ ZÁBRADLÍ - VNITŘNÍ SCHODIŠTĚ | KPL | 2 |  | 0 |  | 0 |  | 0 | 21 | 0 | 0 | 0 | 0 | 0 |  | Vlastní | Indiv | 0 | 0 |  |  |  |  | POL1_
|  | Zábradlí pro vnitřní schodiště. V objektu jsou dvě schodiště. | [23 empty] | POP
|  | Madlo z ocelové trubky s uzavřeným obdélníkovým průřezem 50/40mm. | [23 empty] | POP
|  | Sloupky z ocelové trubky s uzavřeným čtvercovým profile 50/50mm. Na konci sloupku bude kotevní deska 100/200/8mm. Celkem 10 sloupků. | [23 empty] | POP |  | Sloupky z ocelové trubky s uzavřeným čtvercovým profile 50/50mm. Na konci sloupku bude kotevní deska 100/200/8mm. Celkem 10 sloupků.
|  | Výplň z ocelové trubky s uzavřeným čtvercovým profile 20/20mm. | [23 empty] | POP
|  | Každý sloupek bude kotven do betonu párem chemických kotev. | [23 empty] | POP
|  | Délka zábradlí: 5,18+5,00+1,26 = 11,44m | [23 empty] | POP
|  | Základní výška zábradlí je 1,0m. | [23 empty] | POP
|  | Zábradlí bude opatřena 2x základním nátěrem a 2 vrchním nátěrem světle šedé barvy. | [23 empty] | POP
254 | Z/02 | KONSTRUKCE PRO POPÍNAVÉ ROSTLINY | KPL | 1 |  | 0 |  | 0 |  | 0 | 21 | 0 | 0 | 0 | 0 | 0 |  | Vlastní | Indiv | 0 | 0 |  |  |  |  | POL1_
|  | Na fasádě je navržen lankový systém pro popínavé rostliny. | [23 empty] | POP
|  | Trny pro uchycení lanka budou kotveny k ŽB konstrukci skrz fasádní panely. Oblasti kotvení - soklový panel v 1.NP, parapetní panel ve 2.NP a okapní panel. Tloušťka fasádního panelu je 120mm. | [23 empty] | POP |  | Trny pro uchycení lanka budou kotveny k ŽB konstrukci skrz fasádní panely. Oblasti kotvení - soklový panel v 1.NP, parapetní panel ve 2.NP a okapní panel. Tloušťka fasádního panelu je 120mm.
|  | Mezi trny bude protaženo ocelové lano. Svislé trasy lana protínající okna budou řešeny výměnou. | [23 empty] | POP
|  | Vzdálenost spodního a horního trnu je 7,515m. Vodorovně jsou lanka od sebe 1,0m | [23 empty] | POP
|  | Při východním rohu je navrženo 33 svislých lan. | [23 empty] | POP
|  | Trny budou kotveny v oblasti soklového panelu v 1.NP, k parapetnímu panelu ve 2.NP a k okapnímu panelu. | [23 empty] | POP |  | Trny budou kotveny v oblasti soklového panelu v 1.NP, k parapetnímu panelu ve 2.NP a k okapnímu panelu.
|  | Navržené popínavé rostliny - Vistaria sinensis. | [23 empty] | POP
|  | Materiál nerez ocel. | [23 empty] | POP
|  | Trny budou kotveny chemickou kotvou k železobetonovým panelům. | [23 empty] | POP
255 | Z/03 | KONSTRUKCE PRO POPÍNAVÉ ROSTLINY | KPL | 1 |  | 0 |  | 0 |  | 0 | 21 | 0 | 0 | 0 | 0 | 0 |  | Vlastní | Indiv | 0 | 0 |  |  |  |  | POL1_
|  | Na fasádě je navržen lankový systém pro popínavé rostliny. | [23 empty] | POP
|  | Trny pro uchycení lanka budou kotveny k ŽB konstrukci skrz fasádní panely. Oblasti kotvení - soklový panel v 1.NP, parapetní panel ve 2.NP a okapní panel. Tloušťka fasádního panelu je 120mm. | [23 empty] | POP |  | Trny pro uchycení lanka budou kotveny k ŽB konstrukci skrz fasádní panely. Oblasti kotvení - soklový panel v 1.NP, parapetní panel ve 2.NP a okapní panel. Tloušťka fasádního panelu je 120mm.
|  | Mezi trny bude protaženo ocelové lano. Svislé trasy lana protínající okna budou řešeny výměnou. | [23 empty] | POP
|  | Vzdálenost spodního a horního trnu je 9,015m. Vodorovně jsou lanka od sebe 1,0m | [23 empty] | POP
|  | na severozápadní fasádě je navrženo 32 svislých lan. | [23 empty] | POP
|  | Trny budou kotveny v oblasti soklového panelu v 1.NP, k parapetnímu panelu ve 2.NP a k okapnímu panelu. | [23 empty] | POP |  | Trny budou kotveny v oblasti soklového panelu v 1.NP, k parapetnímu panelu ve 2.NP a k okapnímu panelu.
|  | Navržené popínavé rostliny - Vistaria sinensis. | [23 empty] | POP
|  | Materiál nerez ocel. | [23 empty] | POP
|  | Trny budou kotveny chemickou kotvou k železobetonovým panelům. | [23 empty] | POP
256 | Z/04 | SCHODIŠŤOVÉ ZÁBRADLÍ - VSTUPNÍ VENKOVNÍ SCHODIŠTĚ | KPL | 1 |  | 0 |  | 0 |  | 0 | 21 | 0 | 0 | 0 | 0 | 0 |  | Vlastní | Indiv | 0 | 0 |  |  |  |  | POL1_
|  | Zábradlí pro venkovní betonové schodiště před vstupem. Zábradlí pouze z jedné strany schodiště! | [23 empty] | POP
|  | Madlo z ocelové trubky s uzavřeným obdélníkovým průřezem 50/40mm. | [23 empty] | POP
|  | Sloupky z ocelové trubky s uzavřeným čtvercovým profilem 50/50mm. Na konci sloupku bude kotevní deska 100/200/8mm. Celkem 10 sloupků. | [23 empty] | POP |  | Sloupky z ocelové trubky s uzavřeným čtvercovým profilem 50/50mm. Na konci sloupku bude kotevní deska 100/200/8mm. Celkem 10 sloupků.
|  | Výplň z ocelové trubky s uzavřeným čtvercovým profilem 20/20mm. | [23 empty] | POP
|  | Každý sloupek bude kotven do betonu párem chemických kotev. | [23 empty] | POP
|  | Délka zábradlí: 1,77+0,90 = 1,67m | [23 empty] | POP
|  | Základní výška zábradlí je 1,0m. | [23 empty] | POP
|  | Povrchová úprava žárový pozink. | [23 empty] | POP
|  | Zábradlí je zakresleno ve výkresu | [23 empty] | POP
|  | řešící venkovní schodiště. | [23 empty] | POP
257 | Z/05 | OCELOVÉ SCHODIŠTĚ V RESTAURÁTORSKÉ DÍLNĚ Č.M.0.06" | KPL | 1 |  | 0 |  | 0 |  | 0 | 21 | 0 | 0 | 0 | 0 | 0 |  | Vlastní | Indiv | 0 | 0 |  |  |  |  | POL1_
|  | Vyrovnávací schodiště výškový rozdíl podlah mezi dílnou a zbylou částí haly se skládá z 5ti stupňů. | [23 empty] | POP
POP
|  | Schodnice a podesta je z válcovaného profilu U200. Čtyři sloupky trubek s kruhovým profilem, průměr 70mm. Schodnice a sloupky jsou při podlaze ukončeny patním plechem. Dva sloupky budou kotveny k podlaze. | [23 empty] | POP |  | Schodnice a podesta je z válcovaného profilu U200. Čtyři sloupky trubek s kruhovým profilem, průměr 70mm. Schodnice a sloupky jsou při podlaze ukončeny patním plechem. Dva sloupky budou kotveny k podlaze.
POP
POP
POP
|  | Čtyři stupně jsou navrženy ze systémového výrobku - rošť H=40mm, oka 11x22mm. Délka stupně 1,1m, š.0,305m. Šrouby kotveno ke stupnici. | [23 empty] | POP |  | Čtyři stupně jsou navrženy ze systémového výrobku - rošť H=40mm, oka 11x22mm. Délka stupně 1,1m, š.0,305m. Šrouby kotveno ke stupnici.
POP
POP
|  | Podesta z roštu H=40mm, oka 11x22mm. | [23 empty] | POP
|  | Zábradlí pouze z jedné strany schodiště! | [23 empty] | POP
|  | Madlo z ocelové trubky s uzavřeným obdélníkovým průřezem 50/40mm. | [23 empty] | POP
|  | Sloupky z ocelové trubky s uzavřeným čtvercovým profilem 50/50mm. Na konci sloupku bude kotevní deska 100/200/8mm. Celkem 10 sloupků. | [23 empty] | POP |  | Sloupky z ocelové trubky s uzavřeným čtvercovým profilem 50/50mm. Na konci sloupku bude kotevní deska 100/200/8mm. Celkem 10 sloupků.
|  | Výplň z ocelové trubky s uzavřeným čtvercovým profilem 20/20mm. | [23 empty] | POP
|  | Každý sloupek bude kotven do schodnice šrouby. | [23 empty] | POP
|  | Základní výška zábradlí je 1,0m. | [23 empty] | POP
|  | Povrchová úprava žárový pozink. | [23 empty] | POP
|  | Zakresleno ve výkresu "Ocelové schodiště | [23 empty] | POP
|  | v restaurátorské dílně č.m.0.06" | [23 empty] | POP
258 | Z/06 | NOSNÁ KONSTRUKCE PRO VYSTUPUJÍCÍ OSTĚNÍ | KPL | 1 |  | 0 |  | 0 |  | 0 | 21 | 0 | 0 | 0 | 0 | 0 |  | Vlastní | Indiv | 0 | 0 |  |  |  |  | POL1_
|  | Pod markýzou je navrženo vystupující ostění vytvořeno nosnou ocelovou konstrukcí kotvenou k železobetonovým prvkům. Následně bude opláštěná deskami a plechem. | [23 empty] | POP |  | Pod markýzou je navrženo vystupující ostění vytvořeno nosnou ocelovou konstrukcí kotvenou k železobetonovým prvkům. Následně bude opláštěná deskami a plechem.
|  | Pro nosnou konstrukcí vystupujícího ostění bude použito profilů Z, C a S z ocelového pozinkovaného plechu válcovaného za studena. Výška prvků bude 150mm. Dodáno včetně ocelových kotev a chemickými kotvami do železobetonu. | [23 empty] | POP |  | Pro nosnou konstrukcí vystupujícího ostění bude použito profilů Z, C a S z ocelového pozinkovaného plechu válcovaného za studena. Výška prvků bude 150mm. Dodáno včetně ocelových kotev a chemickými kotvami do železobetonu.
|  | Jedná se o tři markýzy - délka profilů 80+70+70=220m | [23 empty] | POP
|  | Vystupující ostění je řešeno v samostatném výkrese. | [23 empty] | POP
259 | Z/07 | VNITŘNÍ ČISTÍCÍ ZÓNA | ks | 1 |  | 0 |  | 0 |  | 0 | 21 | 0 | 0 | 0 | 0 | 0 |  | Vlastní | Indiv | 0 | 0 |  |  |  |  | POL1_
|  | osazení nerezového rámu 30x30x3mm | [23 empty] | POP
|  | včetně čistící rohože pro 2. čistící zónu - vnitřní | [23 empty] | POP
POP
|  | Rohož odstraní nečistoty a vlhkost. | [23 empty] | POP
POP
POP
|  | možnost stáčení rohože pro snadný úklid | [23 empty] | POP
|  | součástí je zapuštěný rám v podlaze | [23 empty] | POP
POP
|  | barevnost- černá | [23 empty] | POP
|  | rozměr 1,6x2,1m | [23 empty] | POP
260 | Z/08 | OCELOVÉ ZÁBRADLÍ V OKNĚ 2.NP | ks | 51 |  | 0 |  | 0 |  | 0 | 21 | 0 | 0 | 0 | 0 | 0 |  | Vlastní | Indiv | 0 | 0 |  |  |  |  | POL1_
|  | Zábradlí z ocelových tyčí s uzavřeným obdélníkovým profilem. Madlo z 50/30mm zbylé z 30/30mm. Zábradlí bude mít čtyři kotvy z páskové oceli ve tvaru L. Kotvy budou přikotveny k nosné konstrukci objektu nebo nosné ocelové konstrukci okna. ke kotvám bude přišroubováno zábradlí. Použít uzavřené matice. | [23 empty] | POP |  | Zábradlí z ocelových tyčí s uzavřeným obdélníkovým profilem. Madlo z 50/30mm zbylé z 30/30mm. Zábradlí bude mít čtyři kotvy z páskové oceli ve tvaru L. Kotvy budou přikotveny k nosné konstrukci objektu nebo nosné ocelové konstrukci okna. ke kotvám bude přišroubováno zábradlí. Použít uzavřené matice.
POP
|  | Kotvy a zábradlí bude ošetřeno žárovým pozinkem. | [23 empty] | POP
POP
|  | Horní hrana madla bude ve výšce 1000mm od podlahy. | [23 empty] | POP
261 | Z/09 | POŽÁRNÍ ŽEBŘÍK - POHLED JIHOVÝCHODNÍ | ks | 1 |  | 0 |  | 0 |  | 0 | 21 | 0 | 0 | 0 | 0 | 0 |  | Vlastní | Indiv | 0 | 0 |  |  |  |  | POL1_
|  | Hotový výrobek - kovový řebřík, povrchová úprava, žárový pozink. | [23 empty] | POP
|  | Kotveno dle statika. Kotveno do železobetonového sloupu. | [23 empty] | POP
|  | Součást žebříku bude požární potrubí s napojovací polospojkou. Dole bude metr nad terénem a druhá při plošině žebříku. | [23 empty] | POP |  | Součást žebříku bude požární potrubí s napojovací polospojkou. Dole bude metr nad terénem a druhá při plošině žebříku.
|  | Při spodní části koše žebříku bude uzamykatelná mříž. | [23 empty] | POP
|  | Je třeba při návrhu zohlednit velikost střešního žlabu. | [23 empty] | POP
262 | Z/10 | POŽÁRNÍ ŽEBŘÍK - POHLED SEVEROVÝCHODNÍ | ks | 1 |  | 0 |  | 0 |  | 0 | 21 | 0 | 0 | 0 | 0 | 0 |  | Vlastní | Indiv | 0 | 0 |  |  |  |  | POL1_
|  | Hotový výrobek - kovový řebřík, povrchová úprava, žárový pozink. | [23 empty] | POP
|  | Kotveno dle statika. Kotveno do železobetonového sloupu. | [23 empty] | POP
|  | Součást žebříku bude požární potrubí s napojovací polospojkou. Dole bude metr nad terénem a druhá při plošině žebříku. | [23 empty] | POP |  | Součást žebříku bude požární potrubí s napojovací polospojkou. Dole bude metr nad terénem a druhá při plošině žebříku.
|  | Při spodní části koše žebříku bude uzamykatelná mříž. | [23 empty] | POP
|  | Je třeba při návrhu zohlednit velikost střešního žlabu. | [23 empty] | POP
263 | Z/11 | KONZOLA PRO OSAZENÍ VÝSTRAŽNÉHO OSVĚTLENÍ | ks | 1 |  | 0 |  | 0 |  | 0 | 21 | 0 | 0 | 0 | 0 | 0 |  | Vlastní | Indiv | 0 | 0 |  |  |  |  | POL1_
|  | Na střeše je navrženo výstražné letecké osvětlení, které bude kotveno k ocelové konzoly. | [23 empty] | POP
|  | Konzola bude z trubek průměru 60mm, ukončena patním plechem tl.6mm, který bude v polovině ohnutý dle střešního sklonu. Konzola bude kotvena vruty k trapézovému plechu. Čela trubek budou uzavřeny přivařenými ocelovými víčky. Součást dodávky bude manžeta pro prostup hydroizolací při patním plechu a při hlavní horní hydroizolaci. Povrchová úprava - žárový pozink. | [23 empty] | POP |  | Konzola bude z trubek průměru 60mm, ukončena patním plechem tl.6mm, který bude v polovině ohnutý dle střešního sklonu. Konzola bude kotvena vruty k trapézovému plechu. Čela trubek budou uzavřeny přivařenými ocelovými víčky. Součást dodávky bude manžeta pro prostup hydroizolací při patním plechu a při hlavní horní hydroizolaci. Povrchová úprava - žárový pozink.
264 | Z/12 | POMOCNÝ PROFIL V PODLAZE | ks | 1 |  | 0 |  | 0 |  | 0 | 21 | 0 | 0 | 0 | 0 | 0 |  | Vlastní | Indiv | 0 | 0 |  |  |  |  | POL1_
|  | V podlaze v místě vrat a dveří bude k pokladnímu betonu kotven chemickými kotvami pomocný ocelový profil, ke kterému bude dotažena hydroizolace a bude sloužit jako ztracené bednění pro lití podlahy. | [23 empty] | POP |  | V podlaze v místě vrat a dveří bude k pokladnímu betonu kotven chemickými kotvami pomocný ocelový profil, ke kterému bude dotažena hydroizolace a bude sloužit jako ztracené bednění pro lití podlahy.
|  | Profil nerovnoramenný L z konstrukční oceli válcované za tepla, L 200x100x10 | [23 empty] | POP
|  | Profily opatřit 3x základním nátěrem. | [23 empty] | POP
POP
|  | 4x5,4m=21,6m | [23 empty] | POP
|  | 3x1,1=3,3m | [23 empty] | POP
|  | celkem 21,6+3,3=24,9m | [23 empty] | POP
265 | Z/13 | OCHRANNÝ HLINÍKOVÝ PROFIL - DVEŘE VÝTAHU | ks | 2 |  | 0 |  | 0 |  | 0 | 21 | 0 | 0 | 0 | 0 | 0 |  | Vlastní | Indiv | 0 | 0 |  |  |  |  | POL1_
|  | V podlaze v místě jejího ukončení při výtahových dveřích bude horní hrana podlahy opancéřována zapuštěným hliníkovým profilem do úrovně podlahy, aby netvořil překážku pro pojezd vozíků. Profil bude celoplošně přilepen a chemickými kotvami přichycen k betonovému podkladu. | [23 empty] | POP |  | V podlaze v místě jejího ukončení při výtahových dveřích bude horní hrana podlahy opancéřována zapuštěným hliníkovým profilem do úrovně podlahy, aby netvořil překážku pro pojezd vozíků. Profil bude celoplošně přilepen a chemickými kotvami přichycen k betonovému podkladu.
|  | Hliníkový L profil 50x50x5 | [23 empty] | POP
POP
|  | délka 2,5metrů | [23 empty] | POP
266 | Z/14 | POMOCNÁ KONSTRUKCE PRO UKOTVENÍ OKNA | ks | 6 |  | 0 |  | 0 |  | 0 | 21 | 0 | 0 | 0 | 0 | 0 |  | Vlastní | Indiv | 0 | 0 |  |  |  |  | POL1_
|  | Okna budou uchycena k pomocné ocelové konstrukci, které bude kotvena k železobetonové nosné konstrukci haly. | [23 empty] | POP |  | Okna budou uchycena k pomocné ocelové konstrukci, které bude kotvena k železobetonové nosné konstrukci haly.
|  | Konstrukce bude provedena z profilů C z ocelového pozinkovaného plechu válcovaného za studena. | [23 empty] | POP
|  | Profil bude výšky 175mm, tl. 2,5mm. Nutno upřesnit s dodavatelem oken a fasádních panelů. | [23 empty] | POP
|  | Konstrukce má tvar H, bude dodáno včetně spojovacího a kotvícího materiálu. Přesný rozměr bude upraven dle velikosti okna a skeletu stavby. | [23 empty] | POP |  | Konstrukce má tvar H, bude dodáno včetně spojovacího a kotvícího materiálu. Přesný rozměr bude upraven dle velikosti okna a skeletu stavby.
POP
|  | Délka profilů pro jedno okno 5,65m. | [23 empty] | POP
267 | Z/15 | POMOCNÁ KONSTRUKCE PRO UKOTVENÍ OKNA | ks | 2 |  | 0 |  | 0 |  | 0 | 21 | 0 | 0 | 0 | 0 | 0 |  | Vlastní | Indiv | 0 | 0 |  |  |  |  | POL1_
|  | Okna budou uchycena k pomocné ocelové konstrukci, které bude kotvena k železobetonové nosné konstrukci haly. | [23 empty] | POP |  | Okna budou uchycena k pomocné ocelové konstrukci, které bude kotvena k železobetonové nosné konstrukci haly.
|  | Konstrukce bude provedena z profilů C z ocelového pozinkovaného plechu válcovaného za studena. | [23 empty] | POP
|  | Profil bude výšky 175mm, tl. 2,5mm. Nutno upřesnit s dodavatelem oken a fasádních panelů. | [23 empty] | POP
|  | Konstrukce má tvar T, bude dodáno včetně spojovacího a kotvícího materiálu. Přesný rozměr bude upraven dle velikosti okna a skeletu stavby. | [23 empty] | POP |  | Konstrukce má tvar T, bude dodáno včetně spojovacího a kotvícího materiálu. Přesný rozměr bude upraven dle velikosti okna a skeletu stavby.
POP
|  | Délka profilů pro jedno okno 3,15m. | [23 empty] | POP
268 | Z/16 | POMOCNÁ KONSTRUKCE PRO UKOTVENÍ OKNA | ks | 18 |  | 0 |  | 0 |  | 0 | 21 | 0 | 0 | 0 | 0 | 0 |  | Vlastní | Indiv | 0 | 0 |  |  |  |  | POL1_
|  | Okna budou uchycena k pomocné ocelové konstrukci, které bude kotvena k železobetonové nosné konstrukci haly. | [23 empty] | POP |  | Okna budou uchycena k pomocné ocelové konstrukci, které bude kotvena k železobetonové nosné konstrukci haly.
|  | Konstrukce bude provedena z profilů C z ocelového pozinkovaného plechu válcovaného za studena. | [23 empty] | POP
|  | Profil bude výšky 175mm, tl. 2,5mm. Nutno upřesnit s dodavatelem oken a fasádních panelů. | [23 empty] | POP
|  | Konstrukce má tvar H, bude dodáno včetně spojovacího a kotvícího materiálu. Přesný rozměr bude upraven dle velikosti okna a skeletu stavby. | [23 empty] | POP |  | Konstrukce má tvar H, bude dodáno včetně spojovacího a kotvícího materiálu. Přesný rozměr bude upraven dle velikosti okna a skeletu stavby.
POP
|  | Délka profilů pro jedno okno 8,65m. | [23 empty] | POP
269 | Z/17 | POMOCNÁ KONSTRUKCE PRO UKOTVENÍ OKNA | ks | 1 |  | 0 |  | 0 |  | 0 | 21 | 0 | 0 | 0 | 0 | 0 |  | Vlastní | Indiv | 0 | 0 |  |  |  |  | POL1_
|  | Okna budou uchycena k pomocné ocelové konstrukci, které bude kotvena k železobetonové nosné konstrukci haly. | [23 empty] | POP |  | Okna budou uchycena k pomocné ocelové konstrukci, které bude kotvena k železobetonové nosné konstrukci haly.
|  | Konstrukce bude provedena z profilů C z ocelového pozinkovaného plechu válcovaného za studena. | [23 empty] | POP
|  | Profil bude výšky 175mm, tl. 2,5mm. Nutno upřesnit s dodavatelem oken a fasádních panelů. | [23 empty] | POP
|  | Konstrukce má tvar T, bude dodáno včetně spojovacího a kotvícího materiálu. Přesný rozměr bude upraven dle velikosti okna a skeletu stavby. | [23 empty] | POP |  | Konstrukce má tvar T, bude dodáno včetně spojovacího a kotvícího materiálu. Přesný rozměr bude upraven dle velikosti okna a skeletu stavby.
POP
|  | Délka profilů pro jedno okno 4,65m. | [23 empty] | POP
270 | Z/18 | POMOCNÁ KONSTRUKCE PRO UKOTVENÍ OKNA | ks | 10 |  | 0 |  | 0 |  | 0 | 21 | 0 | 0 | 0 | 0 | 0 |  | Vlastní | Indiv | 0 | 0 |  |  |  |  | POL1_
|  | Okna budou uchycena k pomocné ocelové konstrukci, které bude kotvena k železobetonové nosné konstrukci haly. | [23 empty] | POP |  | Okna budou uchycena k pomocné ocelové konstrukci, které bude kotvena k železobetonové nosné konstrukci haly.
|  | Konstrukce bude provedena z profilů C z ocelového pozinkovaného plechu válcovaného za studena. | [23 empty] | POP
|  | Profil bude výšky 175mm, tl. 2,5mm. Nutno upřesnit s dodavatelem oken a fasádních panelů. | [23 empty] | POP
|  | Konstrukce má tvar H, bude dodáno včetně spojovacího a kotvícího materiálu. Přesný rozměr bude upraven dle velikosti okna a skeletu stavby. | [23 empty] | POP |  | Konstrukce má tvar H, bude dodáno včetně spojovacího a kotvícího materiálu. Přesný rozměr bude upraven dle velikosti okna a skeletu stavby.
POP
|  | Délka profilů pro jedno okno 4,85m. | [23 empty] | POP
271 | Z/19 | POMOCNÁ KONSTRUKCE PRO UKOTVENÍ OKNA | ks | 4 |  | 0 |  | 0 |  | 0 | 21 | 0 | 0 | 0 | 0 | 0 |  | Vlastní | Indiv | 0 | 0 |  |  |  |  | POL1_
|  | Okna budou uchycena k pomocné ocelové konstrukci, které bude kotvena k železobetonové nosné konstrukci haly. | [23 empty] | POP |  | Okna budou uchycena k pomocné ocelové konstrukci, které bude kotvena k železobetonové nosné konstrukci haly.
|  | Konstrukce bude provedena z profilů C z ocelového pozinkovaného plechu válcovaného za studena. | [23 empty] | POP
|  | Profil bude výšky 175mm, tl. 2,5mm. Nutno upřesnit s dodavatelem oken a fasádních panelů. | [23 empty] | POP
|  | Konstrukce má tvar H, bude dodáno včetně spojovacího a kotvícího materiálu. Přesný rozměr bude upraven dle velikosti okna a skeletu stavby. | [23 empty] | POP |  | Konstrukce má tvar H, bude dodáno včetně spojovacího a kotvícího materiálu. Přesný rozměr bude upraven dle velikosti okna a skeletu stavby.
POP
|  | Délka profilů pro jedno okno 7,85m. | [23 empty] | POP
272 | Z/20 | POMOCNÁ KONSTRUKCE PRO UKOTVENÍ OKNA | ks | 44 |  | 0 |  | 0 |  | 0 | 21 | 0 | 0 | 0 | 0 | 0 |  | Vlastní | Indiv | 0 | 0 |  |  |  |  | POL1_
|  | Okna budou uchycena k pomocné ocelové konstrukci, které bude kotvena k železobetonové nosné konstrukci haly. | [23 empty] | POP |  | Okna budou uchycena k pomocné ocelové konstrukci, které bude kotvena k železobetonové nosné konstrukci haly.
|  | Konstrukce bude provedena z profilů C z ocelového pozinkovaného plechu válcovaného za studena. | [23 empty] | POP
|  | Profil bude výšky 175mm, tl. 2,5mm. Nutno upřesnit s dodavatelem oken a fasádních panelů. | [23 empty] | POP
|  | Konstrukce má tvar H, bude dodáno včetně spojovacího a kotvícího materiálu. Přesný rozměr bude upraven dle velikosti okna a skeletu stavby. | [23 empty] | POP |  | Konstrukce má tvar H, bude dodáno včetně spojovacího a kotvícího materiálu. Přesný rozměr bude upraven dle velikosti okna a skeletu stavby.
POP
|  | Délka profilů pro jedno okno 7,85m. | [23 empty] | POP
273 | Z/21 | POMOCNÁ KONSTRUKCE PRO UKOTVENÍ OKNA | ks | 4 |  | 0 |  | 0 |  | 0 | 21 | 0 | 0 | 0 | 0 | 0 |  | Vlastní | Indiv | 0 | 0 |  |  |  |  | POL1_
|  | Okna budou uchycena k pomocné ocelové konstrukci, které bude kotvena k železobetonové nosné konstrukci haly. | [23 empty] | POP |  | Okna budou uchycena k pomocné ocelové konstrukci, které bude kotvena k železobetonové nosné konstrukci haly.
|  | Konstrukce bude provedena z profilů C z ocelového pozinkovaného plechu válcovaného za studena. | [23 empty] | POP
|  | Profil bude výšky 175mm, tl. 2,5mm. Nutno upřesnit s dodavatelem oken a fasádních panelů. | [23 empty] | POP
|  | Konstrukce má tvar T, bude dodáno včetně spojovacího a kotvícího materiálu. Přesný rozměr bude upraven dle velikosti okna a skeletu stavby. | [23 empty] | POP |  | Konstrukce má tvar T, bude dodáno včetně spojovacího a kotvícího materiálu. Přesný rozměr bude upraven dle velikosti okna a skeletu stavby.
POP
|  | Délka profilů pro jedno okno 4,25m. | [23 empty] | POP
274 | Z/22 | POMOCNÁ KONSTRUKCE PRO UKOTVENÍ OKNA | ks | 3 |  | 0 |  | 0 |  | 0 | 21 | 0 | 0 | 0 | 0 | 0 |  | Vlastní | Indiv | 0 | 0 |  |  |  |  | POL1_
|  | Okna budou uchycena k pomocné ocelové konstrukci, které bude kotvena k železobetonové nosné konstrukci haly. | [23 empty] | POP |  | Okna budou uchycena k pomocné ocelové konstrukci, které bude kotvena k železobetonové nosné konstrukci haly.
|  | Konstrukce bude provedena z profilů C z ocelového pozinkovaného plechu válcovaného za studena. | [23 empty] | POP
|  | Profil bude výšky 175mm, tl. 2,5mm. Nutno upřesnit s dodavatelem oken a fasádních panelů. | [23 empty] | POP
|  | Konstrukce je tvořena dvěma sloupky. Bude dodáno včetně spojovacího a kotvícího materiálu. Přesný rozměr bude upraven dle velikosti okna a skeletu stavby. | [23 empty] | POP |  | Konstrukce je tvořena dvěma sloupky. Bude dodáno včetně spojovacího a kotvícího materiálu. Přesný rozměr bude upraven dle velikosti okna a skeletu stavby.
POP
|  | Délka profilů pro jedno okno 5,40m. | [23 empty] | POP
275 | Z/23 | POMOCNÁ KONSTRUKCE PRO UKOTVENÍ DVEŘÍ | ks | 3 |  | 0 |  | 0 |  | 0 | 21 | 0 | 0 | 0 | 0 | 0 |  | Vlastní | Indiv | 0 | 0 |  |  |  |  | POL1_
|  | Únikové dveře budou uchyceny k pomocné ocelové konstrukci, které bude kotvena k železobetonové nosné konstrukci haly. | [23 empty] | POP |  | Únikové dveře budou uchyceny k pomocné ocelové konstrukci, které bude kotvena k železobetonové nosné konstrukci haly.
|  | Konstrukce bude provedena z profilů C z ocelového pozinkovaného plechu válcovaného za studena. | [23 empty] | POP
|  | Profil bude výšky 200mm, tl. 2,5mm. Nutno upřesnit s dodavatelem dveří a fasádních panelů. | [23 empty] | POP
|  | Konstrukce má tvar H, bude dodáno včetně spojovacího a kotvícího materiálu. Přesný rozměr bude upraven dle velikosti dveří a skeletu stavby. | [23 empty] | POP |  | Konstrukce má tvar H, bude dodáno včetně spojovacího a kotvícího materiálu. Přesný rozměr bude upraven dle velikosti dveří a skeletu stavby.
POP
|  | Délka profilů pro dveře 10,25m. | [23 empty] | POP
276 | Z/24 | POMOCNÁ KONSTRUKCE PRO UKOTVENÍ VRAT | ks | 1 |  | 0 |  | 0 |  | 0 | 21 | 0 | 0 | 0 | 0 | 0 |  | Vlastní | Indiv | 0 | 0 |  |  |  |  | POL1_
|  | Vrata budou uchyceny k pomocné ocelové konstrukci, které bude kotvena k železobetonové nosné konstrukci haly. | [23 empty] | POP |  | Vrata budou uchyceny k pomocné ocelové konstrukci, které bude kotvena k železobetonové nosné konstrukci haly.
|  | Konstrukce bude provedena z válcovaného profilu "U" svařených k sobě do krabice. Sloupky a vodorovná příčel bude na konci opatřena kotevní deskou. Dle pokynů výrobce vrat budou sloupky a příčel po délce zesíleny kotvením k nosné konstrukci haly. Nyní uvažováno s doplňkovým kotvením v polovině délky prvku. | [23 empty] | POP |  | Konstrukce bude provedena z válcovaného profilu "U" svařených k sobě do krabice. Sloupky a vodorovná příčel bude na konci opatřena kotevní deskou. Dle pokynů výrobce vrat budou sloupky a příčel po délce zesíleny kotvením k nosné konstrukci haly. Nyní uvažováno s doplňkovým kotvením v polovině délky prvku.
|  | Válcovaný profil U 100. Nutno upřesnit s dodavatelem vrat. | [23 empty] | POP
|  | Konstrukce bude dodána včetně spojovacího a kotvícího materiálu. Přesný rozměr bude upraven dle velikosti vrat a skeletu stavby. | [23 empty] | POP |  | Konstrukce bude dodána včetně spojovacího a kotvícího materiálu. Přesný rozměr bude upraven dle velikosti vrat a skeletu stavby.
|  | Opatřit 2x základním nátěrem a 2 vrchním nátěrem - světle šedé barvy. | [23 empty] | POP
POP
|  | Délka profilů pro vrata 15,7m + 7 patní plech + chemické kotvení. | [23 empty] | POP
277 | Z/25 | POMOCNÁ KONSTRUKCE PRO UKOTVENÍ VRAT | ks | 2 |  | 0 |  | 0 |  | 0 | 21 | 0 | 0 | 0 | 0 | 0 |  | Vlastní | Indiv | 0 | 0 |  |  |  |  | POL1_
|  | Vrata budou uchyceny k pomocné ocelové konstrukci, které bude kotvena k železobetonové nosné konstrukci haly. | [23 empty] | POP |  | Vrata budou uchyceny k pomocné ocelové konstrukci, které bude kotvena k železobetonové nosné konstrukci haly.
|  | Konstrukce bude provedena z válcovaného profilu "U" svařených k sobě do krabice. Sloupky a vodorovná příčel bude na konci opatřena kotevní deskou. Dle pokynů výrobce vrat bude příčel po délce zesíleny kotvením k nosné konstrukci haly. Sloupky budou kotveny v polovině délky přímo ke sloupům. Nyní uvažováno s doplňkovým kotvením v polovině délky prvku. | [23 empty] | POP |  | Konstrukce bude provedena z válcovaného profilu "U" svařených k sobě do krabice. Sloupky a vodorovná příčel bude na konci opatřena kotevní deskou. Dle pokynů výrobce vrat bude příčel po délce zesíleny kotvením k nosné konstrukci haly. Sloupky budou kotveny v polovině délky přímo ke sloupům. Nyní uvažováno s doplňkovým kotvením v polovině délky prvku.
|  | Válcovaný profil U 100. Nutno upřesnit s dodavatelem vrat. | [23 empty] | POP
|  | Konstrukce bude dodána včetně spojovacího a kotvícího materiálu. Přesný rozměr bude upraven dle velikosti vrat a skeletu stavby. | [23 empty] | POP |  | Konstrukce bude dodána včetně spojovacího a kotvícího materiálu. Přesný rozměr bude upraven dle velikosti vrat a skeletu stavby.
|  | Opatřit 2x základním nátěrem a 2 vrchním nátěrem - světle šedé barvy. | [23 empty] | POP
POP
POP
|  | Délka profilů pro vrata 15,3m + 7 patní plech + chemické kotvení. | [23 empty] | POP
278 | Z/26 | POMOCNÁ KONSTRUKCE PRO UKOTVENÍ VRAT | ks | 1 |  | 0 |  | 0 |  | 0 | 21 | 0 | 0 | 0 | 0 | 0 |  | Vlastní | Indiv | 0 | 0 |  |  |  |  | POL1_
|  | Vrata budou uchyceny k pomocné ocelové konstrukci, které bude kotvena k železobetonové nosné konstrukci haly. | [23 empty] | POP |  | Vrata budou uchyceny k pomocné ocelové konstrukci, které bude kotvena k železobetonové nosné konstrukci haly.
|  | Konstrukce bude provedena z válcovaného profilu "U" svařených k sobě do krabice. Sloupky a vodorovná příčel budou opatřeny kotevními deskami. Dle pokynů výrobce vrat může být počet kotvení změněn. Předpokládá se, že každá kotevní deska bude pro dvě chemické kotvy. | [23 empty] | POP |  | Konstrukce bude provedena z válcovaného profilu "U" svařených k sobě do krabice. Sloupky a vodorovná příčel budou opatřeny kotevními deskami. Dle pokynů výrobce vrat může být počet kotvení změněn. Předpokládá se, že každá kotevní deska bude pro dvě chemické kotvy.
|  | Válcovaný profil U 100. Nutno upřesnit s dodavatelem vrat. | [23 empty] | POP
|  | Konstrukce bude dodána včetně spojovacího a kotvícího materiálu. Přesný rozměr bude upraven dle velikosti vrat a skeletu stavby. | [23 empty] | POP |  | Konstrukce bude dodána včetně spojovacího a kotvícího materiálu. Přesný rozměr bude upraven dle velikosti vrat a skeletu stavby.
|  | Opatřit 2x základním nátěrem a 2 vrchním nátěrem - světle šedé barvy. | [23 empty] | POP
POP
POP
|  | Délka profilů pro vrata 13,0m + 2x patní plech + 7x kotevní desky + chemické kotvení. | [23 empty] | POP
279 | Z/27 | OPANECÉŘOVÁNÍ ZDĚNÉHO ROHU PŘI VRATECH | ks | 1 |  | 0 |  | 0 |  | 0 | 21 | 0 | 0 | 0 | 0 | 0 |  | Vlastní | Indiv | 0 | 0 |  |  |  |  | POL1_
|  | Zděny roh bude posílen nalepením rovnoramenného L- profilu na hranu betonové zděné stěny. Profil bude mít rozměr 100x100 a tl.2mm. | [23 empty] | POP |  | Zděny roh bude posílen nalepením rovnoramenného L- profilu na hranu betonové zděné stěny. Profil bude mít rozměr 100x100 a tl.2mm.
|  | Profil po délce mechanicky kotven ke zdivu vruty a hmoždinkami. | [23 empty] | POP
|  | Z nerez oceli. | [23 empty] | POP
POP
|  | Délka profilů pro vrata 12,2m+ mechanické kotvení po délce. | [23 empty] | POP
280 | Z/28 | OPANECÉŘOVÁNÍ ZDĚNÝCH ROHŮ VE 2.NP V CHODBĚ | ks | 5 |  | 0 |  | 0 |  | 0 | 21 | 0 | 0 | 0 | 0 | 0 |  | Vlastní | Indiv | 0 | 0 |  |  |  |  | POL1_
|  | Zděny roh bude posílen nalepením rovnoramenného L- profilu na hranu betonové zděné stěny. Profil bude mít rozměr 100x100 a tl.2mm. | [23 empty] | POP |  | Zděny roh bude posílen nalepením rovnoramenného L- profilu na hranu betonové zděné stěny. Profil bude mít rozměr 100x100 a tl.2mm.
|  | Profil po délce mechanicky kotven ke zdivu vruty a hmoždinkami. | [23 empty] | POP
|  | Z nerez oceli. | [23 empty] | POP
|  | Délka jednoho profilu bude 2,7m. | [23 empty] | POP
281 | Z/29 | OCELOVÁ KONSTRUKCE PRO ZAVĚŠENÍ VZT POTRUBÍ | KPL | 1 |  | 0 |  | 0 |  | 0 | 21 | 0 | 0 | 0 | 0 | 0 |  | Vlastní | Indiv | 0 | 0 |  |  |  |  | POL1_
|  | Ve 2.NP je navrženo VZT potrubí, které nevede podél stěny, ke které jsou potrubí připevněna. Pro kotvení potrubí je navržena ocelová konstrukce z podélníků, které jsou uloženy ve zdivu, ke sloupům a u větších rozponů je navrženo ocelové táhlo, které je kotveno k prefa trámu pod hřebenem. Pozice a jejich délka bude upřesněna dle dodavatele vzduchotechniky. | [23 empty] | POP |  | Ve 2.NP je navrženo VZT potrubí, které nevede podél stěny, ke které jsou potrubí připevněna. Pro kotvení potrubí je navržena ocelová konstrukce z podélníků, které jsou uloženy ve zdivu, ke sloupům a u větších rozponů je navrženo ocelové táhlo, které je kotveno k prefa trámu pod hřebenem. Pozice a jejich délka bude upřesněna dle dodavatele vzduchotechniky.
POP
|  | Konstrukce bude opatřena 2x základním nátěrem a 2x vrchním nátěrem světle šedé barvy. | [23 empty] | POP
POP
|  | Podélník U160, délka jednoho 45,55m | [23 empty] | POP
|  | Příčník z trubky se čtvercovým průřezem 80/80mm - tl.5mm. Délka 2,60m. | [23 empty] | POP
POP
|  | Táhlo s kotevní deskou. Táhlo z trubky kruhového profilu 70mm, tl.4mm. Délka 1,80m. | [23 empty] | POP
POP
POP
|  | Celková délka podélníků: | [23 empty] | POP
|  | 45,55 x 2 = 91,10m | [23 empty] | POP
|  | Celková délka příčníků: | [23 empty] | POP
|  | 2,60 x 15 = 39,0m | [23 empty] | POP
|  | Táhlo s kotevním plechem: | [23 empty] | POP
|  | 1,80 x 4 = 7,20m | [23 empty] | POP
POP
|  | Součástí dodávky bude veškerý kotevní (chemické kotvy, vruty s hmoždinkami) a spojovací materiál. | [23 empty] | POP
282 | Z/30 | OCELOVÁ KONSTRUKCE PRO ZAVĚŠENÍ VZT POTRUBÍ | ks | 1 |  | 0 |  | 0 |  | 0 | 21 | 0 | 0 | 0 | 0 | 0 |  | Vlastní | Indiv | 0 | 0 |  |  |  |  | POL1_
|  | Ve 2.NP je navrženo VZT potrubí, které nevede podél stěny, ke které jsou potrubí připevněna. Pro kotvení potrubí je navržena ocelová konstrukce z podélník, který je uložen ve zdivu, ke sloupům a u velkého rozponu je navrženo ocelové táhlo, které je kotveno k prefa příčnému střešnímu trámu. Pozice a jejich délka bude upřesněna dle dodavatele vzduchotechniky. | [23 empty] | POP |  | Ve 2.NP je navrženo VZT potrubí, které nevede podél stěny, ke které jsou potrubí připevněna. Pro kotvení potrubí je navržena ocelová konstrukce z podélník, který je uložen ve zdivu, ke sloupům a u velkého rozponu je navrženo ocelové táhlo, které je kotveno k prefa příčnému střešnímu trámu. Pozice a jejich délka bude upřesněna dle dodavatele vzduchotechniky.
POP
|  | Konstrukce bude opatřena 2x základním nátěrem a 2x vrchním nátěrem světle šedé barvy. | [23 empty] | POP
POP
|  | Podélník U160, délka 17,5m | [23 empty] | POP
|  | Příčník z trubky se čtvercovým průřezem 80/80mm - tl.5mm. Délka 0,40m. | [23 empty] | POP
POP
|  | Táhlo s kotevní deskou. Táhlo z trubky kruhového profilu 70mm, tl.4mm. Délka 2,50m. | [23 empty] | POP
POP
POP
|  | Celková délka podélníku: | [23 empty] | POP
|  | 17,5 x 1 = 17,50m | [23 empty] | POP
|  | Celková délka příčníků: | [23 empty] | POP
|  | 0,40 x 4 = 1,20m | [23 empty] | POP
|  | Táhlo s kotevním plechem: | [23 empty] | POP
|  | 2,5 x 1 = 2,50m | [23 empty] | POP
POP
|  | Součástí dodávky bude veškerý kotevní (chemické kotvy, vruty s hmoždinkami) a spojovací materiál. | [23 empty] | POP
283 | Z/31 | OCELOVÁ KONSTRUKCE PRO ZAVĚŠENÍ VZT POTRUBÍ | ks | 1 |  | 0 |  | 0 |  | 0 | 21 | 0 | 0 | 0 | 0 | 0 |  | Vlastní | Indiv | 0 | 0 |  |  |  |  | POL1_
|  | Ve 2.NP je navrženo VZT potrubí, které nevede podél stěny, ke které jsou potrubí připevněna. Pro kotvení potrubí je navržena ocelová konstrukce z podélník, který je uložen ve zdivu a v cca. polovině rozponu je navrženo ocelové táhlo, které je kotveno k prefa příčnému střešnímu trámu. Pozice a jejich délka bude upřesněna dle dodavatele vzduchotechniky. | [23 empty] | POP |  | Ve 2.NP je navrženo VZT potrubí, které nevede podél stěny, ke které jsou potrubí připevněna. Pro kotvení potrubí je navržena ocelová konstrukce z podélník, který je uložen ve zdivu a v cca. polovině rozponu je navrženo ocelové táhlo, které je kotveno k prefa příčnému střešnímu trámu. Pozice a jejich délka bude upřesněna dle dodavatele vzduchotechniky.
POP
|  | Konstrukce bude opatřena 2x základním nátěrem a 2x vrchním nátěrem světle šedé barvy. | [23 empty] | POP
POP
|  | Podélník U160, délka 12,1m. | [23 empty] | POP
|  | Táhlo s kotevní deskou. Táhlo z trubky kruhového profilu 70mm, tl.4mm. Délka 2,00m. | [23 empty] | POP
POP
|  | Celková délka podélníku: | [23 empty] | POP
|  | 12,1 x 2 + 0,6 = 24,80m | [23 empty] | POP
|  | Táhlo s kotevním plechem: | [23 empty] | POP
|  | 2,0 x 1 = 2,00m | [23 empty] | POP
POP
POP
|  | Součástí dodávky bude veškerý kotevní (chemické kotvy, vruty s hmoždinkami) a spojovací materiál. | [23 empty] | POP
Díl: | 771 | Podlahy z dlaždic a obklady |  |  |  | 0 |  | 0 |  | 0 |  | 0 |  | 1.11 |  | 0 |  |  |  |  | 6.05 |  |  |  |  | DIL
284 | 771130112R00 | Obklad soklíků rovných do tmele výšky do 150 mm | m | 25.65 |  | 0 |  | 0 |  | 0 | 21 | 0 | 0 | 0 | 0 | 0 |  | RTS 19/ I | Indiv | 0.236 | 6.05 |  |  |  |  | POL1_
|  | 010 : 3,62*2+1,55*2-0,8 |  | 9.54 | [21 empty] | VV | 0
|  | 013 : 2,51*2+5,95*2-0,8*2 |  | 15.32 | [21 empty] | VV | 0
|  | 014a : 1,59-0,8 |  | 0.79 | [21 empty] | VV | 0
285 | 771101210RT1 | Penetrace podkladu pod dlažby, penetrační nátěr | m2 | 35.41 |  | 0 |  | 0 |  | 0 | 21 | 0 | 0.00021 | 0.01 | 0 | 0 |  | Vlastní | Indiv | 0 | 0 |  |  |  |  | POL1_
|  | SKLADBA P04 : | [23 empty] | VV | 0
|  | 0,10 : 5,61 |  | 5.61 | [21 empty] | VV | 0
|  | 0,11a : 1,86 |  | 1.86 | [21 empty] | VV | 0
|  | 0,11b : 1,76 |  | 1.76 | [21 empty] | VV | 0
|  | 0,12a : 1,86 |  | 1.86 | [21 empty] | VV | 0
|  | 0,12b : 1,72 |  | 1.72 | [21 empty] | VV | 0
|  | 0,13 : 14,93 |  | 14.93 | [21 empty] | VV | 0
|  | 0,14a : 2,24 |  | 2.24 | [21 empty] | VV | 0
|  | 0,14b : 2,09 |  | 2.09 | [21 empty] | VV | 0
|  | 0,14c : 3,34 |  | 3.34 | [21 empty] | VV | 0
|  | Mezisoučet |  | 35.41 | [21 empty] | VV | 1
286 | 771575118R00 | Montáž podlah keram.,hladké, tmel, 60x60 cm | m2 | 35.41 |  | 0 |  | 0 |  | 0 | 21 | 0 | 0.00693 | 0.25 | 0 | 0 |  | Vlastní | Indiv | 0 | 0 |  |  |  |  | POL1_
287 | 771578011R00 | Spára podlaha - stěna, silikonem | m | 58.84 |  | 0 |  | 0 |  | 0 | 21 | 0 | 4e-05 | 0 | 0 | 0 |  | Vlastní | Indiv | 0 | 0 |  |  |  |  | POL1_
|  | SKLADBA P04 : | [23 empty] | VV | 0
|  | 0,10 : 3,62*2+1,55*2-0,8 |  | 9.54 | [21 empty] | VV | 0
|  | 0,11a : 1,55*2+1,1*2-0,7*2 |  | 3.9 | [21 empty] | VV | 0
|  | 0,11b : 1,69*2+1,1*2-0,7 |  | 4.88 | [21 empty] | VV | 0
|  | 0,12a : 1,69*2+1,1*2-0,7*2 |  | 4.18 | [21 empty] | VV | 0
|  | 0,12b : 1,69*2+1,1*2-0,7 |  | 4.88 | [21 empty] | VV | 0
|  | 0,13 : 2,51*2+5,95*2-0,8*2 |  | 15.32 | [21 empty] | VV | 0
|  | 0,14a : 1,59*2+1,41*2-0,7*2-0,8 |  | 3.8 | [21 empty] | VV | 0
|  | 0,14b : 1,55*2+1,41*2-0,7 |  | 5.22 | [21 empty] | VV | 0
|  | 0,14c : 2,5*2+1,41*2-0,7 |  | 7.12 | [21 empty] | VV | 0
|  | Mezisoučet |  | 58.84 | [21 empty] | VV | 1
288 | 771579791R00 | Příplatek za plochu podlah keram. do 5 m2 jednotl. | m2 | 14.87 |  | 0 |  | 0 |  | 0 | 21 | 0 | 0 | 0 | 0 | 0 |  | Vlastní | Indiv | 0 | 0 |  |  |  |  | POL1_
|  | SKLADBA P04 : | [23 empty] | VV | 0
|  | 0,10 : | [23 empty] | VV | 0
|  | 0,11a : 1,86 |  | 1.86 | [21 empty] | VV | 0
|  | 0,11b : 1,76 |  | 1.76 | [21 empty] | VV | 0
|  | 0,12a : 1,86 |  | 1.86 | [21 empty] | VV | 0
|  | 0,12b : 1,72 |  | 1.72 | [21 empty] | VV | 0
|  | 0,13 : | [23 empty] | VV | 0
|  | 0,14a : 2,24 |  | 2.24 | [21 empty] | VV | 0
|  | 0,14b : 2,09 |  | 2.09 | [21 empty] | VV | 0
|  | 0,14c : 3,34 |  | 3.34 | [21 empty] | VV | 0
|  | Mezisoučet |  | 14.87 | [21 empty] | VV | 1
289 | 771579793RT3 | Příplatek za spárovací hmotu - plošně | m2 | 35.41 |  | 0 |  | 0 |  | 0 | 21 | 0 | 0.0004 | 0.01 | 0 | 0 |  | Vlastní | Indiv | 0 | 0 |  |  |  |  | POL1_
290 | 597642070R | Dlažba 600x600x9 mm | m2 | 43.7604 |  | 0 |  | 0 |  | 0 | 21 | 0 | 0.0192 | 0.84 | 0 | 0 | SPCM | RTS 19/ I | Indiv | 0 | 0 |  |  |  |  | POL3_
|  | skl. P04 : | [23 empty] | VV | 0
|  | plochy : 35,41*1,1 |  | 38.951 | [21 empty] | VV | 0
|  | soklíky : 0,15*25,65*1,25 |  | 4.8094 | [21 empty] | VV | 0
291 | 998771201R00 | Přesun hmot pro podlahy z dlaždic, výšky do 6 m | % |  |  | 0 |  | 0 |  | 0 | 21 | 0 | 0 | 0 | 0 | 0 |  | RTS 19/ I | Indiv | 0 | 0 |  |  |  |  | POL7_
|  | Ceny z položek s pořadovými čísly: : | [23 empty] | VV | 0
|  | 284,285,286,287,288,289,290, : | [23 empty] | VV | 0
|  | Součet: : 392,50020 |  | 392.5002 | [21 empty] | VV | 0
Díl: | 777 | Podlahy ze syntetických hmot |  |  |  | 0 |  | 0 |  | 0 |  | 0 |  | 13.75 |  | 0 |  |  |  |  | 7440.46 |  |  |  |  | DIL
292 | 777572010R00 | Podlaha stěrková polyuretanová, dvouvrstvá | m2 | 7052.06 |  | 0 |  | 0 |  | 0 | 21 | 0 | 0.00195 | 13.75 | 0 | 0 |  | RTS 19/ I | Indiv | 1.0525 | 7422.29 |  |  |  |  | POL1_
|  | Protiskluzná polyuretanová vícevrstevná stěrka včetně prosypu (jemný křemičitý písek). Podlaha bude provedena jako certifikovaný systém, který zvládne pojezd zemědělských historických strojů. Stěrka tl. 2mm, odolná proti ropným látkám, trhliny překlenující vodotěsná elastická stěrka, pojezdná. | [23 empty] | POP |  | Protiskluzná polyuretanová vícevrstevná stěrka včetně prosypu (jemný křemičitý písek). Podlaha bude provedena jako certifikovaný systém, který zvládne pojezd zemědělských historických strojů. Stěrka tl. 2mm, odolná proti ropným látkám, trhliny překlenující vodotěsná elastická stěrka, pojezdná.
|  | Vč. první údržby, barevnost bude vybrána architektem. Včetně nivelace podkladu a penetrace epoxidovým nátěrem. Včetně přípravy podkladu: brokování, broušení, lokální vyrovnání rovinnosti. | [23 empty] | POP |  | Vč. první údržby, barevnost bude vybrána architektem. Včetně nivelace podkladu a penetrace epoxidovým nátěrem. Včetně přípravy podkladu: brokování, broušení, lokální vyrovnání rovinnosti.
|  | P01 - 0,19 : 2396,93 |  | 2396.93 | [21 empty] | VV | 0
|  | Mezisoučet |  | 2396.93 | [21 empty] | VV | 1
|  | P02 - 0,21 : 17,16 |  | 17.16 | [21 empty] | VV | 0
|  | Mezisoučet |  | 17.16 | [21 empty] | VV | 1
|  | P03 1NP : | [23 empty] | VV | 0
|  | 0,01 : 103,13 |  | 103.13 | [21 empty] | VV | 0
|  | 0,02 : 17,11 |  | 17.11 | [21 empty] | VV | 0
|  | 0,03 : 12,77 |  | 12.77 | [21 empty] | VV | 0
|  | 0,04 : 5,92 |  | 5.92 | [21 empty] | VV | 0
|  | 0,05 : 6,72 |  | 6.72 | [21 empty] | VV | 0
|  | 0,06 : 71,83 |  | 71.83 | [21 empty] | VV | 0
|  | 0,07 : 5,38 |  | 5.38 | [21 empty] | VV | 0
|  | 0,08 : 4,88 |  | 4.88 | [21 empty] | VV | 0
|  | 0,09 : 462,06 |  | 462.06 | [21 empty] | VV | 0
|  | 0,15 : 62,92 |  | 62.92 | [21 empty] | VV | 0
|  | 0,16 : 19,13 |  | 19.13 | [21 empty] | VV | 0
|  | 0,17 : 75,17 |  | 75.17 | [21 empty] | VV | 0
|  | 0,18 : 15,28 |  | 15.28 | [21 empty] | VV | 0
|  | 0,20 : 16,4 |  | 16.4 | [21 empty] | VV | 0
|  | 0,22 : 37,24 |  | 37.24 | [21 empty] | VV | 0
|  | 0,23 : 9,04 |  | 9.04 | [21 empty] | VV | 0
|  | Mezisoučet |  | 924.98 | [21 empty] | VV | 1
|  | P05 schodišťová ramena a mezipodesty : | [23 empty] | VV | 0
|  | 0,10 : 5,61 |  | 5.61 | [21 empty] | VV | 0
|  | 0,11a : 1,86 |  | 1.86 | [21 empty] | VV | 0
|  | 0,11b : 1,76 |  | 1.76 | [21 empty] | VV | 0
|  | 0,12a : 1,86 |  | 1.86 | [21 empty] | VV | 0
|  | 0,12b : 1,72 |  | 1.72 | [21 empty] | VV | 0
|  | 0,13 : 14,93 |  | 14.93 | [21 empty] | VV | 0
|  | 0,14b : 2,09 |  | 2.09 | [21 empty] | VV | 0
|  | 0,14c : 3,34 |  | 3.34 | [21 empty] | VV | 0
|  | Mezisoučet |  | 33.17 | [21 empty] | VV | 1
|  | P06 nulová podlaha ž.b. desky 2NP : | [23 empty] | VV | 0
|  | 2NP jednotně : 3368,6 |  | 3368.6 | [21 empty] | VV | 0
|  | Mezisoučet |  | 3368.6 | [21 empty] | VV | 1
|  | Vytažení na stěny sokl 150mm : | [23 empty] | VV | 0
|  | P01 - 0,19 : 0,15*(56,35-0,2+1,43-0,9+8,6-0,65+25,5-0,2+15,6+9,55-0,9+44,95-5,1+35,38+7,12+0,6*4*5*5+0,6*4*9+0,4*2) |  | 41.8395 | [21 empty] | VV | 0
|  | P02 - 0,21 : 0,15*(2,85*2+3,1*2+3,1*2-5,1*2-1,6*2) |  | 0.705 | [21 empty] | VV | 0
|  | P03 1NP : | [23 empty] | VV | 0
|  | 0,01 : 0,15*(11,7*2+9,13*2-1,6-2,2-1-5,1+0,6*3*4) |  | 5.844 | [21 empty] | VV | 0
|  | 0,02 : 0,15*(7,22*2+2,37*2-1) |  | 2.727 | [21 empty] | VV | 0
|  | 0,03 : 0,15*(3,5*2+3,65*2-2,2) |  | 1.815 | [21 empty] | VV | 0
|  | 0,04 je keramický obklad : | [23 empty] | VV | 0
|  | 0,05 : 0,15*(2,4*2+2,7*2+0,25*2-1,6*2-0,8) |  | 1.005 | [21 empty] | VV | 0
|  | 0,06 : 0,15*(11,9*2+0,2*2+5,95*2-4,9-1,4*2+0,3*4) |  | 4.44 | [21 empty] | VV | 0
|  | 0,07 je keramický obklad : | [23 empty] | VV | 0
|  | 0,08 : | [23 empty] | VV | 0
|  | 0,09 a : 0,15*(2,65+3,4+0,2+2,4+8,45+8,6+25,5+2,6+2,4+56,35+3,35+0,65+0,6+2,25+2,6+0,6+6,12+0,6+35,58+2,6*2+24,15) |  | 29.1375 | [21 empty] | VV | 0
|  | 0,09 b : 0,15*(2,6+24,15+35,58+0,6+6,12+0,6+0,6+0,65+3,35+56,35+25,5+8,6+8,45-2,65+0,2+1,55+0,14+1,71) |  | 26.115 | [21 empty] | VV | 0
|  | 0,09 c : 0,15*(0,6*24-1,6*2-0,8*2-1,8*2-0,9-1,4-1,6-1-0,9*2-0,7*2-0,8) |  | -0.435 | [21 empty] | VV | 0
|  | 0,15 : 0,15*(5,95*2+10,6*2-1,8) |  | 4.695 | [21 empty] | VV | 0
|  | 0,16 : 0,15*(3,25*2+5,95*2-0,9) |  | 2.625 | [21 empty] | VV | 0
|  | 0,17 : 0,15*(12,75*2+5,95*2-1,8) |  | 5.34 | [21 empty] | VV | 0
|  | 0,18 : 0,15*(2,6*2+5,95*2-1,4) |  | 2.355 | [21 empty] | VV | 0
|  | 0,20 : 0,15*(6,92*2+2,37*2-1) |  | 2.637 | [21 empty] | VV | 0
|  | 0,22 : 0,15*(14,7*2+2,6*2-2,25-1,6+0,9*3) |  | 5.0175 | [21 empty] | VV | 0
|  | 0,23 : 0,15*(3,4*2+2,7*2-0,8) |  | 1.71 | [21 empty] | VV | 0
|  | P05 schodišťová ramena a mezipodesty : | [23 empty] | VV | 0
|  | 0,10 : 0,15*(2,97*2+1,55*2-0,8) |  | 1.236 | [21 empty] | VV | 0
|  | 0,11a je keramický obklad : | [23 empty] | VV | 0
|  | 0,11b je keramický obklad : | [23 empty] | VV | 0
|  | 0,12a je keramický obklad : | [23 empty] | VV | 0
|  | 0,12b je keramický obklad : | [23 empty] | VV | 0
|  | 0,13 : 0,15*(5,95*2+2,15*2-0,8) |  | 2.31 | [21 empty] | VV | 0
|  | 0,14b je keramický obklad : | [23 empty] | VV | 0
|  | 0,14c je keramický obklad : | [23 empty] | VV | 0
|  | P06 nulová podlaha ž.b. desky 2NP : | [23 empty] | VV | 0
|  | 2NP jednotně : | [23 empty] | VV | 0
|  | 1.01 : 0,15*(11,7*2+8,06*2+1,13*2+0,6*3*4-2,2*3-1) |  | 6.207 | [21 empty] | VV | 0
|  | 1.02 : 0,15*(1,79*2+4,2*2+1,23*2+2,37*2-1) |  | 2.727 | [21 empty] | VV | 0
|  | 1.03 bez podlahy - výtahová šachta v úrovni 2NP : | [23 empty] | VV | 0
|  | 1.04 : 0,15*(9,5+12,35+2,6+42,7*2+2,66*2+66,9*2+2,66*2+42,5*2+0,2*2*2+2,66+2,66+45,15*2+2,86+41*0,3*2-2,2-2,6-3*11) |  | 63.8055 | [21 empty] | VV | 0
|  | 1.05 : 0,15*(9,35*2+8,95*2-2,6+0,3*2*2) |  | 5.28 | [21 empty] | VV | 0
|  | 1.06 : 0,15*(21,15*2+11,8*2+0,3*4-3) |  | 9.615 | [21 empty] | VV | 0
|  | 1.07 : 0,15*(21,15*2+11,8*2+0,3*2-3) |  | 9.525 | [21 empty] | VV | 0
|  | 1.08 : 0,15*(21,15*2+9,15*2-3) |  | 8.64 | [21 empty] | VV | 0
|  | 1.09 : 0,15*(11,8*2+42,3*2+0,3*5-3*2) |  | 15.555 | [21 empty] | VV | 0
|  | 1.10 : 0,15*(11,8*2+42,5*2+0,3*4-3*2) |  | 15.57 | [21 empty] | VV | 0
|  | 1.11 : 0,15*(11,8*2+42,5*2+0,3*4-3*2) |  | 15.57 | [21 empty] | VV | 0
|  | 1.12 : 0,15*(9,15*2+42,5*2+0,6*3+0,4*2-3*2) |  | 14.985 | [21 empty] | VV | 0
|  | 1.13 : 0,15*(4,2*2+1,44*2+1,23*2+2,37*2-1) |  | 2.622 | [21 empty] | VV | 0
293 | 998777102R00 | Přesun hmot pro podlahy syntetické, výšky do 12 m | t | 13.7515 |  | 0 |  | 0 |  | 0 | 21 | 0 | 0 | 0 | 0 | 0 |  | RTS 19/ I | Indiv | 1.321 | 18.17 |  |  |  |  | POL7_
|  | Hmotnosti z položek s pořadovými čísly: : | [23 empty] | VV | 0
|  | 292, : | [23 empty] | VV | 0
|  | Součet: : 13,75152 |  | 13.7515 | [21 empty] | VV | 0
Díl: | 781 | Obklady keramické |  |  |  | 0 |  | 0 |  | 0 |  | 0 |  | 3.12 |  | 0 |  |  |  |  | 146.65 |  |  |  |  | DIL
294 | 781101210R00 | Penetrace podkladu pod obklady | m2 | 116.056 |  | 0 |  | 0 |  | 0 | 21 | 0 | 0.00021 | 0.02 | 0 | 0 |  | RTS 19/ I | Indiv | 0.05 | 5.8 |  |  |  |  | POL1_
295 | 781111111R00 | Řezání obkladaček diamantovým kotoučem | m | 17.84 |  | 0 |  | 0 |  | 0 | 21 | 0 | 0 | 0 | 0 | 0 |  | RTS 19/ I | Indiv | 0.154 | 2.75 |  |  |  |  | POL1_
296 | 781111115R00 | Otvor v obkladačce diamant.korunkou prům.do 30 mm | kus | 14 |  | 0 |  | 0 |  | 0 | 21 | 0 | 0 | 0 | 0 | 0 |  | RTS 19/ I | Indiv | 0.1 | 1.4 |  |  |  |  | POL1_
297 | 781111116R00 | Otvor v obkladačce diamant.korunkou prům.do 90 mm | kus | 10 |  | 0 |  | 0 |  | 0 | 21 | 0 | 0 | 0 | 0 | 0 |  | RTS 19/ I | Indiv | 0.11 | 1.1 |  |  |  |  | POL1_
298 | 781415016R00 | Montáž obkladů stěn, porovin.,tmel, nad 20x25 cm | m2 | 116.056 |  | 0 |  | 0 |  | 0 | 21 | 0 | 0.00497 | 0.58 | 0 | 0 |  | RTS 19/ I | Indiv | 0.984 | 114.2 |  |  |  |  | POL1_
|  | SKLADBA W/03 a W/04 : | [23 empty] | VV | 0
|  | 0,07 : 3*(2,5*2+1,41*2)-0,7*1,97 |  | 22.081 | [21 empty] | VV | 0
|  | 0,10 : 1,5*(1,69+0,6*2) |  | 4.335 | [21 empty] | VV | 0
|  | 0,11a : 2,2*(1,55*2+1,1*2)-0,7*1,97*2 |  | 8.902 | [21 empty] | VV | 0
|  | 0,11b : 2,2*(1,69*2+1,1*2)-0,7*1,97 |  | 10.897 | [21 empty] | VV | 0
|  | 0,12a : 2,2*(1,69*2+1,1*2)-0,7*1,97*2 |  | 9.518 | [21 empty] | VV | 0
|  | 0,12b : 2,2*(1,69*2+1,1*2)-0,7*1,97 |  | 10.897 | [21 empty] | VV | 0
|  | 0,13 : 2,2*5,95 |  | 13.09 | [21 empty] | VV | 0
|  | 0,14a : 2,2*(1,59*2+1,41*2)-0,7*1,97*2-0,8*1,97 |  | 8.866 | [21 empty] | VV | 0
|  | 0,14b : 2,2*(1,55*2+1,41*2)-0,7*1,97 |  | 11.645 | [21 empty] | VV | 0
|  | 0,14c : 2,2*(2,5*2+1,41*2)-0,7*1,97 |  | 15.825 | [21 empty] | VV | 0
|  | Mezisoučet |  | 116.056 | [21 empty] | VV | 1
299 | 781419706R00 | Příplatek za spárovací vodotěsnou hmotu - plošně | m2 | 116.056 |  | 0 |  | 0 |  | 0 | 21 | 0 | 0.00011 | 0.01 | 0 | 0 |  | RTS 19/ I | Indiv | 0 | 0 |  |  |  |  | POL1_
300 | 781491001R00 | Montáž lišt k obkladům | m | 89.2 |  | 0 |  | 0 |  | 0 | 21 | 0 | 0 | 0 | 0 | 0 |  | RTS 19/ I | Indiv | 0.12 | 10.7 |  |  |  |  | POL1_
301 | 781497113R00 | Lišta hliníková krycí k obkladům | m | 89.2 |  | 0 |  | 0 |  | 0 | 21 | 0 | 0.00034 | 0.03 | 0 | 0 |  | RTS 19/ I | Indiv | 0.12 | 10.7 |  |  |  |  | POL1_
302 | 597813749R | Obkládačka 60x60 | m2 | 127.6616 |  | 0 |  | 0 |  | 0 | 21 | 0 | 0.01943 | 2.48 | 0 | 0 | SPCM | RTS 19/ I | Indiv | 0 | 0 |  |  |  |  | POL3_
|  | 116,056*1,1 |  | 127.6616 | [21 empty] | VV | 0
303 | 998781202R00 | Přesun hmot pro obklady keramické, výšky do 12 m | % |  |  | 0 |  | 0 |  | 0 | 21 | 0 | 0 | 0 | 0 | 0 |  | RTS 19/ I | Indiv | 0 | 0 |  |  |  |  | POL7_
|  | Ceny z položek s pořadovými čísly: : | [23 empty] | VV | 0
|  | 294,295,296,297,298,299,300,301,302, : | [23 empty] | VV | 0
|  | Součet: : 1287,17920 |  | 1287.1792 | [21 empty] | VV | 0
Díl: | 784 | Malby |  |  |  | 0 |  | 0 |  | 0 |  | 0 |  | 6.46 |  | 0 |  |  |  |  | 2372.64 |  |  |  |  | DIL
304 | 783853211R00 | Nátěr transparetní na pohledový beton | m2 | 11112.5462 |  | 0 |  | 0 |  | 0 | 21 | 0 | 0.00041 | 4.56 | 0 | 0 |  | RTS 19/ I | Indiv | 0.154 | 1711.33 |  |  |  |  | POL1_
|  | Koncentrát silikonové mikroemulze na bázi Silikon/Siloxanové, vodoodpudivá impregnace s hloubkovým účinkem, vytvářející čirou lazuru bez "mokrého efektu", transparentní, nemění vzhled,modifikace typu VV, zachová strukturu a vzhled pohledového betonu, protiprašný, propouští vodní páry, tvořící mikrovrstvu velmi odolného hydrofobního silikonového polymeru, omezuje tvorbu výkvětů, použití dle pokynů výrobce | [23 empty] | POP |  | Koncentrát silikonové mikroemulze na bázi Silikon/Siloxanové, vodoodpudivá impregnace s hloubkovým účinkem, vytvářející čirou lazuru bez "mokrého efektu", transparentní, nemění vzhled,modifikace typu VV, zachová strukturu a vzhled pohledového betonu, protiprašný, propouští vodní páry, tvořící mikrovrstvu velmi odolného hydrofobního silikonového polymeru, omezuje tvorbu výkvětů, použití dle pokynů výrobce
|  | W05 a W07 : 701+85*2,4*10+124,5*2+2744 |  | 5734 | [21 empty] | VV | 0
|  | Mezisoučet |  | 5734 | [21 empty] | VV | 1
|  | W06 : | [23 empty] | VV | 0
|  | Položka pořadí 51 : 2716,14380*2 |  | 5432.2876 | [21 empty] | VV | 5
|  | odpočet omítnutých částí bet. zdiva : | [23 empty] | VV | 0
|  | 0.04 : -1*(2,7*(0,65+1,35)-0,8*2,6+0,2*(0,8+2,6*2)) |  | -4.52 | [21 empty] | VV | 0
|  | 0.05 : -1*(4,76*(2,4*2+2,7*2)-(1,6*2,4+1,6*2,6+0,8*1,97)+0,2*(1,6*2+2,6*4+0,8+1,97*2)) |  | -42.644 | [21 empty] | VV | 0
|  | 0.06 : -1*(5,51*(11,9+5,95*2)-(5*3,75+1,4*2,1*2+0,8*1,97)+0,2*(1,4*2+2,1*4+5+3,75*2)) |  | -109.672 | [21 empty] | VV | 0
|  | 0.07 a 0.08 : -1*(5,51*(1,8*4+1,9*2+0,85*2+0,85*2+2,15*2)-(0,56*3,48+1,4*2,1*2)+0,2*(0,56+3,48*2)) |  | -96.7122 | [21 empty] | VV | 0
|  | 0.10 : -1*(2,7*(1,55+2,97+0,65)-0,8*1,97+0,2*(0,87+1,97*2)) |  | -13.345 | [21 empty] | VV | 0
|  | 0.11 : -1*(2,7*1,1-0,7*1,97+0,2*(0,8+1,97*2)) |  | -2.539 | [21 empty] | VV | 0
|  | 0.12 : -1*(2,7*(1,1+1,6)-0,7*1,97+0,2*(0,8+1,97*2)) |  | -6.859 | [21 empty] | VV | 0
|  | 0.13 : -1*(4,76*2,51-0,8*1,97+0,2*(0,8+1,97*2)) |  | -11.3196 | [21 empty] | VV | 0
|  | 0.14.c : -1*(4,76*1,2) |  | -5.712 | [21 empty] | VV | 0
|  | 0.15 : -1*4,76*10,61 |  | -50.5036 | [21 empty] | VV | 0
|  | 0.21 : -1*(4,76*(6,2*2+2,85*2)-(5,1*3,7+5,2*3,75+1,6*2,6*2)+0,2*(1,6*2+2,6*4)) |  | -42.186 | [21 empty] | VV | 0
|  | 0.22 : -1*(4,76*2,25-1,6*2,6) |  | -6.55 | [21 empty] | VV | 0
|  | 0.23 : -1*(4,76*(2,7*2+3,4)-0,8*1,97) |  | -40.312 | [21 empty] | VV | 0
|  | 1.02 : -1*3,2*2,37 |  | -7.584 | [21 empty] | VV | 0
|  | 1.13 : -1*3,2*0,4*4 |  | -5.12 | [21 empty] | VV | 0
|  | Mezisoučet |  | 4986.7092 | [21 empty] | VV | 1
[26 empty] | VV | 0
|  | Mezisoučet | [23 empty] | VV | 1
|  | viditelné plochy pohledových bet. prvků v 1NP (průvlaky a nosníky) : (0,86*2+0,6)*22 |  | 51.04 | [21 empty] | VV | 0
|  | (0,86*2+0,8)*7 |  | 17.64 | [21 empty] | VV | 0
|  | 0,1*3231,57 |  | 323.157 | [21 empty] | VV | 0
305 | 784111101R00 | Penetrace podkladu nátěrem | m2 | 1391.9473 |  | 0 |  | 0 |  | 0 | 21 | 0 | 0.0002 | 0.28 | 0 | 0 |  | RTS 19/ I | Indiv | 0.03248 | 45.21 |  |  |  |  | POL1_
|  | Hodnota z bývalého odkazu. : 71,83 |  | 71.83 | [21 empty] | VV | 0
|  | Položka pořadí 137 : 1320,11730 |  | 1320.1173 | [21 empty] | VV | 5
306 | 784111701R00 | Penetrace podkladu sádrokarton 1x | m2 | 3528.93 |  | 0 |  | 0 |  | 0 | 21 | 0 | 5e-05 | 0.18 | 0 | 0 |  | RTS 19/ I | Indiv | 0.03248 | 114.62 |  |  |  |  | POL1_
|  | Položka pořadí 60 : 26,53000 |  | 26.53 | [21 empty] | VV | 5
|  | Položka pořadí 61 : 5,61000 |  | 5.61 | [21 empty] | VV | 5
|  | Položka pořadí 62 : 26,17000 |  | 26.17 | [21 empty] | VV | 5
|  | Položka pořadí 63 : 102,02000 |  | 102.02 | [21 empty] | VV | 5
|  | 2NP celoplošně bez chodby : 3368,6 |  | 3368.6 | [21 empty] | VV | 0
307 | 784115412R00 | Malba bílá, bez penetrace, 2 x | m2 | 1391.9473 |  | 0 |  | 0 |  | 0 | 21 | 0 | 0.00022 | 0.31 | 0 | 0 |  | RTS 19/ I | Indiv | 0.10191 | 141.85 |  |  |  |  | POL1_
|  | Položka pořadí 305 : 1391,94730 |  | 1391.9473 | [21 empty] | VV | 5
308 | 784115712R00 | Malba sádrokarton, bílá, bez penetrace, 2 x | m2 | 3528.93 |  | 0 |  | 0 |  | 0 | 21 | 0 | 0.00032 | 1.13 | 0 | 0 |  | RTS 19/ I | Indiv | 0.10191 | 359.63 |  |  |  |  | POL1_
|  | Položka pořadí 306 : 3528,93000 |  | 3528.93 | [21 empty] | VV | 5
Díl: | M33 | Montáže dopravních zařízení a vah-výtahy |  |  |  | 0 |  | 0 |  | 0 |  | 0 |  | 0 |  | 0 |  |  |  |  | 0 |  |  |  |  | DIL
309 | MON-002 | D+M jednonosníkový mostový jeřáb | ks | 1 |  | 0 |  | 0 |  | 0 | 21 | 0 | 0 | 0 | 0 | 0 |  | Vlastní | Indiv | 0 | 0 |  |  |  |  | POL2_
|  | Nosnost 5000 kg | [23 empty] | POP
|  | Rozpětí 5050 mm | [23 empty] | POP
|  | Rozvor 1200 mm | [23 empty] | POP
|  | Elektrický řetězový kladkostroj, FEM (ISO): M4 ST 5025-8/2 2/1 UE | [23 empty] | POP
|  | Výška zdvihu kladkostroje / reálná výška zdvihu 4000 mm / 3191 mm | [23 empty] | POP
|  | Rychlost zdvihu / mikrozdvihu 4 / 1 m/min | [23 empty] | POP
|  | Rychlost pojezdu / mikropojezdu kočky 20 / 5 m/min | [23 empty] | POP
|  | Rychlost pojezdu / mikropojezdu jeřábu (řízená měničem frekvence) 3,2 .. 32 m/min | [23 empty] | POP
|  | Instalovaný výkon elektromotorů 4,86 kW | [23 empty] | POP
|  | Maximální kolové zatížení Qr,max 24,20 kN | [23 empty] | POP
|  | Doprovodné kolové zatížení Qr,(max) 4,25 kN | [23 empty] | POP
|  | Celková hmotnost jeřábu s kočkou 801 kg | [23 empty] | POP
|  | Zdvihová třída dle EN 13001 / ISO 4301 HC2 / A4 / J3 | [23 empty] | POP
|  | Provozní napětí / ovládací napětí 400 V / 48 V, 50 Hz | [23 empty] | POP
|  | Umístění / pracovní prostředí v hale / normální | [23 empty] | POP
|  | Typ jeřábu dílenský | [23 empty] | POP
|  | Ovládání: Závěsný ovladač, posuvný podél mostu | [23 empty] | POP
|  | Délka jeřábové dráhy 12000 mm | [23 empty] | POP
|  | Rozpětí pole jeřábové dráhy 6000 mm | [23 empty] | POP
|  | Výška jeřábové dráhy od +0.00 / výška konzoly 3649 mm / 3299 mm | [23 empty] | POP
|  | Šířka hlavy koleje 50 mm | [23 empty] | POP
|  | Vzdálenost mezi kolejnicí a minimální výškou podhledu (lze upravit) 701 mm | [23 empty] | POP
|  | Vzdálenost mezi horní polohou háku a nejvyšším bodem jeřábu 1009 mm | [23 empty] | POP
|  | Moderní konstrukce jeřábu s použitím vysoce kvalitních a trvanlivých komponentů. | [23 empty] | POP
|  | Most jeřábu profilu HE, | [23 empty] | POP
|  | Bezúdržbové pojezdy | [23 empty] | POP
|  | Včetně rozvaděče RJ 1 | [23 empty] | POP
|  | kola s vysokou pevností ?160mm, na valivých ložiskách, vedená nákolky. | [23 empty] | POP
|  | Bezúdržbové pohony jeřábu s brzdovými elektromotory, výkonu 2x0,37kW,56Hz s mikropojezdem. | [23 empty] | POP
|  | Kočka / kladkostroj s mikrozdvihem a mikropojezdem. | [23 empty] | POP
|  | Úplná elektroinstalace, rozvaděče a ovládání. | [23 empty] | POP
|  | Konstrukce je opatřena vrchním nátěrem RAL1007, kladkostroj RAL7021/6018. Kompletní standardní montáž, doprava a revize. | [23 empty] | POP |  | Konstrukce je opatřena vrchním nátěrem RAL1007, kladkostroj RAL7021/6018. Kompletní standardní montáž, doprava a revize.
|  | Jeřábová dráha včetně spojovacího materiálu a nátěrů RAL7016. | [23 empty] | POP
|  | Podélná trolej 842/35A, koncové napájení. | [23 empty] | POP
310 | MON-001 | Elektrický nákladní výtah s možností přepravy osob | kus | 1 |  | 0 |  | 0 |  | 0 | 21 | 0 | 0 | 0 | 0 | 0 |  | Vlastní | Indiv | 0 | 0 |  |  |  |  | POL3_
|  | Základní technické údaje | [23 empty] | POP
|  | Produkt: 1 x Nákladní výtah | [23 empty] | POP
|  | Provedení: Elektrický nákladní výtah s možností přepravy osob, s plynulou regulací frekvenčním měničem. | [23 empty] | POP |  | Provedení: Elektrický nákladní výtah s možností přepravy osob, s plynulou regulací frekvenčním měničem.
|  | Jmenovitá nosnost: 4500 kg, max. 60 osob – dáno rozměrem kabiny. Požadavek je na únosnost výtahu minimálně 1000kg | [23 empty] | POP |  | Jmenovitá nosnost: 4500 kg, max. 60 osob – dáno rozměrem kabiny. Požadavek je na únosnost výtahu minimálně 1000kg
|  | Jmenovitá rychlost: 1 m/s | [23 empty] | POP
|  | Zdvih: 5,12 m | [23 empty] | POP
|  | Počet stanic: Výtah má celkem 2 stanice. Vstupy a výstupy jsou na jedné straně. | [23 empty] | POP
POP
POP
|  | Šachta | [23 empty] | POP
|  | Rozměry šachty: 3650 mm šířka x 3500 mm hloubka | [23 empty] | POP
|  | Výška prohlubně: 2100 mm | [23 empty] | POP
|  | Horní přejezd: 4600 mm (po spodní hranu montážních háků dodaných objednatelem) | [23 empty] | POP
|  | Provedení šachty: Betonová prefa šachta. Prohlubeň monolitický beton. | [23 empty] | POP
POP
|  | Kabina | [23 empty] | POP
|  | Vnitřní rozměry kabiny | [23 empty] | POP
|  | Šířka: 2500 mm | [23 empty] | POP
|  | Hloubka: 3100 mm | [23 empty] | POP
|  | Výška: 2700 mm | [23 empty] | POP
POP
|  | Konstrukce kabiny Rám kabiny je zkonstruován z oceli odolné proti mechanickému namáhání a opatřen certifikovanými zachycovači. Svislý pohyb po vodítkách je umožněn vodícími čelistmi. V dodávce výtahu jsou také zahrnutá samomazná zařízení. Pro přirozenou ventilaci slouží otvory ve spodní části vstupu do kabiny. Kabina je navržena jako neprůchozí. | [23 empty] | POP |  | Konstrukce kabiny Rám kabiny je zkonstruován z oceli odolné proti mechanickému namáhání a opatřen certifikovanými zachycovači. Svislý pohyb po vodítkách je umožněn vodícími čelistmi. V dodávce výtahu jsou také zahrnutá samomazná zařízení. Pro přirozenou ventilaci slouží otvory ve spodní části vstupu do kabiny. Kabina je navržena jako neprůchozí.
POP
|  | Dveře | [23 empty] | POP
|  | Šířka: 2200 mm | [23 empty] | POP
|  | Výška: 2600 mm | [23 empty] | POP
POP
|  | Signalizace pozice a pohybu kabiny na rámu dveří - Nerez ocel | [23 empty] | POP
|  | Tlačítka pro přivolání výtahu - Nerez ocel | [23 empty] | POP
|  | Ovládací panel ve výtahové kabině - Nerez ocel | [23 empty] | POP
|  | Podhled s osvětlením | [23 empty] | POP
|  | Barevnost stěn – lakovaná ocel | [23 empty] | POP
POP
|  | Podlaha – slzičkou nerez ocel | [23 empty] | POP
|  | Ochranné lišty v kabině ve dvou řadách nad sebou – broušená nerezová ocel | [23 empty] | POP
|  | Madlo – broušená nerezová ocel | [23 empty] | POP
|  | Po delších stranách (bude upřesněno investorem, zda bude požadováno). | [23 empty] | POP
|  | Kabinové a šachetní dveře, dveřní rám - broušená nerezová ocel | [23 empty] | POP
|  | Aby se zabránilo úrazu automaticky zavíranými dveřmi, jsou kabinové dveře vybaveny omezovačem zavírající síly. Toto opatření také snižuje nebezpečí poškození dveřního systému nebo předmětu v prostoru dveří. | [23 empty] | POP |  | Aby se zabránilo úrazu automaticky zavíranými dveřmi, jsou kabinové dveře vybaveny omezovačem zavírající síly. Toto opatření také snižuje nebezpečí poškození dveřního systému nebo předmětu v prostoru dveří.
|  | Světelná clona (CF) | [23 empty] | POP
|  | Zajišťuje maximální bezpečnost při vstupu do kabiny výtahu. Pomocí senzorových paprsků detekuje prostor dveří a zabrání jejich uzavření v případě, že se ve vstupu stále nalézá osoba nebo předmět. | [23 empty] | POP |  | Zajišťuje maximální bezpečnost při vstupu do kabiny výtahu. Pomocí senzorových paprsků detekuje prostor dveří a zabrání jejich uzavření v případě, že se ve vstupu stále nalézá osoba nebo předmět.
|  | Zrcadlo: | [23 empty] | POP
|  | PW/PH Částečná šířka/Částečná výška | [23 empty] | POP
|  | Umístění: na zadní stěně (strana C) | [23 empty] | POP
POP
|  | Včetně rozvaděče výtahu RV1. | [23 empty] | POP
Díl: | VN | Vedlejší náklady |  |  |  | 0 |  | 0 |  | 0 |  | 0 |  | 0 |  | 0 |  |  |  |  | 0 |  |  |  |  | DIL
311 | 005121 R | Zařízení staveniště | Soubor | 1 |  | 0 |  | 0 |  | 0 | 21 | 0 | 0 | 0 | 0 | 0 |  | RTS 19/ I | Indiv | 0 | 0 |  |  |  |  | POL99_8
Díl: | ON | Ostatní náklady |  |  |  | 0 |  | 0 |  | 0 |  | 0 |  | 0 |  | 0 |  |  |  |  | 0 |  |  |  |  | DIL
312 | 004111020R | Vypracování dílenské dokumentace | Soubor | 1 |  | 0 |  | 0 |  | 0 | 21 | 0 | 0 | 0 | 0 | 0 |  | RTS 19/ I | Indiv | 0 | 0 |  |  |  |  | POL99_8
|  | Náklady spojené s vypracováním projektové dokumentace, většinou v obsahu a rozsahu projektové dokumentace pro provádění stavby, ale mohou zde být obsaženy i náklady na jiné stupně projektové dokumentace, pokud jsou součástí požadavků objednatele. | [23 empty] | POP |  | Náklady spojené s vypracováním projektové dokumentace, většinou v obsahu a rozsahu projektové dokumentace pro provádění stavby, ale mohou zde být obsaženy i náklady na jiné stupně projektové dokumentace, pokud jsou součástí požadavků objednatele.
313 | 005241010R | Dokumentace skutečného provedení | Soubor | 1 |  | 0 |  | 0 |  | 0 | 21 | 0 | 0 | 0 | 0 | 0 |  | RTS 19/ I | Indiv | 0 | 0 |  |  |  |  | POL99_8
|  | Náklady na vyhotovení dokumentace skutečného provedení stavby a její předání objednateli v požadované formě a požadovaném počtu. | [23 empty] | POP |  | Náklady na vyhotovení dokumentace skutečného provedení stavby a její předání objednateli v požadované formě a požadovaném počtu.
[24 empty] | 15 | 21
| Celkem |  |  |  |  | 0 | [17 empty] | 0 | 0 | SUM
Poznámky uchazeče k zadání
POPUZIV
END
Note on S6: Jedná se o informaci, zda se jedná o položku, která je do rozpočtu zadána z cenové soustavy RTS, nebo vlastní.
Note on T6: Jedná se o název CÚ, která je zadána u položky rozpočtu

## 01 001.04 Pol
Položkový rozpočet | [25 empty] | #TypZaznamu#
S: | TS-2017-008-8.R9.1 | Novostavba provozně nízkonákladový depozitář Čáslav | [23 empty] | STA
O: | 01 | Stavba depozitáře | [20 empty] | STA |  |  | OBJ
R: | 001.04 | Ostatní výrobky (vestavěné a volné prvky) | [23 empty] | ROZ
P.č. | Číslo položky | Název položky | MJ | množství | cena / MJ | Celkem | Dodávka | Dodávka celk. | Montáž | Montáž celk. | DPH | cena s DPH | hmotnost / MJ | hmotnost celk.(t) | dem. hmotnost / MJ | dem. hmotnost celk.(t) | Ceník | Cen. soustava / platnost | Cenová úroveň | Nhod / MJ | Nhod celk. | Dodavatel
Díl: | 95 | Dokončovací konstrukce na pozemních stavbách |  |  |  | 0 |  | 0 |  | 0 |  | 0 |  | 0.43 |  | 0 |  |  |  |  | 4.42 |  |  |  |  | DIL
1 | 953941312R00 | Osazení hasicího přístroje na stěnu | kus | 26 |  | 0 |  | 0 |  | 0 | 21 | 0 | 1e-05 | 0 | 0 | 0 |  | RTS 19/ I | Indiv | 0.17 | 4.42 |  |  |  |  | POL1_
|  | včetně držáku na zeď nebo řetízků při pokládce na podlahu | [23 empty] | POP
|  | včetně kontroly certifikovaného revizního technika | [23 empty] | POP
|  | viz. tab. ostatních výrobků : 26 |  | 26 | [21 empty] | VV | 0
2 | 44984114R | Přístroj hasicí práškový PG 6 | kus | 26 |  | 0 |  | 0 |  | 0 | 21 | 0 | 0.0166 | 0.43 | 0 | 0 | SPCM | RTS 19/ I | Indiv | 0 | 0 |  |  |  |  | POL3_
|  | Položka pořadí 1 : 26,00000 |  | 26 | [21 empty] | VV | 5
Díl: | OR | Orientační systém |  |  |  | 0 |  | 0 |  | 0 |  | 0 |  | 0 |  | 0 |  |  |  |  | 0 |  |  |  |  | DIL
3 | OR/01 | Hlavní nápisová deska, 600/455 mm, tl. 3 mm | kus | 1 |  | 0 |  | 0 |  | 0 | 21 | 0 | 0 | 0 | 0 | 0 |  | Vlastní | Indiv | 0 | 0 |  |  |  |  | POL3_
|  | Deska z matného nerez plátu. Hrany ukosené, zabroušené s gravírovaným a probarveným písmem, ukotvení trhacími nýty. | [23 empty] | POP |  | Deska z matného nerez plátu. Hrany ukosené, zabroušené s gravírovaným a probarveným písmem, ukotvení trhacími nýty.
4 | OR/02 | Popis brány, 600/455 mm, tl. 3 mm | kus | 2 |  | 0 |  | 0 |  | 0 | 21 | 0 | 0 | 0 | 0 | 0 |  | Vlastní | Indiv | 0 | 0 |  |  |  |  | POL3_
|  | Deska z matného nerez plátu. Hrany ukosené, zabroušené s gravírovaným a probarveným písmem, ukotvení trhacími nýty. | [23 empty] | POP |  | Deska z matného nerez plátu. Hrany ukosené, zabroušené s gravírovaným a probarveným písmem, ukotvení trhacími nýty.
5 | OR/03 | Popis brány, 600/455 mm, tl. 3 mm | kus | 1 |  | 0 |  | 0 |  | 0 | 21 | 0 | 0 | 0 | 0 | 0 |  | Vlastní | Indiv | 0 | 0 |  |  |  |  | POL3_
|  | Deska z matného nerez plátu. Hrany ukosené, zabroušené s gravírovaným a probarveným písmem, ukotvení trhacími nýty. | [23 empty] | POP |  | Deska z matného nerez plátu. Hrany ukosené, zabroušené s gravírovaným a probarveným písmem, ukotvení trhacími nýty.
6 | OR/04 | Popisy u vstupu do jednotlivých depozitářů, 300/240 mm, tl. 3 mm | kus | 15 |  | 0 |  | 0 |  | 0 | 21 | 0 | 0 | 0 | 0 | 0 |  | Vlastní | Indiv | 0 | 0 |  |  |  |  | POL3_
|  | Desky zhotovené z matného nerez plátu. | [23 empty] | POP
|  | V ploše možno zasouvat výměnný pruh v = 120 mm. Nápis do hloubky gravírovaný a probarvený. | [23 empty] | POP
7 | OR/05 | Popisy místností, 300/240 mm, tl. 3 mm | kus | 6 |  | 0 |  | 0 |  | 0 | 21 | 0 | 0 | 0 | 0 | 0 |  | Vlastní | Indiv | 0 | 0 |  |  |  |  | POL3_
|  | (strojovna, dílna, šatna, manipulační místnost, rozvodna) | [23 empty] | POP
|  | Nerez plát s matným povrchem. Písmo do hloubky gravírované, probarvené, ukotvené na trny. | [23 empty] | POP
8 | OR/06 | Grafické značky, 180/180 mm, tl. 3 mm | kus | 8 |  | 0 |  | 0 |  | 0 | 21 | 0 | 0 | 0 | 0 | 0 |  | Vlastní | Indiv | 0 | 0 |  |  |  |  | POL3_
|  | (denní místnost, úklid, WC, schodiště) | [23 empty] | POP
|  | Nerez plát s matným povrchem. Značka gravírovaná do hloubky, probarvená, ukotvení pomocí trnu. | [23 empty] | POP
9 | OR/07 | Směr úniku, 300/240 mm, tl. 3 mm | kus | 18 |  | 0 |  | 0 |  | 0 | 21 | 0 | 0 | 0 | 0 | 0 |  | Vlastní | Indiv | 0 | 0 |  |  |  |  | POL3_
|  | (denní místnost, úklid, WC, schodiště) | [23 empty] | POP
|  | Nerez plát s matným povrchem. Značka gravírovaná a probarvená, ukotvení pomocí trnu. | [23 empty] | POP
Díl: | OST | Ostatní výrobky |  |  |  | 0 |  | 0 |  | 0 |  | 0 |  | 0.02 |  | 0 |  |  |  |  | 1.79 |  |  |  |  | DIL
10 | 342264516RT3 | Revizní dvířka do SDK podhledu, 600x600 mm, požární odolnost EI 45 | kus | 1 |  | 0 |  | 0 |  | 0 | 21 | 0 | 0.01514 | 0.02 | 0 | 0 |  | RTS 19/ I | Indiv | 1.79 | 1.79 |  |  |  |  | POL1_
|  | revizní dvířka do SDK bezesparého podhledu | [23 empty] | POP
|  | včetně Al rámečku, kotvení do podhledu, stlačného zamykání, výklopných dvířek | [23 empty] | POP
|  | včetně skládacího hliníkového žebříku (uložení v 1.01) 3,8m | [23 empty] | POP
|  | včetně háků pro uložení žebříku na stěnu | [23 empty] | POP
11 | OST/01 | BEZPEČNOSTNÍ SYSTÉM ABS. Ochrana před pádem | ks | 1 |  | 0 |  | 0 |  | 0 | 21 | 0 | 0 | 0 | 0 | 0 |  | Vlastní | Indiv | 0 | 0 |  |  |  |  | POL1_
|  | systém zabezpečení proti pádu osob ABS | [23 empty] | POP
|  | horizontální lanový systém ALL in ONE | [23 empty] | POP
|  | všechny použité systémy musí být certifikovány | [23 empty] | POP
|  | horizontální lan. systém bude osazen dle výkresu | [23 empty] | POP
POP
|  | celkově 150 bm lana a kotev | [23 empty] | POP
|  | 8 jednotlivých kotvících bodů do trapézového plechu | [23 empty] | POP
12 | NAB/01 | Sestava kuchyňské linky | sestava | 1 |  | 0 |  | 0 |  | 0 | 21 | 0 | 0 | 0 | 0 | 0 |  | Vlastní | Indiv | 0 | 0 |  |  |  |  | POL3_
|  | Typový korpu | [23 empty] | POP
|  | spodní skřínky včetně soklu: | [23 empty] | POP
|  | 1x korpus se zásuvkami(čtyři zásuvky) šíře 300mm, 1x korpus pro lednici šíře 600mm; 1x korpus s dvířky šíře 600 včetně nerezového dřezu | [23 empty] | POP |  | 1x korpus se zásuvkami(čtyři zásuvky) šíře 300mm, 1x korpus pro lednici šíře 600mm; 1x korpus s dvířky šíře 600 včetně nerezového dřezu
POP
|  | horní závěsné skřínky: | [23 empty] | POP
|  | výška 400/hl.380 (včetně závěsného kování), 1x korpus s výklopnými dvířky šíře 900mm; 1xmikrovlná trouba | [23 empty] | POP |  | výška 400/hl.380 (včetně závěsného kování), 1x korpus s výklopnými dvířky šíře 900mm; 1xmikrovlná trouba
|  | pracovní desky,včetně zalištování a kotvení na stěnu: | [23 empty] | POP
|  | 1x délka 1550, šíře 700mm ,šířku je nutné přeměřit dle instalace odpadních a vodovodních trubek umístěných na stěně délky jsou orientační,před realizací je nutné zaměřit prostor | [23 empty] | POP |  | 1x délka 1550, šíře 700mm ,šířku je nutné přeměřit dle instalace odpadních a vodovodních trubek umístěných na stěně délky jsou orientační,před realizací je nutné zaměřit prostor
POP
|  | spotřebiče energetické třídy A++ | [23 empty] | POP
|  | 1x vestavná lednice s vestavěným mrazákem, 1x mikrovlná trouba | [23 empty] | POP
|  | kování: | [23 empty] | POP
|  | zásuvky na plnovýsuv s pozvolným dojezdem, horní výklopná dvířka,nůžky s pozvolným dojezdem, spodní dvířka otvíravá,panty s pozvolným uzavíráním, nerezové úchytky | [23 empty] | POP |  | zásuvky na plnovýsuv s pozvolným dojezdem, horní výklopná dvířka,nůžky s pozvolným dojezdem, spodní dvířka otvíravá,panty s pozvolným uzavíráním, nerezové úchytky
POP
|  | provedení: | [23 empty] | POP
|  | korpus bílé lamino ,dvířka tvrzená HPL fólie s leskem,hrany ABS odstín šedozelená ,pracovní desky odstín světle šedá | [23 empty] | POP |  | korpus bílé lamino ,dvířka tvrzená HPL fólie s leskem,hrany ABS odstín šedozelená ,pracovní desky odstín světle šedá
|  | Upozornění: | [23 empty] | POP
|  | vybrané spotřebiče je nutné koordinovat s korpusy pro vestavbu! 1x skleněná deska na stěně,průběžná v prostoru pracovní plochy a horních skříněk sklo kalené mléčné,lepit na stěnu,nutno koordinovat otvory pro osazení zásuvek | [23 empty] | POP |  | vybrané spotřebiče je nutné koordinovat s korpusy pro vestavbu! 1x skleněná deska na stěně,průběžná v prostoru pracovní plochy a horních skříněk sklo kalené mléčné,lepit na stěnu,nutno koordinovat otvory pro osazení zásuvek
13 | NAB/02 | Sestava oddílů šatních skříní | oddíl | 5 |  | 0 |  | 0 |  | 0 | 21 | 0 | 0 | 0 | 0 | 0 |  | Vlastní | Indiv | 0 | 0 |  |  |  |  | POL3_
|  | Kovová šatní skříň s lavicí | [23 empty] | POP
|  | 2 oddíly skříněk v jednom kuse | [23 empty] | POP
|  | uzamykání zapomocí visacího zámku | [23 empty] | POP
|  | dveře šatníku - větrací otvory a prolis pro vložení jmenovky | [23 empty] | POP
|  | vnitřní vybavení - polička, 3 háčky a tyč | [23 empty] | POP
|  | lavice z ocelových profilů o hraně 30 mm | [23 empty] | POP
|  | sedací deska - lamino s ABS hranou | [23 empty] | POP
|  | barevné provedení - modrá RAL 501 | [23 empty] | POP
|  | Kovová šatní skříň s lavicí 2438 L, 2085 x 600 x 810 mm - šířka oddílu 300 mm. | [23 empty] | POP
14 | NAB/03 | Lavice s věšákem | sestava | 1 |  | 0 |  | 0 |  | 0 | 21 | 0 | 0 | 0 | 0 | 0 |  | Vlastní | Indiv | 0 | 0 |  |  |  |  | POL3_
|  | Lavice s věšákem | [23 empty] | POP
|  | Šatní lavice z kovové robustní konstrukce z ocelových profilů 30 x 30 mm. | [23 empty] | POP
|  | Rošt na boty je vyroben z ocelových trubek pr. 26 mm. | [23 empty] | POP
|  | Povrchová úprava konstrukce epoxidovým lakem - šedá. | [23 empty] | POP
|  | Sedák je zhotoven z lakovaných dřevěných latí z masivního tvrdého dřeva. | [23 empty] | POP
|  | Rozměry v x š x h 45 x 70 x 40 cm, výška sedací plochy 45 cm. | [23 empty] | POP
|  | Nad věšákem bude instalován věšák se 4 háčky, celokovové konstrukce. Dodáno včetně kotvení do stěny. | [23 empty] | POP
15 | NAB/04 | Stůl a dvě židle | sestava | 1 |  | 0 |  | 0 |  | 0 | 21 | 0 | 0 | 0 | 0 | 0 |  | Vlastní | Indiv | 0 | 0 |  |  |  |  | POL3_
|  | Stůl (1x kus) | [23 empty] | POP
|  | Rám z hranatých ocelových trubek tloušťky 1,5mm a ošetřen kvalitním práškovým lakem. | [23 empty] | POP
|  | Desky jsou vyrobeny z dřevotřískové desky s povrchem z tvrzené HPL folie v šedé barvě tloušťky 18mm. | [23 empty] | POP
|  | barva desky: světle šedá | [23 empty] | POP
|  | rozměry desky d x h: 90 x 60 cm | [23 empty] | POP
|  | výška stolu: 75 cm | [23 empty] | POP
|  | provedení: rovné | [23 empty] | POP
|  | materiál desky: Dřevotřísková deska s povrchem z tvrzené HPL fólie, tl. 18 mm | [23 empty] | POP
|  | materiál podnoží: ocelové trubky, tl. 1,5 mm | [23 empty] | POP
|  | barva desky: bíla | [23 empty] | POP
|  | barva podnoží: šedá RAL 7035 | [23 empty] | POP
|  | Židle (2x kusů) | [23 empty] | POP
|  | Jednoduchá pevná židle s ocelovou svařovanou konstrukcí v šedé barvě. | [23 empty] | POP
|  | Trubky mají průměr 20mm a tloušťku stěny 1,8mm. | [23 empty] | POP
|  | Sedák a opěradlo jsou vyrobeny z bukové překližky v přírodní barvě. Nosnost 150kg. | [23 empty] | POP
16 | NAB/05 | Stůl se židlí | sestava | 16 |  | 0 |  | 0 |  | 0 | 21 | 0 | 0 | 0 | 0 | 0 |  | Vlastní | Indiv | 0 | 0 |  |  |  |  | POL3_
|  | Stůl (1x kus) | [23 empty] | POP
|  | Rám z hranatých ocelových trubek tloušťky 1,5mm a ošetřen kvalitním práškovým lakem. | [23 empty] | POP
|  | Desky jsou vyrobeny z dřevotřískové desky s povrchem z tvrzené HPL folie v šedé barvě tloušťky 18mm. | [23 empty] | POP
|  | barva desky: světle šedá | [23 empty] | POP
|  | rozměry desky d x h: 150 x 70 cm | [23 empty] | POP
|  | výška stolu: 75 cm | [23 empty] | POP
|  | provedení: rovné | [23 empty] | POP
|  | materiál desky: Dřevotřísková deska s povrchem z tvrzené HPL fólie, tl. 18 mm | [23 empty] | POP
|  | materiál podnoží: ocelové trubky, tl. 1,5 mm | [23 empty] | POP
|  | barva desky: bíla | [23 empty] | POP
|  | barva podnoží: šedá RAL 7035 | [23 empty] | POP
|  | Židle (1x kusů) | [23 empty] | POP
|  | Jednoduchá pevná židle s ocelovou svařovanou konstrukcí v šedé barvě. | [23 empty] | POP
|  | Trubky mají průměr 20mm a tloušťku stěny 1,8mm. | [23 empty] | POP
|  | Sedák a opěradlo jsou vyrobeny z bukové překližky v přírodní barvě. Nosnost 150kg. | [23 empty] | POP
17 | zař/01 | Zásobník na toal. papír nástěnný, rozměr 310/320/130mm | kus | 3 |  | 0 |  | 0 |  | 0 | 21 | 0 | 0 | 0 | 0 | 0 |  | Vlastní | Indiv | 0 | 0 |  |  |  |  | POL3_
|  | Typový, montáž na omítku,velká role | [23 empty] | POP
|  | materiál: nerez plech matovaný | [23 empty] | POP
|  | odolné vandalismu | [23 empty] | POP
18 | zař/02 | Háček, rozměr 30/16mm | kus | 19 |  | 0 |  | 0 |  | 0 | 21 | 0 | 0 | 0 | 0 | 0 |  | Vlastní | Indiv | 0 | 0 |  |  |  |  | POL3_
|  | Typový, montáž na omítku/dveře | [23 empty] | POP
|  | materiál: nerez matovaný | [23 empty] | POP
|  | odolné vandalismu | [23 empty] | POP
19 | zař/03 | Nerezové zrcadlo, rozměr 460/610 mm | kus | 3 |  | 0 |  | 0 |  | 0 | 21 | 0 | 0 | 0 | 0 | 0 |  | Vlastní | Indiv | 0 | 0 |  |  |  |  | POL3_
|  | nerezový vysoce leštěný plech na desce, | [23 empty] | POP
|  | včetně závěsného kování | [23 empty] | POP
|  | montáž na omítku | [23 empty] | POP
|  | odolné vandalismu | [23 empty] | POP
|  | provedení: chromniklová ocel-vysoký lesk | [23 empty] | POP
20 | zař/04 | Dávkovač tekutého mýdla uzamykatelný, rozměr 133/110/240 mm | kus | 4 |  | 0 |  | 0 |  | 0 | 21 | 0 | 0 | 0 | 0 | 0 |  | Vlastní | Indiv | 0 | 0 |  |  |  |  | POL3_
|  | Typový, montáž na omítku,obsah náplně 1500ml, kontrola plnění | [23 empty] | POP
|  | materiál: nerez plech matovaný | [23 empty] | POP
|  | odolné vandalismu | [23 empty] | POP
21 | zař/05 | Odpadkový koš s víkem, rozměr 250/298/598 mm | kus | 3 |  | 0 |  | 0 |  | 0 | 21 | 0 | 0 | 0 | 0 | 0 |  | Vlastní | Indiv | 0 | 0 |  |  |  |  | POL3_
|  | Typový, montáž na omítku,obsah 15L | [23 empty] | POP
|  | materiál: nerez plech matovaný, plastová vložka pro uchycení igelitových pytlů | [23 empty] | POP
|  | odolné vandalismu | [23 empty] | POP
22 | zař/06 | Zásobník na hygienické sáčky, rozměr 25/100/130 mm | kus | 2 |  | 0 |  | 0 |  | 0 | 21 | 0 | 0 | 0 | 0 | 0 |  | Vlastní | Indiv | 0 | 0 |  |  |  |  | POL3_
|  | Typový, montáž na omítku,25 ks plastových sáčků v krabičce | [23 empty] | POP
|  | materiál: nerez plech matovaný | [23 empty] | POP
|  | odolné vandalismu | [23 empty] | POP
23 | zař/07 | Hygienický koš závěsný, rozměr 95/190/255 mm | kus | 2 |  | 0 |  | 0 |  | 0 | 21 | 0 | 0 | 0 | 0 | 0 |  | Vlastní | Indiv | 0 | 0 |  |  |  |  | POL3_
|  | Typový, montáž na omítku, obsah 5L | [23 empty] | POP
|  | materiál: nerez plech matovaný | [23 empty] | POP
|  | odolné vandalismu | [23 empty] | POP
24 | zař/08 | Hygienická sada k WC míse, rozměr 140/135/260 mm | kus | 3 |  | 0 |  | 0 |  | 0 | 21 | 0 | 0 | 0 | 0 | 0 |  | Vlastní | Indiv | 0 | 0 |  |  |  |  | POL3_
|  | Typová, montáž na omítku, | [23 empty] | POP
|  | materiál: nerez plech matovaný/ bílý plast | [23 empty] | POP
|  | odolné vandalismu | [23 empty] | POP
25 | zař/09 | Polička do sprchy, rozměr 285/90/105 mm | kus | 1 |  | 0 |  | 0 |  | 0 | 21 | 0 | 0 | 0 | 0 | 0 |  | Vlastní | Indiv | 0 | 0 |  |  |  |  | POL3_
|  | Typová, montáž na omítku, | [23 empty] | POP
|  | materiál: nerez plech matovaný | [23 empty] | POP
|  | odolné vandalismu | [23 empty] | POP
26 | zař/10 | Zásobník na papírové ručníky, rozměr 279/371/102 | kus | 3 |  | 0 |  | 0 |  | 0 | 21 | 0 | 0 | 0 | 0 | 0 |  | Vlastní | Indiv | 0 | 0 |  |  |  |  | POL3_
|  | Typový,obsah 600ručníků | [23 empty] | POP
|  | montáž na stěnu | [23 empty] | POP
|  | materiál: nerez plech matovaný | [23 empty] | POP
|  | odolné vandalismu | [23 empty] | POP
27 | zař/11 | Odpadkový koš s víkem, rozměr 350/250/598 mm | kus | 2 |  | 0 |  | 0 |  | 0 | 21 | 0 | 0 | 0 | 0 | 0 |  | Vlastní | Indiv | 0 | 0 |  |  |  |  | POL3_
|  | Typový, montáž na omítku,obsah 50L | [23 empty] | POP
|  | materiál: nerez plech matovaný, plastová vložka pro uchycení igelitových pytlů | [23 empty] | POP
|  | odolné vandalismu | [23 empty] | POP
Díl: | PP | Zajištění povinné publicity |  |  |  | 0 |  | 0 |  | 0 |  | 0 |  | 0 |  | 0 |  |  |  |  | 0 |  |  |  |  | DIL
28 | PP-001 | Zajištění povinné publicity projektu spolufinancovaného z prostředků EU | ks | 1 |  | 0 |  | 0 |  | 0 | 21 | 0 | 0 | 0 | 0 | 0 |  | Vlastní | Indiv | 0 | 0 |  |  |  |  | POL1_
|  | Položka zahrnuje zajištění a umístění v místě stálou pamětní desku - informace o spolufinancování projektu ze zdrojů EU. Stálá pamětní deska by měla být vyrobena z odolného a trvalého materiálu a její minimální velikost by měla být 0,3 x 0,4 m. | [23 empty] | POP |  | Položka zahrnuje zajištění a umístění v místě stálou pamětní desku - informace o spolufinancování projektu ze zdrojů EU. Stálá pamětní deska by měla být vyrobena z odolného a trvalého materiálu a její minimální velikost by měla být 0,3 x 0,4 m.
[24 empty] | 15 | 21
| Celkem |  |  |  |  | 0 | [17 empty] | 0 | 0 | SUM
Poznámky uchazeče k zadání
POPUZIV
END
Note on S6: Jedná se o informaci, zda se jedná o položku, která je do rozpočtu zadána z cenové soustavy RTS, nebo vlastní.
Note on T6: Jedná se o název CÚ, která je zadána u položky rozpočtu

## 01 004.01.01 Pol
Položkový rozpočet | [25 empty] | #TypZaznamu#
S: | TS-2017-008-8.R9.1 | Novostavba provozně nízkonákladový depozitář Čáslav | [23 empty] | STA
O: | 01 | Stavba depozitáře | [20 empty] | STA |  |  | OBJ
R: | 004.01.01 | Vnitřní vodovod | [23 empty] | ROZ
P.č. | Číslo položky | Název položky | MJ | množství | cena / MJ | Celkem | Dodávka | Dodávka celk. | Montáž | Montáž celk. | DPH | cena s DPH | hmotnost / MJ | hmotnost celk.(t) | dem. hmotnost / MJ | dem. hmotnost celk.(t) | Ceník | Cen. soustava / platnost | Cenová úroveň | Nhod / MJ | Nhod celk. | Dodavatel
Díl: | _1 | VODOVOD |  |  |  | 0 |  | 0 |  | 0 |  | 0 |  | 0 |  | 0 |  |  |  |  | 0 |  |  |  |  | DIL
1 | 1 | *Vodovodní potrubí plastové PP PN22 vč tvarovek, uchycení 20x2,3 | m | 32 |  | 0 |  | 0 |  | 0 | 21 | 0 | 0 | 0 | 0 | 0 |  | Vlastní | Indiv | 0 | 0 |  |  |  |  | POL3_0
2 | 2 | *Vodovodní potrubí plastové PP PN22 vč tvarovek, uchycení 25x2,8 | m | 30 |  | 0 |  | 0 |  | 0 | 21 | 0 | 0 | 0 | 0 | 0 |  | Vlastní | Indiv | 0 | 0 |  |  |  |  | POL3_0
3 | 3 | *Vodovodní potrubí plastové PP PN22 vč tvarovek, uchycení 32x3,6 | m | 28 |  | 0 |  | 0 |  | 0 | 21 | 0 | 0 | 0 | 0 | 0 |  | Vlastní | Indiv | 0 | 0 |  |  |  |  | POL3_0
4 | 4 | *Potrubí z uhlíkové oceli jak.mat. 1.0215 uvnitř i vně galvanicky pozinkované, vč.press fitinek,, 42x1,5 | m | 162 |  | 0 |  | 0 |  | 0 | 21 | 0 | 0 | 0 | 0 | 0 |  | Vlastní | Indiv | 0 | 0 |  |  |  |  | POL3_0
5 | 5 | *Potrubí z uhlíkové oceli jak.mat. 1.0215 uvnitř i vně galvanicky pozinkované, vč.press fitinek, ,, 28x1,2 | m | 65 |  | 0 |  | 0 |  | 0 | 21 | 0 | 0 | 0 | 0 | 0 |  | Vlastní | Indiv | 0 | 0 |  |  |  |  | POL3_0
6 | 6 | *Potrubí z uhlíkové oceli jak.mat. 1.0215 uvnitř i vně galvanicky pozinkované, vč.press fitinek, ,, 22x1,0 | m | 10 |  | 0 |  | 0 |  | 0 | 21 | 0 | 0 | 0 | 0 | 0 |  | Vlastní | Indiv | 0 | 0 |  |  |  |  | POL3_0
7 | 7 | Tlakové zkoušky vodovodního potrubí do DN50 | m | 317 |  | 0 |  | 0 |  | 0 | 21 | 0 | 0 | 0 | 0 | 0 |  | Vlastní | Indiv | 0 | 0 |  |  |  |  | POL1_1
8 | 8 | Proplach a desinfekce vodovodního potrubí | m | 317 |  | 0 |  | 0 |  | 0 | 21 | 0 | 0 | 0 | 0 | 0 |  | Vlastní | Indiv | 0 | 0 |  |  |  |  | POL1_1
9 | 9 | Izolace potrubí PE izolací tl. 13 mm - 22 | m | 26 |  | 0 |  | 0 |  | 0 | 21 | 0 | 0 | 0 | 0 | 0 |  | Vlastní | Indiv | 0 | 0 |  |  |  |  | POL1_1
10 | 10 | Izolace potrubí PE izolací tl. 13 mm - 28 | m | 75 |  | 0 |  | 0 |  | 0 | 21 | 0 | 0 | 0 | 0 | 0 |  | Vlastní | Indiv | 0 | 0 |  |  |  |  | POL1_1
11 | 11 | Izolace potrubí PE izolací tl. 13 mm - 35 | m | 28 |  | 0 |  | 0 |  | 0 | 21 | 0 | 0 | 0 | 0 | 0 |  | Vlastní | Indiv | 0 | 0 |  |  |  |  | POL1_1
12 | 12 | Izolace potrubí PE izolací tl. 13 mm - 42 | m | 162 |  | 0 |  | 0 |  | 0 | 21 | 0 | 0 | 0 | 0 | 0 |  | Vlastní | Indiv | 0 | 0 |  |  |  |  | POL1_1
13 | 13 | Izolace potrubí PE izolací tl. 25 mm - 22 | m | 16 |  | 0 |  | 0 |  | 0 | 21 | 0 | 0 | 0 | 0 | 0 |  | Vlastní | Indiv | 0 | 0 |  |  |  |  | POL1_1
14 | 14 | Izolace potrubí PE izolací tl. 25 mm - 28 | m | 16 |  | 0 |  | 0 |  | 0 | 21 | 0 | 0 | 0 | 0 | 0 |  | Vlastní | Indiv | 0 | 0 |  |  |  |  | POL1_1
15 | 15 | Typ D 25 s tvarově stálou hadicí 30m a třípolohovou proudnicí, kulový uzávěr 1" typ A25/30 | ks | 10 |  | 0 |  | 0 |  | 0 | 21 | 0 | 0 | 0 | 0 | 0 |  | Vlastní | Indiv | 0 | 0 |  |  |  |  | POL3_0
16 | 16 | Typ D 25 s tvarově stálou hadicí 30m a třípolohovou proudnicí, kulový uzávěr 1" typ B25/30 | ks | 1 |  | 0 |  | 0 |  | 0 | 21 | 0 | 0 | 0 | 0 | 0 |  | Vlastní | Indiv | 0 | 0 |  |  |  |  | POL3_0
17 | 17 | Kulový kohout mosaz, pochromovaný vodovodní , PN25, závitový, 3/4"výpust | ks | 2 |  | 0 |  | 0 |  | 0 | 21 | 0 | 0 | 0 | 0 | 0 |  | Vlastní | Indiv | 0 | 0 |  |  |  |  | POL3_0
18 | 18 | Kulový kohout mosaz, pochromovaný vodovodní , PN25, závitový, 1" | ks | 3 |  | 0 |  | 0 |  | 0 | 21 | 0 | 0 | 0 | 0 | 0 |  | Vlastní | Indiv | 0 | 0 |  |  |  |  | POL3_0
19 | 19 | Kulový kohout mosaz, pochromovaný vodovodní , PN25, závitový, 6/4" | ks | 1 |  | 0 |  | 0 |  | 0 | 21 | 0 | 0 | 0 | 0 | 0 |  | Vlastní | Indiv | 0 | 0 |  |  |  |  | POL3_0
20 | 20 | Kulový kohout mosaz, pochromovaný vodovodní , PN25, závitový, 6/4"výpust | ks | 3 |  | 0 |  | 0 |  | 0 | 21 | 0 | 0 | 0 | 0 | 0 |  | Vlastní | Indiv | 0 | 0 |  |  |  |  | POL3_0
21 | 21 | Kulový kohout mosaz, pochromovaný vodovodní , PN25, závitový, 2"výpust | ks | 1 |  | 0 |  | 0 |  | 0 | 21 | 0 | 0 | 0 | 0 | 0 |  | Vlastní | Indiv | 0 | 0 |  |  |  |  | POL3_0
22 | 22 | Kulový kohout přivařovaci PP, vodovodní , PN25, 32, výpust | ks | 2 |  | 0 |  | 0 |  | 0 | 21 | 0 | 0 | 0 | 0 | 0 |  | Vlastní | Indiv | 0 | 0 |  |  |  |  | POL3_0
23 | 23 | Elektrický zásobníkový ohřívač 80 litrů 230V/1,5 kW, svislý 695x270x 1066mm | ks | 1 |  | 0 |  | 0 |  | 0 | 21 | 0 | 0 | 0 | 0 | 0 |  | Vlastní | Indiv | 0 | 0 |  |  |  |  | POL3_0
24 | 24 | Elektrický zásobníkový ohřívač 50 litrů 230V/1,5 kW, svislý 405x270x776mm | ks | 1 |  | 0 |  | 0 |  | 0 | 21 | 0 | 0 | 0 | 0 | 0 |  | Vlastní | Indiv | 0 | 0 |  |  |  |  | POL3_0
25 | 25 | Pojišťovací souprava k el. bojleru PV,ZK.KK 3/4" | ks | 2 |  | 0 |  | 0 |  | 0 | 21 | 0 | 0 | 0 | 0 | 0 |  | Vlastní | Indiv | 0 | 0 |  |  |  |  | POL3_0
26 | 26 | Filtr se zpětným proplachem a redukčním ventilem 1" studená vodu, manometr | ks | 1 |  | 0 |  | 0 |  | 0 | 21 | 0 | 0 | 0 | 0 | 0 |  | Vlastní | Indiv | 0 | 0 |  |  |  |  | POL1_1
27 | 27 | Zpětná klapka závitová 6/4" PN 25, závitová, výpust | ks | 1 |  | 0 |  | 0 |  | 0 | 21 | 0 | 0 | 0 | 0 | 0 |  | Vlastní | Indiv | 0 | 0 |  |  |  |  | POL1_1
28 | 28 | Protizámrzový výtok s připojením na hadici 3/4" | ks | 2 |  | 0 |  | 0 |  | 0 | 21 | 0 | 0 | 0 | 0 | 0 |  | Vlastní | Indiv | 0 | 0 |  |  |  |  | POL3_0
29 | 29 | Výtok s připojením na hadici -3/4" s PO ventilem | ks | 2 |  | 0 |  | 0 |  | 0 | 21 | 0 | 0 | 0 | 0 | 0 |  | Vlastní | Indiv | 0 | 0 |  |  |  |  | POL3_0
30 | 30 | Vodoměr Qn10 - 6/4" studená voda , vč.šroubení | ks | 1 |  | 0 |  | 0 |  | 0 | 21 | 0 | 0 | 0 | 0 | 0 |  | Vlastní | Indiv | 0 | 0 |  |  |  |  | POL3_0
31 | 31 | Dvířka nerezová nebo výplňová 150x150 | ks | 2 |  | 0 |  | 0 |  | 0 | 21 | 0 | 0 | 0 | 0 | 0 |  | Vlastní | Indiv | 0 | 0 |  |  |  |  | POL3_0
32 | 32 | Konstrukce ze železných profilů a připevňovacího materiálu jako pomocná zvláštní konstrukce natřená, zákl.barvou a dvojnásobným vrchním nátěrem , dodat a montovat. | kg | 50 |  | 0 |  | 0 |  | 0 | 21 | 0 | 0 | 0 | 0 | 0 |  | Vlastní | Indiv | 0 | 0 |  |  |  |  | POL1_1
33 | 33 | Protipožární manžety 15-50 | ks | 6 |  | 0 |  | 0 |  | 0 | 21 | 0 | 0 | 0 | 0 | 0 |  | Vlastní | Indiv | 0 | 0 |  |  |  |  | POL1_1
34 | 34 | Plynotěsný prostup pro potrubí PE63 | ks | 1 |  | 0 |  | 0 |  | 0 | 21 | 0 | 0 | 0 | 0 | 0 |  | Vlastní | Indiv | 0 | 0 |  |  |  |  | POL3_0
Díl: | 725 | ZAŘIZOVACÍ PŘEDMĚTY |  |  |  | 0 |  | 0 |  | 0 |  | 0 |  | 0 |  | 0 |  |  |  |  | 0 |  |  |  |  | DIL
35 | 1 | WC Diturvitový závěsný klozet, zadní vodorovný odpad DN100 | ks | 3 |  | 0 |  | 0 |  | 0 | 21 | 0 | 0 | 0 | 0 | 0 |  | Vlastní | Indiv | 0 | 0 |  |  |  |  | POL12_0
36 | 2 | Antibakteriální Klozetové sedátko | ks | 3 |  | 0 |  | 0 |  | 0 | 21 | 0 | 0 | 0 | 0 | 0 |  | Vlastní | Indiv | 0 | 0 |  |  |  |  | POL12_0
37 | 3 | Sanitární blok pro WC s nádržkou, ovládání zepředu, stavební výška 112 cm přívod studené vody, 1/2" přední panel splachování | ks | 3 |  | 0 |  | 0 |  | 0 | 21 | 0 | 0 | 0 | 0 | 0 |  | Vlastní | Indiv | 0 | 0 |  |  |  |  | POL12_0
38 | 4 | Odpadní připojovací souprava DN100 | ks | 3 |  | 0 |  | 0 |  | 0 | 21 | 0 | 0 | 0 | 0 | 0 |  | Vlastní | Indiv | 0 | 0 |  |  |  |  | POL1_7
39 | 5 | rohový ventil 1/2" s připojovací tlakouu hadičkou se šroubením | ks | 3 |  | 0 |  | 0 |  | 0 | 21 | 0 | 0 | 0 | 0 | 0 |  | Vlastní | Indiv | 0 | 0 |  |  |  |  | POL12_0
40 | 6 | U-Umyvadlo keramické s otvorem pro baterii, 650x520 mm | ks | 1 |  | 0 |  | 0 |  | 0 | 21 | 0 | 0 | 0 | 0 | 0 |  | Vlastní | Indiv | 0 | 0 |  |  |  |  | POL12_0
41 | 7 | Umyvadlo keramické s otvorem pro baterii, 500x410 mm | ks | 2 |  | 0 |  | 0 |  | 0 | 21 | 0 | 0 | 0 | 0 | 0 |  | Vlastní | Indiv | 0 | 0 |  |  |  |  | POL3_0
42 | 8 | Sifon umyvadlový nerezový DN40, vtokový, odpadní ventil se zátkou pro ovládání | ks | 3 |  | 0 |  | 0 |  | 0 | 21 | 0 | 0 | 0 | 0 | 0 |  | Vlastní | Indiv | 0 | 0 |  |  |  |  | POL3_0
43 | 9 | Umyvadlová baterie chrom, jednootvorová , páková, ovládání zátky | ks | 3 |  | 0 |  | 0 |  | 0 | 21 | 0 | 0 | 0 | 0 | 0 |  | Vlastní | Indiv | 0 | 0 |  |  |  |  | POL3_0
44 | 10 | Rohový ventil 1/2" bez trubičky | ks | 6 |  | 0 |  | 0 |  | 0 | 21 | 0 | 0 | 0 | 0 | 0 |  | Vlastní | Indiv | 0 | 0 |  |  |  |  | POL3_0
45 | 11 | S- Sprch vanička keramická, protiskluzové dno, sifon DN50 | ks | 1 |  | 0 |  | 0 |  | 0 | 21 | 0 | 0 | 0 | 0 | 0 |  | Vlastní | Indiv | 0 | 0 |  |  |  |  | POL3_0
46 | 12 | Sprchová zástěna aluchrom v´1850 mm , dvířka | ks | 1 |  | 0 |  | 0 |  | 0 | 21 | 0 | 0 | 0 | 0 | 0 |  | Vlastní | Indiv | 0 | 0 |  |  |  |  | POL3_0
47 | 13 | Sprchová baterie nástěnná 1/2"x150mm, chrom, chrom růžice, páková, sprchová hadice se s prchou,, chrom, držák sprchy | ks | 2 |  | 0 |  | 0 |  | 0 | 21 | 0 | 0 | 0 | 0 | 0 |  | Vlastní | Indiv | 0 | 0 |  |  |  |  | POL3_0
48 | 14 | Mýdelník nerez | ks | 1 |  | 0 |  | 0 |  | 0 | 21 | 0 | 0 | 0 | 0 | 0 |  | Vlastní | Indiv | 0 | 0 |  |  |  |  | POL3_0
49 | 15 | D- Dřez v kuchyňské sestavě, dodávka interier (odpad DN 50 v=400 mm, přívod studené a teplé vody, 1/2" osa v=500 mm), Sifon dřezový plastový DN50, zátka | ks | 1 |  | 0 |  | 0 |  | 0 | 21 | 0 | 0 | 0 | 0 | 0 |  | Vlastní | Indiv | 0 | 0 |  |  |  |  | POL12_0
50 | 16 | Dřezová baterie chrom, jednootvorová, páková, otočný výtok | ks | 1 |  | 0 |  | 0 |  | 0 | 21 | 0 | 0 | 0 | 0 | 0 |  | Vlastní | Indiv | 0 | 0 |  |  |  |  | POL12_0
51 | 17 | Rohový ventil 1/2" bez trubičky | ks | 2 |  | 0 |  | 0 |  | 0 | 21 | 0 | 0 | 0 | 0 | 0 |  | Vlastní | Indiv | 0 | 0 |  |  |  |  | POL12_0
52 | 18 | Sifon dřezový dvojitý plastový DN50, zátka | ks | 1 |  | 0 |  | 0 |  | 0 | 21 | 0 | 0 | 0 | 0 | 0 |  | Vlastní | Indiv | 0 | 0 |  |  |  |  | POL12_0
53 | 19 | Baterie dřezová nástěnná 1/2"x150 mm, výtoková hubice 230 mm, | ks | 1 |  | 0 |  | 0 |  | 0 | 21 | 0 | 0 | 0 | 0 | 0 |  | Vlastní | Indiv | 0 | 0 |  |  |  |  | POL12_0
54 | 20 | VL - Výlevka stojící keramická se sklopnou kovovou mřížkou, odpad zadní vodorovný DN100 (přívod, studené a teplé vody 1/2" , | ks | 1 |  | 0 |  | 0 |  | 0 | 21 | 0 | 0 | 0 | 0 | 0 |  | Vlastní | Indiv | 0 | 0 |  |  |  |  | POL12_0
55 | 21 | Připojovací plastové koleno s hrdlem a těsněním DN 100 pro připojení výlevek, | ks | 1 |  | 0 |  | 0 |  | 0 | 21 | 0 | 0 | 0 | 0 | 0 |  | Vlastní | Indiv | 0 | 0 |  |  |  |  | POL12_0
56 | 22 | Baterie dřezová nástěnná 1/2"x150 mm, výtoková hubice 230 mm, | ks | 1 |  | 0 |  | 0 |  | 0 | 21 | 0 | 0 | 0 | 0 | 0 |  | Vlastní | Indiv | 0 | 0 |  |  |  |  | POL12_0
57 | 23 | Rohový ventil splachovací 3/4" propojovací potrubí, manžeta | ks | 1 |  | 0 |  | 0 |  | 0 | 21 | 0 | 0 | 0 | 0 | 0 |  | Vlastní | Indiv | 0 | 0 |  |  |  |  | POL12_0
[24 empty] | 15 | 21
| Celkem |  |  |  |  | 0 | [17 empty] | 0 | 0 | SUM
Poznámky uchazeče k zadání
POPUZIV
END
Note on S6: Jedná se o informaci, zda se jedná o položku, která je do rozpočtu zadána z cenové soustavy RTS, nebo vlastní.
Note on T6: Jedná se o název CÚ, která je zadána u položky rozpočtu

## 01 004.01.02 Pol
Položkový rozpočet | [25 empty] | #TypZaznamu#
S: | TS-2017-008-8.R9.1 | Novostavba provozně nízkonákladový depozitář Čáslav | [23 empty] | STA
O: | 01 | Stavba depozitáře | [20 empty] | STA |  |  | OBJ
R: | 004.01.02 | Vnitřní kanalizace | [23 empty] | ROZ
P.č. | Číslo položky | Název položky | MJ | množství | cena / MJ | Celkem | Dodávka | Dodávka celk. | Montáž | Montáž celk. | DPH | cena s DPH | hmotnost / MJ | hmotnost celk.(t) | dem. hmotnost / MJ | dem. hmotnost celk.(t) | Ceník | Cen. soustava / platnost | Cenová úroveň | Nhod / MJ | Nhod celk. | Dodavatel
Díl: | _1 | KANALIZACE |  |  |  | 0 |  | 0 |  | 0 |  | 0 |  | 0 |  | 0 |  |  |  |  | 0 |  |  |  |  | DIL
1 | 1 | Kanalizační potrubí, hrdlové KG- SN4 DN160, vč.tvarovek | m | 10 |  | 0 |  | 0 |  | 0 | 21 | 0 | 0 | 0 | 0 | 0 |  | Vlastní | Indiv | 0 | 0 |  |  |  |  | POL3_0
2 | 2 | Kanalizační potrubí, hrdlové KG- SN4 DN125, vč.tvarovek | m | 40 |  | 0 |  | 0 |  | 0 | 21 | 0 | 0 | 0 | 0 | 0 |  | Vlastní | Indiv | 0 | 0 |  |  |  |  | POL3_0
3 | 3 | Kanalizační potrubí, hrdlové KG- SN4 DN110, vč.tvarovek | m | 10 |  | 0 |  | 0 |  | 0 | 21 | 0 | 0 | 0 | 0 | 0 |  | Vlastní | Indiv | 0 | 0 |  |  |  |  | POL3_0
4 | 4 | Kanalizační potrubí, hrdlové HT 32, vč. Tvarovek | m | 1 |  | 0 |  | 0 |  | 0 | 21 | 0 | 0 | 0 | 0 | 0 |  | Vlastní | Indiv | 0 | 0 |  |  |  |  | POL3_0
5 | 5 | Kanalizační potrubí, hrdlové HT 40, vč. Tvarovek | m | 12 |  | 0 |  | 0 |  | 0 | 21 | 0 | 0 | 0 | 0 | 0 |  | Vlastní | Indiv | 0 | 0 |  |  |  |  | POL3_0
6 | 6 | Kanalizační potrubí, hrdlové HT 50, vč. Tvarovek | m | 13 |  | 0 |  | 0 |  | 0 | 21 | 0 | 0 | 0 | 0 | 0 |  | Vlastní | Indiv | 0 | 0 |  |  |  |  | POL3_0
7 | 7 | Kanalizační potrubí, hrdlové HT 75, vč. Tvarovek | m | 6 |  | 0 |  | 0 |  | 0 | 21 | 0 | 0 | 0 | 0 | 0 |  | Vlastní | Indiv | 0 | 0 |  |  |  |  | POL3_0
8 | 8 | Kanalizační potrubí, hrdlové HT 110, vč. Tvarovek | m | 30 |  | 0 |  | 0 |  | 0 | 21 | 0 | 0 | 0 | 0 | 0 |  | Vlastní | Indiv | 0 | 0 |  |  |  |  | POL3_0
9 | 9 | Izolace potrubí PE izolací tl. 6 mm - 32 | m | 1 |  | 0 |  | 0 |  | 0 | 21 | 0 | 0 | 0 | 0 | 0 |  | Vlastní | Indiv | 0 | 0 |  |  |  |  | POL1_1
10 | 10 | Izolace potrubí PE izolací tl. 6 mm - 40 | m | 12 |  | 0 |  | 0 |  | 0 | 21 | 0 | 0 | 0 | 0 | 0 |  | Vlastní | Indiv | 0 | 0 |  |  |  |  | POL1_1
11 | 11 | Izolace potrubí PE izolací tl. 6 mm - 50 | m | 13 |  | 0 |  | 0 |  | 0 | 21 | 0 | 0 | 0 | 0 | 0 |  | Vlastní | Indiv | 0 | 0 |  |  |  |  | POL1_1
12 | 12 | Izolace potrubí PE izolací tl. 10 mm - 75 | m | 6 |  | 0 |  | 0 |  | 0 | 21 | 0 | 0 | 0 | 0 | 0 |  | Vlastní | Indiv | 0 | 0 |  |  |  |  | POL1_1
13 | 13 | Izolace potrubí PE izolací tl. 10 mm - 110 | m | 30 |  | 0 |  | 0 |  | 0 | 21 | 0 | 0 | 0 | 0 | 0 |  | Vlastní | Indiv | 0 | 0 |  |  |  |  | POL1_1
14 | 14 | Zkouška vnitřní kanalizace, skládající se z technické prohlídky kanalizace a zkoušky vodotěsnosti, svodného potrubí | m | 184 |  | 0 |  | 0 |  | 0 | 21 | 0 | 0 | 0 | 0 | 0 |  | Vlastní | Indiv | 0 | 0 |  |  |  |  | POL1_1
15 | 15 | *Souprava větrací hlavice plastová DN 100 | ks | 2 |  | 0 |  | 0 |  | 0 | 21 | 0 | 0 | 0 | 0 | 0 |  | Vlastní | Indiv | 0 | 0 |  |  |  |  | POL3_0
16 | 16 | *Podlahová vpust DN 50, vedlejší přítok, nerez mřížka s límcem pro připopjení k izolaci | ks | 1 |  | 0 |  | 0 |  | 0 | 21 | 0 | 0 | 0 | 0 | 0 |  | Vlastní | Indiv | 0 | 0 |  |  |  |  | POL3_0
17 | 17 | *Podlahová vpust DN100 | ks | 1 |  | 0 |  | 0 |  | 0 | 21 | 0 | 0 | 0 | 0 | 0 |  | Vlastní | Indiv | 0 | 0 |  |  |  |  | POL3_0
18 | 18 | *Podlahová vpust DN100, klapka proti zaplavení | ks | 1 |  | 0 |  | 0 |  | 0 | 21 | 0 | 0 | 0 | 0 | 0 |  | Vlastní | Indiv | 0 | 0 |  |  |  |  | POL3_0
19 | 19 | kalich 40 | ks | 5 |  | 0 |  | 0 |  | 0 | 21 | 0 | 0 | 0 | 0 | 0 |  | Vlastní | Indiv | 0 | 0 |  |  |  |  | POL3_0
20 | 20 | *Sifon kondenzační DN40 | ks | 1 |  | 0 |  | 0 |  | 0 | 21 | 0 | 0 | 0 | 0 | 0 |  | Vlastní | Indiv | 0 | 0 |  |  |  |  | POL3_0
21 | 21 | Dvířka 300x300, nerezová nebo výplňová | ks | 3 |  | 0 |  | 0 |  | 0 | 21 | 0 | 0 | 0 | 0 | 0 |  | Vlastní | Indiv | 0 | 0 |  |  |  |  | POL3_0
22 | 22 | Dopojení VZT zařízení , šroubení přecho na HT trubky | ks | 2 |  | 0 |  | 0 |  | 0 | 21 | 0 | 0 | 0 | 0 | 0 |  | Vlastní | Indiv | 0 | 0 |  |  |  |  | POL3_0
23 | 23 | Protipožární manžety na potrubí kanalizačním prostupující požárně dělícími konstrukcemi DN32-125 | ks | 2 |  | 0 |  | 0 |  | 0 | 21 | 0 | 0 | 0 | 0 | 0 |  | Vlastní | Indiv | 0 | 0 |  |  |  |  | POL1_1
[24 empty] | 15 | 21
| Celkem |  |  |  |  | 0 | [17 empty] | 0 | 0 | SUM
Poznámky uchazeče k zadání
POPUZIV
END
Note on S6: Jedná se o informaci, zda se jedná o položku, která je do rozpočtu zadána z cenové soustavy RTS, nebo vlastní.
Note on T6: Jedná se o název CÚ, která je zadána u položky rozpočtu

## 01 004.02 Pol
Položkový rozpočet | [25 empty] | #TypZaznamu#
S: | TS-2017-008-8.R9.1 | Novostavba provozně nízkonákladový depozitář Čáslav | [23 empty] | STA
O: | 01 | Stavba depozitáře | [20 empty] | STA |  |  | OBJ
R: | 004.02 | Likvidace dešťových vod | [23 empty] | ROZ
P.č. | Číslo položky | Název položky | MJ | množství | cena / MJ | Celkem | Dodávka | Dodávka celk. | Montáž | Montáž celk. | DPH | cena s DPH | hmotnost / MJ | hmotnost celk.(t) | dem. hmotnost / MJ | dem. hmotnost celk.(t) | Ceník | Cen. soustava / platnost | Cenová úroveň | Nhod / MJ | Nhod celk. | Dodavatel
Díl: | 1 | Zemní práce |  |  |  | 0 |  | 0 |  | 0 |  | 0 |  | 0 |  | 0 |  |  |  |  | 2845.34 |  |  |  |  | DIL
1 | 131301203R00 | Hloubení zapažených jam v hor.4 do 10000 m3 | m3 | 2811.6 |  | 0 |  | 0 |  | 0 | 21 | 0 | 0 | 0 | 0 | 0 |  | RTS 19/ I | RTS 17/ II | 1.012 | 2845.34 |  |  |  |  | POL1_1
2 | 131301209 | Příplatek za lepivost u hloubení jam v hornině tř. 4 | m3 | 2811.6 |  | 0 |  | 0 |  | 0 | 21 | 0 | 0 | 0 | 0 | 0 |  | Vlastní | Indiv | 0 | 0 |  |  |  |  | POL1_1
3 | 132301201 | Hloubení rýh - dešťová kanalizace | m3 | 233.74 |  | 0 |  | 0 |  | 0 | 21 | 0 | 0 | 0 | 0 | 0 |  | Vlastní | Indiv | 0 | 0 |  |  |  |  | POL1_1
4 | 132301209 | Příplatek za lepivost k hloubení rýh š do 2000 mm v hornině tř. 4 | m3 | 233.74 |  | 0 |  | 0 |  | 0 | 21 | 0 | 0 | 0 | 0 | 0 |  | Vlastní | Indiv | 0 | 0 |  |  |  |  | POL1_1
5 | 151101101 | Zřízení příložného pažení a rozepření stěn rýh hl do 2 m | m2 | 558.05 |  | 0 |  | 0 |  | 0 | 21 | 0 | 0 | 0 | 0 | 0 |  | Vlastní | Indiv | 0 | 0 |  |  |  |  | POL1_1
6 | 151101111 | Odstranění příložného pažení a rozepření stěn rýh hl do 2 m | m2 | 558.05 |  | 0 |  | 0 |  | 0 | 21 | 0 | 0 | 0 | 0 | 0 |  | Vlastní | Indiv | 0 | 0 |  |  |  |  | POL1_1
7 | 162301101 | Vodorovné přemístění do 500 m výkopku/sypaniny z horniny tř. 1 až 4 - na mezideponii (výkopy jam, pro vsaky) | m3 | 1402.4 |  | 0 |  | 0 |  | 0 | 21 | 0 | 0 | 0 | 0 | 0 |  | Vlastní | Indiv | 0 | 0 |  |  |  |  | POL1_1
8 | 1623011011 | Vodorovné přemístění do 500 m výkopku/sypaniny z horniny tř. 1 až 4 - zpět na zásyp (výkopy, jam pro vsaky) | m3 | 1402.4 |  | 0 |  | 0 |  | 0 | 21 | 0 | 0 | 0 | 0 | 0 |  | Vlastní | Indiv | 0 | 0 |  |  |  |  | POL1_1
9 | 162701105 | Vodorovné přemístění do 10000 m výkopku/sypaniny z horniny tř. 1 až 4 110,34 + 1409,20 = 1519,54 | m3 | 1519.54 |  | 0 |  | 0 |  | 0 | 21 | 0 | 0 | 0 | 0 | 0 |  | Vlastní | Indiv | 0 | 0 |  |  |  |  | POL1_1
10 | 167101151 | Nakládání výkopku z hornin tř. 1 až 4 do 100 m3 (zásypy jam pro, vsaky) | m3 | 1402.4 |  | 0 |  | 0 |  | 0 | 21 | 0 | 0 | 0 | 0 | 0 |  | Vlastní | Indiv | 0 | 0 |  |  |  |  | POL1_1
11 | 171201101 | Uložení sypaniny do násypů nezhutněných - na mezideponii, (zásypy jam pro vsaky) | m3 | 1402.4 |  | 0 |  | 0 |  | 0 | 21 | 0 | 0 | 0 | 0 | 0 |  | Vlastní | Indiv | 0 | 0 |  |  |  |  | POL1_1
12 | 167101151 | Nakládání výkopku z hornin tř. 1 až 4 do 100 m3 | m3 | 1519.54 |  | 0 |  | 0 |  | 0 | 21 | 0 | 0 | 0 | 0 | 0 |  | Vlastní | Indiv | 0 | 0 |  |  |  |  | POL12_1
13 | 171201201 | Uložení sypaniny na skládky | m3 | 1519.54 |  | 0 |  | 0 |  | 0 | 21 | 0 | 0 | 0 | 0 | 0 |  | Vlastní | Indiv | 0 | 0 |  |  |  |  | POL1_1
14 | 171201211 | Poplatek za uložení odpadu ze sypaniny na skládce (skládkovné) 1519, ,54 x 2,1 = 3191,00 | t | 3191 |  | 0 |  | 0 |  | 0 | 21 | 0 | 0 | 0 | 0 | 0 |  | Vlastní | Indiv | 0 | 0 |  |  |  |  | POL1_1
15 | 174101101 | Zásyp jam, šachet rýh nebo kolem objektů sypaninou se zhutněním 140,, 34 + 1402,40 = 1542,74 | m3 | 1542.74 |  | 0 |  | 0 |  | 0 | 21 | 0 | 0 | 0 | 0 | 0 |  | Vlastní | Indiv | 0 | 0 |  |  |  |  | POL1_1
16 | 451572R01 | Pískové lože pro potrubí - dešťová kanalizace 24,48 + 4,40 = 28,88 | m3 | 28.88 |  | 0 |  | 0 |  | 0 | 21 | 0 | 0 | 0 | 0 | 0 |  | Vlastní | Indiv | 0 | 0 |  |  |  |  | POL1_1
17 | 451572R02 | Pískový obsyp potrubí - dešťová kanalizace 72,12 + 4,40 =, 76,52 | m3 | 76.52 |  | 0 |  | 0 |  | 0 | 21 | 0 | 0 | 0 | 0 | 0 |  | Vlastní | Indiv | 0 | 0 |  |  |  |  | POL1_1
18 | 451572R03 | Pískový obsyp nádrží | m3 | 98.2 |  | 0 |  | 0 |  | 0 | 21 | 0 | 0 | 0 | 0 | 0 |  | Vlastní | Indiv | 0 | 0 |  |  |  |  | POL1_1
19 | 451572R04 | Zásyp hrubým pískem, frakce 8/32 mm bez ostrých hran - vsakovací objekty | m3 | 1270.4 |  | 0 |  | 0 |  | 0 | 21 | 0 | 0 | 0 | 0 | 0 |  | Vlastní | Indiv | 0 | 0 |  |  |  |  | POL1_1
20 | 451R05 | geotextilie 200g/m2, šíře 2m - role 100m2, PP 383,40 + 689,70 + 91,50 =, 1164,60 ~ 1200,0 | m2 | 1200 |  | 0 |  | 0 |  | 0 | 21 | 0 | 0 | 0 | 0 | 0 |  | Vlastní | Indiv | 0 | 0 |  |  |  |  | POL3_0
21 | 452312131 | Obetonování potrubí betonem prostým C12/15 X0 (podkladní desky pod šachty) 1,50 x 1,50 x 0,10 x, 11 + 1,0 = 3,50 | m3 | 3.5 |  | 0 |  | 0 |  | 0 | 21 | 0 | 0 | 0 | 0 | 0 |  | Vlastní | Indiv | 0 | 0 |  |  |  |  | POL1_1
22 | 380321662 | Kompletní konstrukce z betonu železového tř. C 30/37 X0 | m3 | 16.2 |  | 0 |  | 0 |  | 0 | 21 | 0 | 0 | 0 | 0 | 0 |  | Vlastní | Indiv | 0 | 0 |  |  |  |  | POL1_1
23 | 380361006 | Výztuž kompletních konstrukcí z betonářské oceli 10 505 - Kari sítě 6/100 x 6/100, 266,1 + 266,1 = 532,2 | t | 0.5322 |  | 0 |  | 0 |  | 0 | 21 | 0 | 0 | 0 | 0 | 0 |  | Vlastní | Indiv | 0 | 0 |  |  |  |  | POL1_1
24 | 130901121 | Bourání kcí v hloubených vykopávkách ze zdiva z betonu prostého ručně - odhad | m3 | 20 |  | 0 |  | 0 |  | 0 | 21 | 0 | 0 | 0 | 0 | 0 |  | Vlastní | Indiv | 0 | 0 |  |  |  |  | POL1_1
Díl: | 99 | Přesun hmot |  |  |  | 0 |  | 0 |  | 0 |  | 0 |  | 0 |  | 0 |  |  |  |  | 0 |  |  |  |  | DIL
25 | 998276101 | Přesun hmot pro trubní vedení z trub z plastických hmot otevřený výkop | t | 402.38 |  | 0 |  | 0 |  | 0 | 21 | 0 | 0 | 0 | 0 | 0 |  | Vlastní | Indiv | 0 | 0 |  |  |  |  | POL1_1
Díl: | 721 | Vnitřní kanalizace |  |  |  | 0 |  | 0 |  | 0 |  | 0 |  | 0 |  | 0 |  |  |  |  | 0 |  |  |  |  | DIL
26 | 721173401 | Potrubí kanalizační plastové svodné systém KG DN 100 - chráničky u akumulačních nádrží - (3,40 + 3,, 40) X 1,10 = 8,0 m | m | 8 |  | 0 |  | 0 |  | 0 | 21 | 0 | 0 | 0 | 0 | 0 |  | Vlastní | Indiv | 0 | 0 |  |  |  |  | POL1_7
27 | 721173403 | Potrubí kanalizační plastové svodné systém KG DN 150 - dešťová kanalizace - (39,90 + 36,70 + 40,75 +, 20,25) X 1,10 = 151,40 m | m | 151.4 |  | 0 |  | 0 |  | 0 | 21 | 0 | 0 | 0 | 0 | 0 |  | Vlastní | Indiv | 0 | 0 |  |  |  |  | POL1_7
28 | 721173404 | Potrubí kanalizační plastové svodné systém KG SN8 DN 200 - dešťová kanalizace (46,70 + 46,50), X 1,10 = 102,50 m | m | 102.5 |  | 0 |  | 0 |  | 0 | 21 | 0 | 0 | 0 | 0 | 0 |  | Vlastní | Indiv | 0 | 0 |  |  |  |  | POL1_7
29 | 212752215 | Potrubí drenážní z PE trub plné profil 160 mm - vsaky 47,20 x 1,10 = 51,, 90 | m | 51.9 |  | 0 |  | 0 |  | 0 | 21 | 0 | 0 | 0 | 0 | 0 |  | Vlastní | Indiv | 0 | 0 |  |  |  |  | POL1_7
30 | 212752215 | Potrubí drenážní z PE trub perforované profil 160 mm - vsaky 298,60 x 1,10 = 328,50 | m | 328.5 |  | 0 |  | 0 |  | 0 | 21 | 0 | 0 | 0 | 0 | 0 |  | Vlastní | Indiv | 0 | 0 |  |  |  |  | POL12_1
31 | 721290112 | Zkouška těsnosti potrubí kanalizace vodou do DN 200 - dešťová kanalizace | m | 253.9 |  | 0 |  | 0 |  | 0 | 21 | 0 | 0 | 0 | 0 | 0 |  | Vlastní | Indiv | 0 | 0 |  |  |  |  | POL1_7
32 | 721242R06 | Lapač střešních splavenin litinový se zápachovou klapkou a lapacím košem DN 150 | kus | 20 |  | 0 |  | 0 |  | 0 | 21 | 0 | 0 | 0 | 0 | 0 |  | Vlastní | Indiv | 0 | 0 |  |  |  |  | POL1_7
33 | 721R07 | Dodávka + osazení plastové šachty průměr 400mm, hl. 1,50m, potrubí DN150 - viz příloha č.7 | kus | 6 |  | 0 |  | 0 |  | 0 | 21 | 0 | 0 | 0 | 0 | 0 |  | Vlastní | Indiv | 0 | 0 |  |  |  |  | POL3_0
34 | 721R08 | Dodávka + osazení plastové šachty průměr 400mm, hl. 1,70m, potrubí DN200 - viz příloha č.7 | kus | 1 |  | 0 |  | 0 |  | 0 | 21 | 0 | 0 | 0 | 0 | 0 |  | Vlastní | Indiv | 0 | 0 |  |  |  |  | POL3_0
35 | 894411151 | Zřízení šachet kanalizačních z betonových dílců na potrubí DN 200 | kus | 11 |  | 0 |  | 0 |  | 0 | 21 | 0 | 0 | 0 | 0 | 0 |  | Vlastní | Indiv | 0 | 0 |  |  |  |  | POL1_7
36 | R09 | Dno prefabrikované atyp - šachty Š1, Š2 | kus | 2 |  | 0 |  | 0 |  | 0 | 21 | 0 | 0 | 0 | 0 | 0 |  | Vlastní | Indiv | 0 | 0 |  |  |  |  | POL3_0
37 | R10 | Dno prefabrikované atyp - šachty ŠU1 až ŠU9 | kus | 9 |  | 0 |  | 0 |  | 0 | 21 | 0 | 0 | 0 | 0 | 0 |  | Vlastní | Indiv | 0 | 0 |  |  |  |  | POL3_0
38 | R11 | skruž 250/1000/120-SP | kus | 15 |  | 0 |  | 0 |  | 0 | 21 | 0 | 0 | 0 | 0 | 0 |  | Vlastní | Indiv | 0 | 0 |  |  |  |  | POL3_0
39 | R12 | skruž 500/1000/120-SP | kus | 1 |  | 0 |  | 0 |  | 0 | 21 | 0 | 0 | 0 | 0 | 0 |  | Vlastní | Indiv | 0 | 0 |  |  |  |  | POL3_0
40 | R13 | skruž 1000/1000/120-SP | kus | 6 |  | 0 |  | 0 |  | 0 | 21 | 0 | 0 | 0 | 0 | 0 |  | Vlastní | Indiv | 0 | 0 |  |  |  |  | POL3_0
41 | R14 | konus 600/1000x625/120-SPK | kus | 7 |  | 0 |  | 0 |  | 0 | 21 | 0 | 0 | 0 | 0 | 0 |  | Vlastní | Indiv | 0 | 0 |  |  |  |  | POL3_0
42 | R15 | přechodová deska 200/120-T | kus | 4 |  | 0 |  | 0 |  | 0 | 21 | 0 | 0 | 0 | 0 | 0 |  | Vlastní | Indiv | 0 | 0 |  |  |  |  | POL3_0
43 | R16 | vyrovnávací prstenec 40/625/120 | kus | 4 |  | 0 |  | 0 |  | 0 | 21 | 0 | 0 | 0 | 0 | 0 |  | Vlastní | Indiv | 0 | 0 |  |  |  |  | POL1_7
44 | R17 | vyrovnávací prstenec 60/625/120 | kus | 2 |  | 0 |  | 0 |  | 0 | 21 | 0 | 0 | 0 | 0 | 0 |  | Vlastní | Indiv | 0 | 0 |  |  |  |  | POL1_7
45 | R18 | vyrovnávací prstenec 100/625/120 | kus | 3 |  | 0 |  | 0 |  | 0 | 21 | 0 | 0 | 0 | 0 | 0 |  | Vlastní | Indiv | 0 | 0 |  |  |  |  | POL1_7
46 | R19 | vyrovnávací prstenec 120/625/120 | kus | 2 |  | 0 |  | 0 |  | 0 | 21 | 0 | 0 | 0 | 0 | 0 |  | Vlastní | Indiv | 0 | 0 |  |  |  |  | POL1_7
47 | R20 | poklop litinový s odvětráním pochozí A15 + rám BEGU PARK, Zadavatel umožňuje nabídnout rovnocenné řešení. | kus | 11 |  | 0 |  | 0 |  | 0 | 21 | 0 | 0 | 0 | 0 | 0 |  | Vlastní | Indiv | 0 | 0 |  |  |  |  | POL3_0
48 | 72222113R21 | Ventil výtokový G 1 s napojením na hadici - dešťová voda | kus | 2 |  | 0 |  | 0 |  | 0 | 21 | 0 | 0 | 0 | 0 | 0 |  | Vlastní | Indiv | 0 | 0 |  |  |  |  | POL3_0
49 | 721R22 | Nádrž na využití dešťové vody - jímka 10000 l - materiál Duralen - včetně rozpěrné vložky, filtrační, sada DN 150, teleskopický vyrovnávací nástavec s pochozím PE poklopem, ponorné čerpadlo s | komplet | 2 |  | 0 |  | 0 |  | 0 | 21 | 0 | 0 | 0 | 0 | 0 |  | Vlastní | Indiv | 0 | 0 |  |  |  |  | POL3_0
|  | integrovaným snímačem tlaku - (Q=2700l/h; H=44 m; 400V/1100W). Čerpadlo je ovládáno plovákovým spínačem instalovaným v nádrži. Napojeno bude na výtlačné potrubí z nádrže na dešťové vody . Potrubí bude vedeno z nádrže k objektu v chráničce DN 100 společně s ovládacím kabelem od plovákového spínače k výtoku na fasádě. | [23 empty] | POP |  | integrovaným snímačem tlaku - (Q=2700l/h; H=44 m; 400V/1100W). Čerpadlo je ovládáno plovákovým spínačem instalovaným v nádrži. Napojeno bude na výtlačné potrubí z nádrže na dešťové vody . Potrubí bude vedeno z nádrže k objektu v chráničce DN 100 společně s ovládacím kabelem od plovákového spínače k výtoku na fasádě.
50 | 998721203R00 | Přesun hmot pro vnitřní kanalizaci, výšky do 24 m | % |  |  | 0 |  | 0 |  | 0 | 21 | 0 | 0 | 0 | 0 | 0 |  | RTS 19/ I | Indiv | 0 | 0 |  |  |  |  | POL7_
|  | Ceny z položek s pořadovými čísly: : | [23 empty] | VV | 0
|  | 26,27,28,29,30,31,32,33,34,35,36,37,38,39,40,41,42,43,44,45,46,47,48,49, : | [23 empty] | VV | 0
|  | Součet: : 7932,54290 |  | 7932.5429 | [21 empty] | VV | 0
[24 empty] | 15 | 21
| Celkem |  |  |  |  | 0 | [17 empty] | 0 | 0 | SUM
Poznámky uchazeče k zadání
POPUZIV
END
Note on S6: Jedná se o informaci, zda se jedná o položku, která je do rozpočtu zadána z cenové soustavy RTS, nebo vlastní.
Note on T6: Jedná se o název CÚ, která je zadána u položky rozpočtu

## 01 004.03 Pol
Položkový rozpočet | [25 empty] | #TypZaznamu#
S: | TS-2017-008-8.R9.1 | Novostavba provozně nízkonákladový depozitář Čáslav | [23 empty] | STA
O: | 01 | Stavba depozitáře | [20 empty] | STA |  |  | OBJ
R: | 004.03 | Vzduchotechnika a klimatizace | [23 empty] | ROZ
P.č. | Číslo položky | Název položky | MJ | množství | cena / MJ | Celkem | Dodávka | Dodávka celk. | Montáž | Montáž celk. | DPH | cena s DPH | hmotnost / MJ | hmotnost celk.(t) | dem. hmotnost / MJ | dem. hmotnost celk.(t) | Ceník | Cen. soustava / platnost | Cenová úroveň | Nhod / MJ | Nhod celk. | Dodavatel
Díl: | _1 | ZAŘÍZENÍ Č.1 |  |  |  | 0 |  | 0 |  | 0 |  | 0 |  | 0 |  | 0 |  |  |  |  | 0 |  |  |  |  | DIL
1 | Pol__5 | VZT jednotka ve vnitřním provedení, přiváděný vzduch: filtr F7, deskový rekuperátor účinost 82 %, (výkon 89,1 kW), ventilátor EC motory příkon 5 kW, max. proud 7,7 A, napětí 3x400 V, komora | ks | 1 |  | 0 |  | 0 |  | 0 | 21 | 0 | 0 | 0 | 0 | 0 |  | Vlastní | Indiv | 0 | 0 |  |  |  |  | POL1_1
|  | chladícího registru dlouhá (ohřev/chlazení), celkový výkon 20 kW, volná komora (305 mm), komora elektrického topného registru příkon 6 kW, komora zvlhčovače včetně parního zvlhčovače-příkon 13 kW. Odváděný vzduch: filtr M5, ventilátor s EC motorem příkon 5 kW, proud 7,7 A, napětí 400 V, energetická třída A+, jednotka splňuje Ecodesign 2018 | [23 empty] | POP | chladícího registru dlouhá (ohřev/chlazení), celkový výkon 20 kW, volná komora (305 mm), komora elektrického topného registru příkon 6 kW, komora zvlhčovače včetně parního zvlhčovače-příkon 13 kW. Odváděný vzduch: filtr M5, ventilátor s EC motorem příkon 5 kW, proud 7,7 A, napětí 400 V, energetická třída A+, jednotka splňuje Ecodesign 2018
2 | Pol__6 | Kondenzační jednotka ve funkci tepelného čerpadla, | ks | 1 |  | 0 |  | 0 |  | 0 | 21 | 0 | 0 | 0 | 0 | 0 |  | Vlastní | Indiv | 0 | 0 |  |  |  |  | POL1_1
|  | Kondenzační jednotka ve funkci tepelného čerpadla, Qch=11 kW, Qt=12,1 kW, příkon 3,1 kW, proud 13,4 A,napětí 400 W, napájecí kabel CYKY 5CX2,5 rozměry 950x11704x330, hmotnost 60 kg připojení 9,52/15,88 | [23 empty] | POP | Kondenzační jednotka ve funkci tepelného čerpadla, Qch=11 kW, Qt=12,1 kW, příkon 3,1 kW, proud 13,4 A,napětí 400 W, napájecí kabel CYKY 5CX2,5 rozměry 950x11704x330, hmotnost 60 kg připojení 9,52/15,88
3 | Pol__7 | Cu potrubí kapalina/plyn včetně paropropustné izolace, sdělovacího kabelu DN 9,52/15,88 mm | m | 25 |  | 0 |  | 0 |  | 0 | 21 | 0 | 0 | 0 | 0 | 0 |  | Vlastní | Indiv | 0 | 0 |  |  |  |  | POL1_1
4 | Pol__8 | komunikační řídící jednotka pro řízení chlazení VZT jednotky | ks | 1 |  | 0 |  | 0 |  | 0 | 21 | 0 | 0 | 0 | 0 | 0 |  | Vlastní | Indiv | 0 | 0 |  |  |  |  | POL1_1
5 | Pol__9 | doplnění potrubí chladivem R410a | g | 720 |  | 0 |  | 0 |  | 0 | 21 | 0 | 0 | 0 | 0 | 0 |  | Vlastní | Indiv | 0 | 0 |  |  |  |  | POL3_0
6 | 123122610 | TLUMIČE HLUKU S POTRUBÍM /šírka vložky 10/, THP-1600x1000-1000/8 8 vložiek | ks | 1 |  | 0 |  | 0 |  | 0 | 21 | 0 | 0 | 0 | 0 | 0 |  | Vlastní | Indiv | 0 | 0 |  |  |  |  | POL1_1
Díl: | ON | Ostatní náklady |  |  |  | 0 |  | 0 |  | 0 |  | 0 |  | 0 |  | 0 |  |  |  |  | 0 |  |  |  |  | DIL
7 | 99 | Přesun hmot pro vzduchotechnická zařízení (0,6/kg:cena, Hmotnost) | soubor | 1 |  | 0 |  | 0 |  | 0 | 21 | 0 | 0 | 0 | 0 | 0 |  | Vlastní | Indiv | 0 | 0 |  |  |  |  | POL1_
8 | PPV | Podíl přidružených výkonů z montáže a nátěrů zařízení | % | 5 |  | 0 |  | 0 |  | 0 | 21 | 0 | 0 | 0 | 0 | 0 |  | Vlastní | Indiv | 0 | 0 |  |  |  |  | POL1_
9 | ZV | Zednické výpomoci montáže a nátěrů zařízení | % | 1.6 |  | 0 |  | 0 |  | 0 | 21 | 0 | 0 | 0 | 0 | 0 |  | Vlastní | Indiv | 0 | 0 |  |  |  |  | POL1_
Díl: | _1 | ZAŘÍZENÍ Č.1 |  |  |  | 0 |  | 0 |  | 0 |  | 0 |  | 0 |  | 0 |  |  |  |  | 0 |  |  |  |  | DIL
10 | 123121445 | POŽÁRNÍ KLAPKY KRUHOVÉ, DN 800 pož.odolnost:90 min. Klapka s koncovými spínači a servo pohonem pro ovládání EZS | ks | 1 |  | 0 |  | 0 |  | 0 | 21 | 0 | 0 | 0 | 0 | 0 |  | Vlastní | Indiv | 0 | 0 |  |  |  |  | POL1_1
11 | Pol__14 | POŽÁRNÍ KLAPKY KRUHOVÉ, těsnění prostupu požárně dělící konstrikce certifikovaným materiálem | ks | 1 |  | 0 |  | 0 |  | 0 | 21 | 0 | 0 | 0 | 0 | 0 |  | Vlastní | Indiv | 0 | 0 |  |  |  |  | POL1_1
12 | Pol__15 | POŽÁRNÍ KLAPKY KRUHOVÉ, Provedení revize požární klapky oprávněnou osobou včetně vystavení protokolu | ks | 1 |  | 0 |  | 0 |  | 0 | 21 | 0 | 0 | 0 | 0 | 0 |  | Vlastní | Indiv | 0 | 0 |  |  |  |  | POL1_1
13 | 10034582 | PRŮMYSLOVÁ VYÚSTKA PRO KRUHOVÉ POTRUBÍ, průmyslová jednořadá vyústka 825*125 TPJ 48-12-95 včetně regulace | ks | 20 |  | 0 |  | 0 |  | 0 | 21 | 0 | 0 | 0 | 0 | 0 |  | Vlastní | Indiv | 0 | 0 |  |  |  |  | POL1_1
14 | 123121443 | POŽÁRNÍ KLAPKY KRUHOVÉ, 630 pož.odolnost:90 min. Klapka s koncovými spínači a servo pohonem pro ovládání EZS | ks | 2 |  | 0 |  | 0 |  | 0 | 21 | 0 | 0 | 0 | 0 | 0 |  | Vlastní | Indiv | 0 | 0 |  |  |  |  | POL1_1
15 | Pol__20 | POŽÁRNÍ KLAPKY KRUHOVÉ, těsnění prostupu požárně dělící konstrikce certifikovaným materiálem | ks | 1 |  | 0 |  | 0 |  | 0 | 21 | 0 | 0 | 0 | 0 | 0 |  | Vlastní | Indiv | 0 | 0 |  |  |  |  | POL1_1
16 | Pol__21 | POŽÁRNÍ KLAPKY KRUHOVÉ, Provedení revize požární klapky oprávněnou osobou včetně vystavení protokolu | ks | 1 |  | 0 |  | 0 |  | 0 | 21 | 0 | 0 | 0 | 0 | 0 |  | Vlastní | Indiv | 0 | 0 |  |  |  |  | POL1_1
17 | 10034891 | TLUMIČ HLUKU KRUHOVÝ, plášť tlumiče je z galvanizovaného plechu, provedení bez jádra DN 630 | ks | 4 |  | 0 |  | 0 |  | 0 | 21 | 0 | 0 | 0 | 0 | 0 |  | Vlastní | Indiv | 0 | 0 |  |  |  |  | POL1_1
18 | 110189 | SYSTÉM PYROROCK EI 30 S a EI 45 S izolační lamelové rohože ROCKWOOL Larock 65 ALS tloušťky 40 mm., Zadavatel umožňuje nabídnout rovnocenné řešení. | m2 | 20 |  | 0 |  | 0 |  | 0 | 21 | 0 | 0 | 0 | 0 | 0 |  | Vlastní | Indiv | 0 | 0 |  |  |  |  | POL1_1
|  | PROTIPOŽ.IZOLACE POTRUBÍ DLE OZNAČENÍ NA VÝKRESU | [23 empty] | POP
19 | 10082811 | REGULAČNÍ KLAPKA JEDNOLISTÁ KRUHOVÁ ovládání ruční kovové DEC, DN 630 TPJ 68-12-92 | ks | 4 |  | 0 |  | 0 |  | 0 | 21 | 0 | 0 | 0 | 0 | 0 |  | Vlastní | Indiv | 0 | 0 |  |  |  |  | POL1_1
20 | 1014564 | Dýza otočná dn 160 s dlouhým dosahem umožňuje ruční otáčení o 360° a odklon až o 30°. Dýza má, optimalizovaný design pro zajištění nízké hlučnosti. Provedení s regulační klapkou ). | ks | 30 |  | 0 |  | 0 |  | 0 | 21 | 0 | 0 | 0 | 0 | 0 |  | Vlastní | Indiv | 0 | 0 |  |  |  |  | POL3_0
21 | 110159 | Tepelná izolace vnitřní, MIRELON Pás/Deska, šedá, lam. AL, samolep.-tl.15 mm. Zadavatel umožňuje, nabídnout rovnocenné řešení. | m2 | 139 |  | 0 |  | 0 |  | 0 | 21 | 0 | 0 | 0 | 0 | 0 |  | Vlastní | Indiv | 0 | 0 |  |  |  |  | POL1_1
22 | 10034893 | TLUMIČ HLUKU KRUHOVÝ, plášť tlumiče je z galvanizovaného plechu, provedení bez jádra DN 800 | ks | 2 |  | 0 |  | 0 |  | 0 | 21 | 0 | 0 | 0 | 0 | 0 |  | Vlastní | Indiv | 0 | 0 |  |  |  |  | POL1_1
23 | 110189 | SYSTÉM PYROROCK EI 30 S a EI 45 S izolační lamelové rohože ROCKWOOL Larock 65 ALS tloušťky 40 mm., Zadavatel umožňuje nabídnout rovnocenné řešení. | m2 | 15 |  | 0 |  | 0 |  | 0 | 21 | 0 | 0 | 0 | 0 | 0 |  | Vlastní | Indiv | 0 | 0 |  |  |  |  | POL3_0
|  | PROTIPOŽ.IZOLACE POTRUBÍ DLE OZNAČENÍ NA VÝKRESU: | [23 empty] | POP
24 | 10084763 | PROTIDEŠŤOVÁ ŽALUZIE, 1600x1000 TPJ 18-12-86 pozink | ks | 1 |  | 0 |  | 0 |  | 0 | 21 | 0 | 0 | 0 | 0 | 0 |  | Vlastní | Indiv | 0 | 0 |  |  |  |  | POL1_1
25 | 102057 | ČTYŘHRANNÉ POTRUBÍ SKUPINY I. MATERIÁL POZINKOVANÝ PLECH, do obvodu 2630 100% tvarovek | bm | 2.5 |  | 0 |  | 0 |  | 0 | 21 | 0 | 0 | 0 | 0 | 0 |  | Vlastní | Indiv | 0 | 0 |  |  |  |  | POL1_1
26 | 102060 | ČTYŘHRANNÉ POTRUBÍ SKUPINY I. MATERIÁL POZINKOVANÝ PLECH, do obvodu 3500 20% tvarovek | bm | 12 |  | 0 |  | 0 |  | 0 | 21 | 0 | 0 | 0 | 0 | 0 |  | Vlastní | Indiv | 0 | 0 |  |  |  |  | POL1_1
27 | 102073 | ČTYŘHRANNÉ POTRUBÍ SKUPINY I. MATERIÁL POZINKOVANÝ PLECH, do obvodu 4000 40% tvarovek | bm | 14 |  | 0 |  | 0 |  | 0 | 21 | 0 | 0 | 0 | 0 | 0 |  | Vlastní | Indiv | 0 | 0 |  |  |  |  | POL1_1
28 | 102086 | ČTYŘHRANNÉ POTRUBÍ SKUPINY I. MATERIÁL POZINKOVANÝ PLECH, do obvodu 4460 60% tvarovek | bm | 5.5 |  | 0 |  | 0 |  | 0 | 21 | 0 | 0 | 0 | 0 | 0 |  | Vlastní | Indiv | 0 | 0 |  |  |  |  | POL1_1
29 | 102097 | ČTYŘHRANNÉ POTRUBÍ SKUPINY I. MATERIÁL POZINKOVANÝ PLECH, do obvodu 5600 60% tvarovek | bm | 13 |  | 0 |  | 0 |  | 0 | 21 | 0 | 0 | 0 | 0 | 0 |  | Vlastní | Indiv | 0 | 0 |  |  |  |  | POL1_1
30 | 102125 | KRUHOVÉ POTRUBÍ SKUPINY I. MATERIÁL POZINKOVANÝ PLECH, TĚSNÉ SPOJE, do průměru200 rovné | bm | 17 |  | 0 |  | 0 |  | 0 | 21 | 0 | 0 | 0 | 0 | 0 |  | Vlastní | Indiv | 0 | 0 |  |  |  |  | POL1_1
31 | 102147 | KRUHOVÉ POTRUBÍ SKUPINY I. MATERIÁL POZINKOVANÝ PLECH, TĚSNÉ SPOJE, do průměru400 rovné | bm | 24 |  | 0 |  | 0 |  | 0 | 21 | 0 | 0 | 0 | 0 | 0 |  | Vlastní | Indiv | 0 | 0 |  |  |  |  | POL1_1
32 | 102159 | KRUHOVÉ POTRUBÍ SKUPINY I. MATERIÁL POZINKOVANÝ PLECH, TĚSNÉ SPOJE, do průměru560 10% tvarovek | bm | 93 |  | 0 |  | 0 |  | 0 | 21 | 0 | 0 | 0 | 0 | 0 |  | Vlastní | Indiv | 0 | 0 |  |  |  |  | POL1_1
33 | 10211274 | KRUHOVÉ POTRUBÍ SKUPINY I. MATERIÁL POZINKOVANÝ PLECH, TĚSNÉ SPOJE, do průměru710 10% tvarovek | bm | 13 |  | 0 |  | 0 |  | 0 | 21 | 0 | 0 | 0 | 0 | 0 |  | Vlastní | Indiv | 0 | 0 |  |  |  |  | POL1_1
34 | 102171 | KRUHOVÉ POTRUBÍ SKUPINY I. MATERIÁL POZINKOVANÝ PLECH, TĚSNÉ SPOJE, do průměru710 20% tvarovek | bm | 224 |  | 0 |  | 0 |  | 0 | 21 | 0 | 0 | 0 | 0 | 0 |  | Vlastní | Indiv | 0 | 0 |  |  |  |  | POL1_1
35 | 10211284 | KRUHOVÉ POTRUBÍ SKUPINY I. MATERIÁL POZINKOVANÝ PLECH, TĚSNÉ SPOJE, do průměru900 rovné | bm | 20 |  | 0 |  | 0 |  | 0 | 21 | 0 | 0 | 0 | 0 | 0 |  | Vlastní | Indiv | 0 | 0 |  |  |  |  | POL1_1
36 | 102187 | KRUHOVÉ POTRUBÍ SKUPINY I. MATERIÁL POZINKOVANÝ PLECH, TĚSNÉ SPOJE, do průměru900 70% tvarovek | bm | 5.5 |  | 0 |  | 0 |  | 0 | 21 | 0 | 0 | 0 | 0 | 0 |  | Vlastní | Indiv | 0 | 0 |  |  |  |  | POL1_1
37 | 10213943 | ZASLEPENÍ KRUHOVÉ TROUBY SKUPINY I POZINKOVANÝ PLECH, do průměru400 | ks | 2 |  | 0 |  | 0 |  | 0 | 21 | 0 | 0 | 0 | 0 | 0 |  | Vlastní | Indiv | 0 | 0 |  |  |  |  | POL3_0
38 | 10213945 | ZASLEPENÍ KRUHOVÉ TROUBY SKUPINY I POZINKOVANÝ PLECH, do průměru710 | ks | 2 |  | 0 |  | 0 |  | 0 | 21 | 0 | 0 | 0 | 0 | 0 |  | Vlastní | Indiv | 0 | 0 |  |  |  |  | POL3_0
39 | 10213946 | ZASLEPENÍ KRUHOVÉ TROUBY SKUPINY I POZINKOVANÝ PLECH, do průměru900 | ks | 1 |  | 0 |  | 0 |  | 0 | 21 | 0 | 0 | 0 | 0 | 0 |  | Vlastní | Indiv | 0 | 0 |  |  |  |  | POL3_0
40 | 11036 | ZÁVĚSY, ZÁVĚSNÉ LIŠTY, ZÁVITOVÉ TYČE,ZÁVĚSY, KRUHOVÉ ZÁVĚSY,HMOŽDINKY, TĚSNÍCÍ MATERIÁL, ( 2,6% z dodávky potrubí) | % | 2.6 |  | 0 |  | 0 |  | 0 | 21 | 0 | 0 | 0 | 0 | 0 |  | Vlastní | Indiv | 0 | 0 |  |  |  |  | POL3_0
Díl: | _18 | ZAŘÍZENÍ Č.2 |  |  |  | 0 |  | 0 |  | 0 |  | 0 |  | 0 |  | 0 |  |  |  |  | 0 |  |  |  |  | DIL
41 | Pol__60 | VZT jednotka ve vnitřním provedení, přiváděný vzduch: filtr F7, deskový rekuperátor účinost 82 %, (výkon 89,1 kW), ventilátor EC motory příkon 5 kW, max. proud 7,7 A, napětí 3x400 V, komora | ks | 1 |  | 0 |  | 0 |  | 0 | 21 | 0 | 0 | 0 | 0 | 0 |  | Vlastní | Indiv | 0 | 0 |  |  |  |  | POL1_1
|  | chladícího registru dlouhá (ohřev/chlazení), celkový výkon 20 kW, volná komora (305 mm), komora elektrického topného registru příkon 6 kW, komora zvlhčovače včetně parního zvlhčovače-příkon 13 kW. Odváděný vzduch: filtr M5, ventilátor s EC motorem příkon 5 kW, proud 7,7 A, napětí 400 V, energetická třída A+, jednotka splňuje Ecodesign 2018 | [23 empty] | POP | chladícího registru dlouhá (ohřev/chlazení), celkový výkon 20 kW, volná komora (305 mm), komora elektrického topného registru příkon 6 kW, komora zvlhčovače včetně parního zvlhčovače-příkon 13 kW. Odváděný vzduch: filtr M5, ventilátor s EC motorem příkon 5 kW, proud 7,7 A, napětí 400 V, energetická třída A+, jednotka splňuje Ecodesign 2018
42 | Pol__61 | Kondenzační jednotka ve funkci tepelného čerpadla | ks | 1 |  | 0 |  | 0 |  | 0 | 21 | 0 | 0 | 0 | 0 | 0 |  | Vlastní | Indiv | 0 | 0 |  |  |  |  | POL1_1
|  | Kondenzační jednotka ve funkci tepelného čerpadla, Qch=11 kW, Qt=12,1 kW, příkon 3,1 kW, proud 13,4 A,napětí 400 W, napájecí kabel CYKY 5CX2,5 rozměry 950x11704x330, hmotnost 60 kg připojení 9,52/15,88 | [23 empty] | POP | Kondenzační jednotka ve funkci tepelného čerpadla, Qch=11 kW, Qt=12,1 kW, příkon 3,1 kW, proud 13,4 A,napětí 400 W, napájecí kabel CYKY 5CX2,5 rozměry 950x11704x330, hmotnost 60 kg připojení 9,52/15,88
43 | Pol__62 | Cu potrubí kapalina/plyn včetně paropropustné izolace, sdělovacího kabelu DN 9,52/15,88 mm | m | 25 |  | 0 |  | 0 |  | 0 | 21 | 0 | 0 | 0 | 0 | 0 |  | Vlastní | Indiv | 0 | 0 |  |  |  |  | POL1_1
44 | Pol__63 | komunikační řídící jednotka pro řízení chlazení VZT jednotky | ks | 1 |  | 0 |  | 0 |  | 0 | 21 | 0 | 0 | 0 | 0 | 0 |  | Vlastní | Indiv | 0 | 0 |  |  |  |  | POL1_1
45 | Pol__64 | doplnění potrubí chladivem R410a | g | 720 |  | 0 |  | 0 |  | 0 | 21 | 0 | 0 | 0 | 0 | 0 |  | Vlastní | Indiv | 0 | 0 |  |  |  |  | POL3_0
46 | 1231-22432 123122610 | TLUMIČE HLUKU S POTRUBÍM /šírka vložky 10/ THP-1600x1000-1000/8 8 vložiek | ks | 2 |  | 0 |  | 0 |  | 0 | 21 | 0 | 0 | 0 | 0 | 0 |  | Vlastní | Indiv | 0 | 0 |  |  |  |  | POL1_1
47 | 1003-4531 10034582 | PRŮMYSLOVÁ VYÚSTKA PRO KRUHOVÉ POTRUBÍ průmyslová, jednořadá vyústka 825*125 TPJ 48-12-95 | ks | 20 |  | 0 |  | 0 |  | 0 | 21 | 0 | 0 | 0 | 0 | 0 |  | Vlastní | Indiv | 0 | 0 |  |  |  |  | POL1_1
48 | 1101-55 110159 | TEPELNÉ IZOLACE POTRUBÍ DLE OZNAČENÍ NA VÝKRESU: Tepelná izolace vnitřní, MIRELON Pás/Deska, šedá,, lam. AL, samolep.-tl.15 mm. Zadavatel umožňuje nabídnout rovnocenné řešení. | m2 | 26 |  | 0 |  | 0 |  | 0 | 21 | 0 | 0 | 0 | 0 | 0 |  | Vlastní | Indiv | 0 | 0 |  |  |  |  | POL3_0
49 | 1231-21328 123121381 | POŽÁRNÍ KLAPKY HRANATÉ 710 x 355 pož.odolnost:90 min. Klapka s koncovými spínači a servo pohonem pro, ovládání EZS | ks | 4 |  | 0 |  | 0 |  | 0 | 21 | 0 | 0 | 0 | 0 | 0 |  | Vlastní | Indiv | 0 | 0 |  |  |  |  | POL1_1
50 | 1231-21328 123121357 | POŽÁRNÍ KLAPKY HRANATÉ 500 x 315 pož.odolnost:90 min. Klapka s koncovými spínači a servo pohonem pro, ovládání EZS | ks | 4 |  | 0 |  | 0 |  | 0 | 21 | 0 | 0 | 0 | 0 | 0 |  | Vlastní | Indiv | 0 | 0 |  |  |  |  | POL1_1
51 | 1231-21328 123121337 | POŽÁRNÍ KLAPKY HRANATÉ 315 x 315 pož.odolnost:90 min. Klapka s koncovými spínači a servo pohonem pro, ovládání EZS | ks | 4 |  | 0 |  | 0 |  | 0 | 21 | 0 | 0 | 0 | 0 | 0 |  | Vlastní | Indiv | 0 | 0 |  |  |  |  | POL1_1
52 | 1231-21328 123121333 | POŽÁRNÍ KLAPKY HRANATÉ 250 x 315 pož.odolnost:90 min. Klapka s koncovými spínači a servo pohonem pro, ovládání EZS | ks | 4 |  | 0 |  | 0 |  | 0 | 21 | 0 | 0 | 0 | 0 | 0 |  | Vlastní | Indiv | 0 | 0 |  |  |  |  | POL1_1
53 | 1231-21328 123121392 | POŽÁRNÍ KLAPKY HRANATÉ 800 x 560 pož.odolnost:90 min. Klapka s koncovými spínači a servo pohonem pro, ovládání EZS | ks | 2 |  | 0 |  | 0 |  | 0 | 21 | 0 | 0 | 0 | 0 | 0 |  | Vlastní | Indiv | 0 | 0 |  |  |  |  | POL1_1
54 | 1231-21328 | POŽÁRNÍ KLAPKY HRANATÉ těsnění prostupu požárně dělící konstrikce certifikovaným materiálem | ks | 18 |  | 0 |  | 0 |  | 0 | 21 | 0 | 0 | 0 | 0 | 0 |  | Vlastní | Indiv | 0 | 0 |  |  |  |  | POL1_1
55 | 1231-21328 | POŽÁRNÍ KLAPKY HRANATÉ Provedení revize požární klapky oprávněnou osobou včetně vystavení protokolu | ks | 18 |  | 0 |  | 0 |  | 0 | 21 | 0 | 0 | 0 | 0 | 0 |  | Vlastní | Indiv | 0 | 0 |  |  |  |  | POL12_1
56 | 1008-4731 10084763 | PROTIDEŠŤOVÁ ŽALUZIE PROCLIMA PZA-P 1600x1000 TPJ 18-12-86 | ks | 2 |  | 0 |  | 0 |  | 0 | 21 | 0 | 0 | 0 | 0 | 0 |  | Vlastní | Indiv | 0 | 0 |  |  |  |  | POL1_1
57 | 1008-8178 10082781 | REGULAČNÍ KLAPKA JEDNOLISTÁ KRUHOVÁ ovládání ruční kovové DEC DN 250 TPJ 68-12-92 | ks | 1 |  | 0 |  | 0 |  | 0 | 21 | 0 | 0 | 0 | 0 | 0 |  | Vlastní | Indiv | 0 | 0 |  |  |  |  | POL1_1
58 | 1003-4531 10034545 | PRŮMYSLOVÁ VYÚSTKA PRO KRUHOVÉ POTRUBÍ průmyslová, jednořadá vyústka s regulací R3 1025*75 TPJ, 48-12-95 | ks | 4 |  | 0 |  | 0 |  | 0 | 21 | 0 | 0 | 0 | 0 | 0 |  | Vlastní | Indiv | 0 | 0 |  |  |  |  | POL1_1
59 | 1008-2621 10082645 | REGULAČNÍ KLAPKA JEDNOLISTÁ KRUHOVÁ ovládání ruční plastové KE DN 200 TPJ 68-12-92 | ks | 1 |  | 0 |  | 0 |  | 0 | 21 | 0 | 0 | 0 | 0 | 0 |  | Vlastní | Indiv | 0 | 0 |  |  |  |  | POL1_1
60 | 1014-561 1014565 | DÝZA OTOČNÁ DN 200 s dlouhým dosahem umožňuje ruční otáčení o 360° a odklon až o 30°. Dýza má, optimalizovaný design pro zajištění nízké hlučnosti. Provedení s regulační klapkou ). | ks | 5 |  | 0 |  | 0 |  | 0 | 21 | 0 | 0 | 0 | 0 | 0 |  | Vlastní | Indiv | 0 | 0 |  |  |  |  | POL3_0
61 | 1014-561 1014566 | DÝZA OTOČNÁ DN 250 s dlouhým dosahem umožňuje ruční otáčení o 360° a odklon až o 30°. Dýza má, optimalizovaný design pro zajištění nízké hlučnosti. Provedení s regulační klapkou ). | ks | 10 |  | 0 |  | 0 |  | 0 | 21 | 0 | 0 | 0 | 0 | 0 |  | Vlastní | Indiv | 0 | 0 |  |  |  |  | POL3_0
62 | 1014-561 1014564 | DÝZA OTOČNÁ DN 160 s dlouhým dosahem umožňuje ruční otáčení o 360° a odklon až o 30°. Dýza má, optimalizovaný design pro zajištění nízké hlučnosti. Provedení s regulační klapkou ). | ks | 24 |  | 0 |  | 0 |  | 0 | 21 | 0 | 0 | 0 | 0 | 0 |  | Vlastní | Indiv | 0 | 0 |  |  |  |  | POL3_0
63 | 1101-55 110159 | TEPELNÉ IZOLACE POTRUBÍ DLE OZNAČENÍ NA VÝKRESU: Tepelná izolace vnitřní, MIRELON Pás/Deska, šedá,, lam. AL, samolep.-tl.15 mm. Zadavatel umožňuje nabídnout rovnocenné řešení. | m2 | 163 |  | 0 |  | 0 |  | 0 | 21 | 0 | 0 | 0 | 0 | 0 |  | Vlastní | Indiv | 0 | 0 |  |  |  |  | POL3_0
64 | 1231-22432 123122570 | TLUMIČE HLUKU S POTRUBÍM /šírka vložky 10/ THP-800x800-1000/4 4 vložky | ks | 4 |  | 0 |  | 0 |  | 0 | 21 | 0 | 0 | 0 | 0 | 0 |  | Vlastní | Indiv | 0 | 0 |  |  |  |  | POL1_1
65 | 1101-85 110189 | PROTIPOŽ.IZOLACE POTRUBÍ DLE OZNAČENÍ NA VÝKRESU: SYSTÉM PYROROCK EI 30, EI 45 izolační desky, ROCKWOOL Techrock 80 ALS v tloušťce 40 mm Zadavatel umožňuje nabídnout rovnocenné řešení. | m2 | 129 |  | 0 |  | 0 |  | 0 | 21 | 0 | 0 | 0 | 0 | 0 |  | Vlastní | Indiv | 0 | 0 |  |  |  |  | POL3_0
66 | 1020-1 102026 | ČTYŘHRANNÉ POTRUBÍ SKUPINY I.MATERIÁL POZINKOVANÝ PLECH do obvodu 1500 10% tvarovek | bm | 120 |  | 0 |  | 0 |  | 0 | 21 | 0 | 0 | 0 | 0 | 0 |  | Vlastní | Indiv | 0 | 0 |  |  |  |  | POL1_1
67 | 1020-1 102037 | ČTYŘHRANNÉ POTRUBÍ SKUPINY I.MATERIÁL POZINKOVANÝ PLECH do obvodu 1890 10% tvarovek | bm | 57 |  | 0 |  | 0 |  | 0 | 21 | 0 | 0 | 0 | 0 | 0 |  | Vlastní | Indiv | 0 | 0 |  |  |  |  | POL1_1
68 | 1020-1 102048 | ČTYŘHRANNÉ POTRUBÍ SKUPINY I.MATERIÁL POZINKOVANÝ PLECH do obvodu 2630 10% tvarovek | bm | 238 |  | 0 |  | 0 |  | 0 | 21 | 0 | 0 | 0 | 0 | 0 |  | Vlastní | Indiv | 0 | 0 |  |  |  |  | POL1_1
69 | 1020-1 102060 | ČTYŘHRANNÉ POTRUBÍ SKUPINY I.MATERIÁL POZINKOVANÝ PLECH do obvodu 3500 20% tvarovek | bm | 79 |  | 0 |  | 0 |  | 0 | 21 | 0 | 0 | 0 | 0 | 0 |  | Vlastní | Indiv | 0 | 0 |  |  |  |  | POL1_1
70 | 1020-1 102079 | ČTYŘHRANNÉ POTRUBÍ SKUPINY I.MATERIÁL POZINKOVANÝ PLECH do obvodu 4000 100% tvarovek | bm | 2.5 |  | 0 |  | 0 |  | 0 | 21 | 0 | 0 | 0 | 0 | 0 |  | Vlastní | Indiv | 0 | 0 |  |  |  |  | POL1_1
71 | 1020-1 102086 | ČTYŘHRANNÉ POTRUBÍ SKUPINY I.MATERIÁL POZINKOVANÝ PLECH do obvodu 4460 60% tvarovek | bm | 7.5 |  | 0 |  | 0 |  | 0 | 21 | 0 | 0 | 0 | 0 | 0 |  | Vlastní | Indiv | 0 | 0 |  |  |  |  | POL1_1
72 | 1020-1 102098 | ČTYŘHRANNÉ POTRUBÍ SKUPINY I.MATERIÁL POZINKOVANÝ PLECH do obvodu 5600 70% tvarovek | bm | 13 |  | 0 |  | 0 |  | 0 | 21 | 0 | 0 | 0 | 0 | 0 |  | Vlastní | Indiv | 0 | 0 |  |  |  |  | POL1_1
73 | 1020-3450 10203453 | ZASLEPENÍ ČTYŘHRANNÉ TROUBY SKUPINY I. Z POZINKOVANÉHO PLECHU do obvodu 1500 | ks | 1 |  | 0 |  | 0 |  | 0 | 21 | 0 | 0 | 0 | 0 | 0 |  | Vlastní | Indiv | 0 | 0 |  |  |  |  | POL3_0
74 | 1021-1 102125 | KRUHOVÉ POTRUBÍ SKUPINY I. MATERIÁL POZINKOVANÝ PLECH do průměru200 rovné | bm | 27.5 |  | 0 |  | 0 |  | 0 | 21 | 0 | 0 | 0 | 0 | 0 |  | Vlastní | Indiv | 0 | 0 |  |  |  |  | POL1_1
75 | 1021-1 102136 | KRUHOVÉ POTRUBÍ SKUPINY I. MATERIÁL POZINKOVANÝ PLECH do průměru280 rovné | bm | 24.5 |  | 0 |  | 0 |  | 0 | 21 | 0 | 0 | 0 | 0 | 0 |  | Vlastní | Indiv | 0 | 0 |  |  |  |  | POL1_1
76 | 1021-3938 10213941 | ZASLEPENÍ KRUHOVÉ TROUBY SKUPINY I POZINKOVANÝ PLECH do průměru200 | ks | 1 |  | 0 |  | 0 |  | 0 | 21 | 0 | 0 | 0 | 0 | 0 |  | Vlastní | Indiv | 0 | 0 |  |  |  |  | POL3_0
77 | 1021-3938 10213942 | ZASLEPENÍ KRUHOVÉ TROUBY SKUPINY I POZINKOVANÝ PLECH do průměru280 | ks | 1 |  | 0 |  | 0 |  | 0 | 21 | 0 | 0 | 0 | 0 | 0 |  | Vlastní | Indiv | 0 | 0 |  |  |  |  | POL3_0
78 | 1103311036 | ZÁVĚSY, ZÁVĚSNÉ LIŠTY, ZÁVITOVÉ TYČE,ZÁVĚSY, KRUHOVÉ ZÁVĚSY,HMOŽDINKY, TĚSNÍCÍ MATERIÁL ( 2,6% z, dodávky potrubí) | % | 2.6 |  | 0 |  | 0 |  | 0 | 21 | 0 | 0 | 0 | 0 | 0 |  | Vlastní | Indiv | 0 | 0 |  |  |  |  | POL3_0
Díl: | _19 | ZAŘÍZENÍ Č.3 |  |  |  | 0 |  | 0 |  | 0 |  | 0 |  | 0 |  | 0 |  |  |  |  | 0 |  |  |  |  | DIL
79 | 1003-200 1003205 | DIAGONÁLNÍ VENTILÁTOR DO KRUH. POTRUBÍ TD 500/150-160 SILENT T IP44 ultra tichý ventilátor s, doběhem. Zadavatel umožňuje nabídnout rovnocenné řešení | ks | 1 |  | 0 |  | 0 |  | 0 | 21 | 0 | 0 | 0 | 0 | 0 |  | Vlastní | Indiv | 0 | 0 |  |  |  |  | POL1_1
80 | 1003-1251 10031255 | RYCHLOUPÍNACÍ SPONA DN 160 | ks | 2 |  | 0 |  | 0 |  | 0 | 21 | 0 | 0 | 0 | 0 | 0 |  | Vlastní | Indiv | 0 | 0 |  |  |  |  | POL1_1
81 | 1003-805 1003808 | ZPĚTNÁ KLAPKA DN160, TĚSNÁ, MOTÝLKOVÁ | ks | 1 |  | 0 |  | 0 |  | 0 | 21 | 0 | 0 | 0 | 0 | 0 |  | Vlastní | Indiv | 0 | 0 |  |  |  |  | POL1_1
82 | 1003-931 1003932 | PROTIDEŠŤOVÁ ŽALUZIE PLAST DN 160 | ks | 1 |  | 0 |  | 0 |  | 0 | 21 | 0 | 0 | 0 | 0 | 0 |  | Vlastní | Indiv | 0 | 0 |  |  |  |  | POL1_1
83 | 1003-555 1003594 | TALÍŘOVÝ VENTIL DN 160, VČETNĚ UPEVŇOVACÍHO RÁMEČKU | ks | 4 |  | 0 |  | 0 |  | 0 | 21 | 0 | 0 | 0 | 0 | 0 |  | Vlastní | Indiv | 0 | 0 |  |  |  |  | POL1_1
84 | 1003-2841 10032851 | OHEBNÁ HLINÍKOVÁ HADICE HLUKOVĚ IZOLOVANÁ tl.25 mm DN 160 | bm | 3.5 |  | 0 |  | 0 |  | 0 | 21 | 0 | 0 | 0 | 0 | 0 |  | Vlastní | Indiv | 0 | 0 |  |  |  |  | POL1_1
85 | 1021-1 102125 | KRUHOVÉ POTRUBÍ SKUPINY I. MATERIÁL POZINKOVANÝ PLEC, TĚSNÉ SPOJE do průměru200 rovné | bm | 1 |  | 0 |  | 0 |  | 0 | 21 | 0 | 0 | 0 | 0 | 0 |  | Vlastní | Indiv | 0 | 0 |  |  |  |  | POL12_1
86 | 1021-1 10211231 | KRUHOVÉ POTRUBÍ SKUPINY I. MATERIÁL POZINKOVANÝ PLEC, TĚSNÉ SPOJE do průměru200 20% tvarovek | bm | 6.7 |  | 0 |  | 0 |  | 0 | 21 | 0 | 0 | 0 | 0 | 0 |  | Vlastní | Indiv | 0 | 0 |  |  |  |  | POL1_1
87 | 1103311036 | ZÁVĚSY, ZÁVĚSNÉ LIŠTY, ZÁVITOVÉ TYČE,ZÁVĚSY, KRUHOVÉ ZÁVĚSY,HMOŽDINKY, TĚSNÍCÍ MATERIÁL ( 2,6% z, dodávky potrubí) | % | 2.6 |  | 0 |  | 0 |  | 0 | 21 | 0 | 0 | 0 | 0 | 0 |  | Vlastní | Indiv | 0 | 0 |  |  |  |  | POL12_0
Díl: | _20 | ZAŘÍZENÍ Č.4 |  |  |  | 0 |  | 0 |  | 0 |  | 0 |  | 0 |  | 0 |  |  |  |  | 0 |  |  |  |  | DIL
88 | 1003-200 1003205 | DIAGONÁLNÍ VENTILÁTOR DO KRUH. POTRUBÍ TD 500/150-160 SILENT T IP44 ultra tichý ventilátor s, doběhem. Zadavatel umožňuje nabídnout rovnocenné řešení | ks | 1 |  | 0 |  | 0 |  | 0 | 21 | 0 | 0 | 0 | 0 | 0 |  | Vlastní | Indiv | 0 | 0 |  |  |  |  | POL1_1
89 | 1003-1251 10031255 | RYCHLOUPÍNACÍ SPONA DN 160 | ks | 2 |  | 0 |  | 0 |  | 0 | 21 | 0 | 0 | 0 | 0 | 0 |  | Vlastní | Indiv | 0 | 0 |  |  |  |  | POL1_1
90 | 1003-805 1003808 | ZPĚTNÁ KLAPKA DN 160 TĚSNÁ, MOTÝLKOVÁ | ks | 1 |  | 0 |  | 0 |  | 0 | 21 | 0 | 0 | 0 | 0 | 0 |  | Vlastní | Indiv | 0 | 0 |  |  |  |  | POL12_1
91 | 1003-931 1003932 | PROTIDEŠŤOVÁ ŽALUZIE PLAST DN 160 | ks | 1 |  | 0 |  | 0 |  | 0 | 21 | 0 | 0 | 0 | 0 | 0 |  | Vlastní | Indiv | 0 | 0 |  |  |  |  | POL1_1
92 | 1003-2692 10033375 | OHEBNÁ HLINÍKOVÁ HADICE HLUKOVĚ IZOLOVANÁ tl.25 mm DN 160 | bm | 3.2 |  | 0 |  | 0 |  | 0 | 21 | 0 | 0 | 0 | 0 | 0 |  | Vlastní | Indiv | 0 | 0 |  |  |  |  | POL1_1
93 | 1003-555 1003594 | TALÍŘOVÝ VENTIL DN 160, VČETNĚ UPEVŇOVACÍHO RÁMEČKU | ks | 3 |  | 0 |  | 0 |  | 0 | 21 | 0 | 0 | 0 | 0 | 0 |  | Vlastní | Indiv | 0 | 0 |  |  |  |  | POL1_1
94 | 1021-1 102125 | KRUHOVÉ POTRUBÍ SKUPINY I. MATERIÁL POZINKOVANÝ PLECH do průměru200 rovné | bm | 1 |  | 0 |  | 0 |  | 0 | 21 | 0 | 0 | 0 | 0 | 0 |  | Vlastní | Indiv | 0 | 0 |  |  |  |  | POL1_1
95 | 1021-1206 10211231 | KRUHOVÉ POTRUBÍ SPIRO do průměru200 20% tvarovek | bm | 7 |  | 0 |  | 0 |  | 0 | 21 | 0 | 0 | 0 | 0 | 0 |  | Vlastní | Indiv | 0 | 0 |  |  |  |  | POL1_1
96 | 1103311036 | ZÁVĚSY, ZÁVĚSNÉ LIŠTY, ZÁVITOVÉ TYČE,ZÁVĚSY, KRUHOVÉ ZÁVĚSY,HMOŽDINKY, TĚSNÍCÍ MATERIÁL ( 2,6% z, dodávky potrubí) | % | 2.6 |  | 0 |  | 0 |  | 0 | 21 | 0 | 0 | 0 | 0 | 0 |  | Vlastní | Indiv | 0 | 0 |  |  |  |  | POL12_0
Díl: | _21 | ZAŘÍZENÍ Č.5 |  |  |  | 0 |  | 0 |  | 0 |  | 0 |  | 0 |  | 0 |  |  |  |  | 0 |  |  |  |  | DIL
97 | 1003-200 1003205 | DIAGONÁLNÍ VENTILÁTOR DO KRUH. POTRUBÍ TD 500/150-160 SILENT T IP44 ultra tichý ventilátor s, doběhem. Zadavatel umožňuje nabídnout rovnocenné řešení | ks | 1 |  | 0 |  | 0 |  | 0 | 21 | 0 | 0 | 0 | 0 | 0 |  | Vlastní | Indiv | 0 | 0 |  |  |  |  | POL1_1
98 | 1003-1251 10031255 | RYCHLOUPÍNACÍ SPONA DN 160 | ks | 2 |  | 0 |  | 0 |  | 0 | 21 | 0 | 0 | 0 | 0 | 0 |  | Vlastní | Indiv | 0 | 0 |  |  |  |  | POL1_1
99 | 1003-805 1003808 | ZPĚTNÁ KLAPKA DN 160 TĚSNÁ, MOTÝLKOVÁ | ks | 1 |  | 0 |  | 0 |  | 0 | 21 | 0 | 0 | 0 | 0 | 0 |  | Vlastní | Indiv | 0 | 0 |  |  |  |  | POL12_1
100 | 1003-931 1003932 | PROTIDEŠŤOVÁ ŽALUZIE PLAST DN 160 | ks | 1 |  | 0 |  | 0 |  | 0 | 21 | 0 | 0 | 0 | 0 | 0 |  | Vlastní | Indiv | 0 | 0 |  |  |  |  | POL1_1
101 | 1003-555 1003594 | TALÍŘOVÝ VENTIL DN 160, VČETNĚ UPEVŇOVACÍHO RÁMEČKU | ks | 6 |  | 0 |  | 0 |  | 0 | 21 | 0 | 0 | 0 | 0 | 0 |  | Vlastní | Indiv | 0 | 0 |  |  |  |  | POL1_1
102 | 1003-2692 10033375 | OHEBNÁ HLINÍKOVÁ HADICE HLUKOVĚ IZOLOVANÁ tl.25 mm DN 160 | bm | 5.1 |  | 0 |  | 0 |  | 0 | 21 | 0 | 0 | 0 | 0 | 0 |  | Vlastní | Indiv | 0 | 0 |  |  |  |  | POL1_1
103 | 1021-1 102126 | KRUHOVÉ POTRUBÍ SKUPINY I. MATERIÁL POZINKOVANÝ PLECH, TĚSNÉ SPOJE do průměru200 10% tvarovek | bm | 19 |  | 0 |  | 0 |  | 0 | 21 | 0 | 0 | 0 | 0 | 0 |  | Vlastní | Indiv | 0 | 0 |  |  |  |  | POL1_1
104 | 1103311036 | ZÁVĚSY, ZÁVĚSNÉ LIŠTY, ZÁVITOVÉ TYČE,ZÁVĚSY, KRUHOVÉ ZÁVĚSY,HMOŽDINKY, TĚSNÍCÍ MATERIÁL ( 2,6% z, dodávky potrubí) | % | 2.6 |  | 0 |  | 0 |  | 0 | 21 | 0 | 0 | 0 | 0 | 0 |  | Vlastní | Indiv | 0 | 0 |  |  |  |  | POL12_0
Díl: | _22 | ZAŘÍZENÍ Č.6 |  |  |  | 0 |  | 0 |  | 0 |  | 0 |  | 0 |  | 0 |  |  |  |  | 0 |  |  |  |  | DIL
105 | 1003-1300 10031304 | AXIÁLNÍ NÁSTĚNNÝ VENTILÁTOR IP 65 S PLASTOVÝM OBĚŽNÝM KOLEM Vo=600 m3/hod, tlak 50 Pa, napětí 400 V,, proud 0,2 A, příkon 60 W | ks | 1 |  | 0 |  | 0 |  | 0 | 21 | 0 | 0 | 0 | 0 | 0 |  | Vlastní | Indiv | 0 | 0 |  |  |  |  | POL1_1
106 | 1003-861 1003867 | ŽALUZIOVÁ KLAPKA PLAST PŘETLAKOVÁ DN 355 | ks | 1 |  | 0 |  | 0 |  | 0 | 21 | 0 | 0 | 0 | 0 | 0 |  | Vlastní | Indiv | 0 | 0 |  |  |  |  | POL1_1
107 | 1021-1 102136 | KRUHOVÉ POTRUBÍ SKUPINY I. MATERIÁL POZINKOVANÝ PLECH, TĚSNÉ SPOJE do průměru280 rovné | bm | 0.5 |  | 0 |  | 0 |  | 0 | 21 | 0 | 0 | 0 | 0 | 0 |  | Vlastní | Indiv | 0 | 0 |  |  |  |  | POL12_1
108 | 1103311036 | ZÁVĚSY, ZÁVĚSNÉ LIŠTY, ZÁVITOVÉ TYČE,ZÁVĚSY, KRUHOVÉ ZÁVĚSY,HMOŽDINKY, TĚSNÍCÍ MATERIÁL ( 2,6% z, dodávky potrubí) | % | 2.6 |  | 0 |  | 0 |  | 0 | 21 | 0 | 0 | 0 | 0 | 0 |  | Vlastní | Indiv | 0 | 0 |  |  |  |  | POL12_0
Díl: | _23 | ZAŘÍZENÍ Č.7 |  |  |  | 0 |  | 0 |  | 0 |  | 0 |  | 0 |  | 0 |  |  |  |  | 0 |  |  |  |  | DIL
109 | 1003-1300 10031304 | AXIÁLNÍ NÁSTĚNNÝ VENTILÁTOR IP 65 S PLASTOVÝM OBĚŽNÝM KOLEM Vo=600 m3/hod, tlak 50 Pa, napětí 400 V,, proud 0,2 A, příkon 60 W | ks | 2 |  | 0 |  | 0 |  | 0 | 21 | 0 | 0 | 0 | 0 | 0 |  | Vlastní | Indiv | 0 | 0 |  |  |  |  | POL1_1
110 | 1003-861 1003867 | ŽALUZIOVÁ KLAPKA PLAST DN 355 PŘETLAKOVÁ | ks | 2 |  | 0 |  | 0 |  | 0 | 21 | 0 | 0 | 0 | 0 | 0 |  | Vlastní | Indiv | 0 | 0 |  |  |  |  | POL12_1
111 | 1021-1 102136 | KRUHOVÉ POTRUBÍ SKUPINY I. MATERIÁL POZINKOVANÝ PLECH do průměru280 rovné | bm | 1 |  | 0 |  | 0 |  | 0 | 21 | 0 | 0 | 0 | 0 | 0 |  | Vlastní | Indiv | 0 | 0 |  |  |  |  | POL1_1
112 | 1103311036 | ZÁVĚSY, ZÁVĚSNÉ LIŠTY, ZÁVITOVÉ TYČE,ZÁVĚSY, KRUHOVÉ ZÁVĚSY,HMOŽDINKY, TĚSNÍCÍ MATERIÁL ( 2,6% z, dodávky potrubí) | % | 2.6 |  | 0 |  | 0 |  | 0 | 21 | 0 | 0 | 0 | 0 | 0 |  | Vlastní | Indiv | 0 | 0 |  |  |  |  | POL12_0
Díl: | _24 | ZAŘÍZENÍ Č.8 |  |  |  | 0 |  | 0 |  | 0 |  | 0 |  | 0 |  | 0 |  |  |  |  | 0 |  |  |  |  | DIL
113 | 1049110493 | NÁSTĚNNÁ KLIMATIZAČNÍ JEDNOTKA, Qch= 7,48 kW, Qt=8,8 kW, rozměry 1090x325x248 mm, hmotnost 14 kg, připojení 6,35/15,88 mm | ks | 1 |  | 0 |  | 0 |  | 0 | 21 | 0 | 0 | 0 | 0 | 0 |  | Vlastní | Indiv | 0 | 0 |  |  |  |  | POL3_0
114 | 1049-78 104980 | VENKOVNÍ KONDENZAČNÍ JEDNOTKA | ks | 1 |  | 0 |  | 0 |  | 0 | 21 | 0 | 0 | 0 | 0 | 0 |  | Vlastní | Indiv | 0 | 0 |  |  |  |  | POL3_0
|  | Qch=7,48 kW, Qt=8,8 kW příkon 2,29 kW proud 12/10,2 A, napětí 230 V, napájecí kabel CYKY 3cX2,5 EER 3,1, ENERGETICKÁ TŘ. A, ROZMĚRY 870X655X320 | [23 empty] | POP | Qch=7,48 kW, Qt=8,8 kW příkon 2,29 kW proud 12/10,2 A, napětí 230 V, napájecí kabel CYKY 3cX2,5 EER 3,1, ENERGETICKÁ TŘ. A, ROZMĚRY 870X655X320
115 | 1049-78 | VENKOVNÍ KONDENZAČNÍ JEDNOTKA Cu potrubí kapalina/plyn včetně paropropustné izolace, sdělovacího, kabelu DN 6,35/15,88 mm | m | 20 |  | 0 |  | 0 |  | 0 | 21 | 0 | 0 | 0 | 0 | 0 |  | Vlastní | Indiv | 0 | 0 |  |  |  |  | POL1_1
116 | 1049-78 | VENKOVNÍ KONDENZAČNÍ JEDNOTKA Doplnění potrubí chladivem R410a | g | 455 |  | 0 |  | 0 |  | 0 | 21 | 0 | 0 | 0 | 0 | 0 |  | Vlastní | Indiv | 0 | 0 |  |  |  |  | POL3_0
117 | 1049-78 | VENKOVNÍ KONDENZAČNÍ JEDNOTKA Konzole pro osazení kondenzační jednotky | KS | 1 |  | 0 |  | 0 |  | 0 | 21 | 0 | 0 | 0 | 0 | 0 |  | Vlastní | Indiv | 0 | 0 |  |  |  |  | POL12_1
118 | 1103311036 | ZÁVĚSY, ZÁVĚSNÉ LIŠTY, ZÁVITOVÉ TYČE,ZÁVĚSY, KRUHOVÉ ZÁVĚSY,HMOŽDINKY, TĚSNÍCÍ MATERIÁL ( 2,6% z, dodávky potrubí) | % | 2.6 |  | 0 |  | 0 |  | 0 | 21 | 0 | 0 | 0 | 0 | 0 |  | Vlastní | Indiv | 0 | 0 |  |  |  |  | POL12_0
Díl: | _25 | ZAŘÍZENÍ Č.9 |  |  |  | 0 |  | 0 |  | 0 |  | 0 |  | 0 |  | 0 |  |  |  |  | 0 |  |  |  |  | DIL
119 | 1003-200 1003208 | DIAGONÁLNÍ VENTILÁTOR DO KRUH. POTRUBÍ TD 1300/250 SILENT 3V IP44 ultra tichý ventilátor. Zadavatel, umožňuje nabídnout rovnocenné řešení | ks | 4 |  | 0 |  | 0 |  | 0 | 21 | 0 | 0 | 0 | 0 | 0 |  | Vlastní | Indiv | 0 | 0 |  |  |  |  | POL1_1
120 | 1003-1251 10031257 | RYCHLOUPÍNACÍ SPONA DN 250 | ks | 8 |  | 0 |  | 0 |  | 0 | 21 | 0 | 0 | 0 | 0 | 0 |  | Vlastní | Indiv | 0 | 0 |  |  |  |  | POL1_1
121 | 1003-805 1003810 | ZPĚTNÁ KLAPKA DN 250 TĚSNÁ, MOTÝLKOVÁ | ks | 4 |  | 0 |  | 0 |  | 0 | 21 | 0 | 0 | 0 | 0 | 0 |  | Vlastní | Indiv | 0 | 0 |  |  |  |  | POL1_1
122 | 1003-1091 10031097 | UZAVÍRACÍ KLAPKA 700X400 včetně servopohonu 230 V | ks | 2 |  | 0 |  | 0 |  | 0 | 21 | 0 | 0 | 0 | 0 | 0 |  | Vlastní | Indiv | 0 | 0 |  |  |  |  | POL1_1
123 | 1003-1171 10031178 | PROTIDEŠŤOVÁ ŽALUZIE 700x400 pozink | ks | 2 |  | 0 |  | 0 |  | 0 | 21 | 0 | 0 | 0 | 0 | 0 |  | Vlastní | Indiv | 0 | 0 |  |  |  |  | POL1_1
124 | 1003-931 1003934 | PROTIDEŠŤOVÁ ŽALUZIE PLAST DN 250 | ks | 4 |  | 0 |  | 0 |  | 0 | 21 | 0 | 0 | 0 | 0 | 0 |  | Vlastní | Indiv | 0 | 0 |  |  |  |  | POL1_1
125 | 1008-4461 10084482 | SACÍ MŘÍŽKA DN 355 TPJ 28-12-70 | ks | 4 |  | 0 |  | 0 |  | 0 | 21 | 0 | 0 | 0 | 0 | 0 |  | Vlastní | Indiv | 0 | 0 |  |  |  |  | POL1_1
126 | 1020-1 102047 | ČTYŘHRANNÉ POTRUBÍ SKUPINY I. MATERIÁL POZINKOVANÝ PLECH do obvodu 2630 rovné | bm | 2 |  | 0 |  | 0 |  | 0 | 21 | 0 | 0 | 0 | 0 | 0 |  | Vlastní | Indiv | 0 | 0 |  |  |  |  | POL1_1
127 | 1021-1206 10211240 | KRUHOVÉ POTRUBÍ SKUPINY I. MATERIÁL POZINKOVANÝ PLECH do průměru280 rovné | bm | 6 |  | 0 |  | 0 |  | 0 | 21 | 0 | 0 | 0 | 0 | 0 |  | Vlastní | Indiv | 0 | 0 |  |  |  |  | POL1_1
128 | 1021-1206 10211261 | KRUHOVÉ POTRUBÍ SKUPINY I. MATERIÁL POZINKOVANÝ PLECH do průměru400 100% tvarovek | bm | 1 |  | 0 |  | 0 |  | 0 | 21 | 0 | 0 | 0 | 0 | 0 |  | Vlastní | Indiv | 0 | 0 |  |  |  |  | POL1_1
129 | 1103311036 | ZÁVĚSY, ZÁVĚSNÉ LIŠTY, ZÁVITOVÉ TYČE,ZÁVĚSY, KRUHOVÉ ZÁVĚSY,HMOŽDINKY, TĚSNÍCÍ MATERIÁL ( 2,6% z, dodávky potrubí) | % | 2.6 |  | 0 |  | 0 |  | 0 | 21 | 0 | 0 | 0 | 0 | 0 |  | Vlastní | Indiv | 0 | 0 |  |  |  |  | POL12_0
Díl: | _26 | ZAŘÍZENÍ Č.10 |  |  |  | 0 |  | 0 |  | 0 |  | 0 |  | 0 |  | 0 |  |  |  |  | 0 |  |  |  |  | DIL
130 | Pol__228 | Teplovzdušné vytápěcí jednotky ve funkci vratové clony bez ohřívače. JEDNOTKA CLONY PRŮTOK 3500, m3/hod-,NAPĚTÍ 3X400 V, PŘÍKON 200 W, PROUD 0,85 A, KONZOLE, DÝZA-CLONA -4 ks | ks | 1 |  | 0 |  | 0 |  | 0 | 21 | 0 | 0 | 0 | 0 | 0 |  | Vlastní | Indiv | 0 | 0 |  |  |  |  | POL1_1
131 | 1103311036 | ZÁVĚSY, ZÁVĚSNÉ LIŠTY, ZÁVITOVÉ TYČE,ZÁVĚSY, KRUHOVÉ ZÁVĚSY,HMOŽDINKY, TĚSNÍCÍ MATERIÁL ( 2,6% z, dodávky potrubí) | % | 2.6 |  | 0 |  | 0 |  | 0 | 21 | 0 | 0 | 0 | 0 | 0 |  | Vlastní | Indiv | 0 | 0 |  |  |  |  | POL12_0
Díl: | _27 | ZAŘÍZENÍ Č.11 |  |  |  | 0 |  | 0 |  | 0 |  | 0 |  | 0 |  | 0 |  |  |  |  | 0 |  |  |  |  | DIL
132 | 1003-7275 10037290 | PROTIDEŠŤOVÁ STŘÍŠKA DN 500 | ks | 1 |  | 0 |  | 0 |  | 0 | 21 | 0 | 0 | 0 | 0 | 0 |  | Vlastní | Indiv | 0 | 0 |  |  |  |  | POL1_1
133 | 1021-1206 10211262 | KRUHOVÉ POTRUBÍ SKUPINY I. MATERIÁL POZINKOVANÝ PLEC do průměru560 rovné | bm | 1.5 |  | 0 |  | 0 |  | 0 | 21 | 0 | 0 | 0 | 0 | 0 |  | Vlastní | Indiv | 0 | 0 |  |  |  |  | POL1_1
134 | 1103311036 | ZÁVĚSY, ZÁVĚSNÉ LIŠTY, ZÁVITOVÉ TYČE,ZÁVĚSY, KRUHOVÉ ZÁVĚSY,HMOŽDINKY, TĚSNÍCÍ MATERIÁL ( 2,6% z, dodávky potrubí) | % | 2.6 |  | 0 |  | 0 |  | 0 | 21 | 0 | 0 | 0 | 0 | 0 |  | Vlastní | Indiv | 0 | 0 |  |  |  |  | POL12_0
Díl: | _28 | Hodinové zúčtovací sazby |  |  |  | 0 |  | 0 |  | 0 |  | 0 |  | 0 |  | 0 |  |  |  |  | 0 |  |  |  |  | DIL
135 | Pol__243 | Zřízení a odstranění pracovní podlahy dle montáže, např. lešení, pomocné lešení, práce na žebříku,, práce na plošině atd. - dle potřeb montáže-mimo jiné dle NV č. 362/2005 Sb. | ks | 1 |  | 0 |  | 0 |  | 0 | 21 | 0 | 0 | 0 | 0 | 0 |  | Vlastní | Indiv | 0 | 0 |  |  |  |  | POL3_0
136 | Pol__244 | Zprovoznění, seřízení a vyzkoušení zařízení-Před předáním. Vyhotovení zápisu s popisem postupu, zprovoznění, výsledků seřízení, výsledků zkoušek, atd. Zařízení musí být před předáním bez závad. | hod | 40 |  | 0 |  | 0 |  | 0 | 21 | 0 | 0 | 0 | 0 | 0 |  | Vlastní | Indiv | 0 | 0 |  |  |  |  | POL3_0
137 | Pol__245 | Zaučení obsluhy mimo jiné dle návodů výrobců tak, aby obsluha měla celkové technické a funkční, informace o zařízení vytápění a uměla jej obsluhovat a reagovat na možné problémy a závady. O | hod | 16 |  | 0 |  | 0 |  | 0 | 21 | 0 | 0 | 0 | 0 | 0 |  | Vlastní | Indiv | 0 | 0 |  |  |  |  | POL3_0
|  | zaučení musí být mezi stranami sepsán protokol s obsahem bodů zaučení. Zaučen musí být v úměrném rozsahu jak pověřený zástupce Billy, tak zástupce majitele budovy | [23 empty] | POP | zaučení musí být mezi stranami sepsán protokol s obsahem bodů zaučení. Zaučen musí být v úměrném rozsahu jak pověřený zástupce Billy, tak zástupce majitele budovy
138 | Pol__246 | Funkční zkoušky včetně vystavení protokolů o zkouškách | hod | 72 |  | 0 |  | 0 |  | 0 | 21 | 0 | 0 | 0 | 0 | 0 |  | Vlastní | Indiv | 0 | 0 |  |  |  |  | POL3_0
139 | Pol__247 | Vyregulování průtoků vzduchu včetně vystavení protokolu | hod | 60 |  | 0 |  | 0 |  | 0 | 21 | 0 | 0 | 0 | 0 | 0 |  | Vlastní | Indiv | 0 | 0 |  |  |  |  | POL3_0
140 | Pol__248 | Ostatní zúčtovatelný drobný, pomocný, doplňkový a ostatní materiál v potřebném rozsahu pro řádné, dokončení díla + finanční rezerva - min. 4 % z ceny-Např. přizpůsobování nových rozvodů a zařízení | % | 4 |  | 0 |  | 0 |  | 0 | 21 | 0 | 0 | 0 | 0 | 0 |  | Vlastní | Indiv | 0 | 0 |  |  |  |  | POL3_0
|  | ostatním stávajícícm zařízením a stavební části, drobný materiál jako např. těsnění, atd., tedy veškerý ostatní materiál a výrobky potřebné pro řádné dokončení díla + finanční rezerva (mimo jiné ohled na nutnost přizpůsobování, práce a koordinace se stavební částí a TZB stávajícího stavu) - čáska bude podrobně zúčtována a dodavatelem využita pouze do objektivně doložené výše | [23 empty] | POP | ostatním stávajícícm zařízením a stavební části, drobný materiál jako např. těsnění, atd., tedy veškerý ostatní materiál a výrobky potřebné pro řádné dokončení díla + finanční rezerva (mimo jiné ohled na nutnost přizpůsobování, práce a koordinace se stavební částí a TZB stávajícího stavu) - čáska bude podrobně zúčtována a dodavatelem využita pouze do objektivně doložené výše
141 | Pol__249 | Ostatní zúčtovatelné stavební, montážní, pomocné a doplňkové práce v potřebném rozsahu + finanční, rezerva - min. 4 % z ceny-např. přizpůsobování nových rozvodů a zařízení ostatním zařízením a | % | 4 |  | 0 |  | 0 |  | 0 | 21 | 0 | 0 | 0 | 0 | 0 |  | Vlastní | Indiv | 0 | 0 |  |  |  |  | POL3_0
|  | stavební části, provádění funkčních zkoušek a montáže s vazbou na zkoušky a montáž ostatních částí stavby, atd., tedy veškeré ostatní práce potřebné pro řádné dokončení díla + finanční rezerva (mimo jiné ohled na nutnost přizpůsobování, práce a koordinace se stavební částí a TZB stávajícího stavu) - čáska bude podrobně zúčtována a dodavatelem využita pouze do objektivně doložené výše | [23 empty] | POP | stavební části, provádění funkčních zkoušek a montáže s vazbou na zkoušky a montáž ostatních částí stavby, atd., tedy veškeré ostatní práce potřebné pro řádné dokončení díla + finanční rezerva (mimo jiné ohled na nutnost přizpůsobování, práce a koordinace se stavební částí a TZB stávajícího stavu) - čáska bude podrobně zúčtována a dodavatelem využita pouze do objektivně doložené výše
142 | Pol__250 | Zohlednit zejména firemní know-how dodavatele a potřeby pro řádné provedení díla na stavbě -Bude, provedeno před započetím díla a konzultováno a odsouhlaseno investorem. Dopracování zadávací | ks | 1 |  | 0 |  | 0 |  | 0 | 21 | 0 | 0 | 0 | 0 | 0 |  | Vlastní | Indiv | 0 | 0 |  |  |  |  | POL3_0
|  | dokumentace na prováděcí a dílenskou dokumentaci | [23 empty] | POP
143 | Pol__251 | Vypracování dílenské dokumentace - Dokumentace bude vypracována na úrovni prováděcí dokumentace, (textová a výkresová část, specifikace skutečně použitého materiálu, zařízení a výrobků | % | 1 |  | 0 |  | 0 |  | 0 | 21 | 0 | 0 | 0 | 0 | 0 |  | Vlastní | Indiv | 0 | 0 |  |  |  |  | POL3_0
144 | Pol__252 | Vypracování dokumentace skutečného stavu - Dokumentace bude vypracována na úrovni prováděcí, dokumentace (textová a výkresová část, specifikace skutečně použitého materiálu, zařízení a výrobků | % | 0.5 |  | 0 |  | 0 |  | 0 | 21 | 0 | 0 | 0 | 0 | 0 |  | Vlastní | Indiv | 0 | 0 |  |  |  |  | POL3_0
145 | Pol__253 | D+M Popisy a označení rozvodů a zařízení-Popisy a označení především rozvodů, ventilátorů, klapek,, filtrů a ovládacích prvků MaR, atd. a např. ČSN 13 0072, tak aby byla umožněna snadná orientace v | ks | 1 |  | 0 |  | 0 |  | 0 | 21 | 0 | 0 | 0 | 0 | 0 |  | Vlastní | Indiv | 0 | 0 |  |  |  |  | POL3_0
|  | zařízení VZT pro obsluhu, údržbu a servis | [23 empty] | POP
146 | Pol__254 | Likvidace odpadů-Kompletní systém sběru, třídění, odvozu a likvidace odpadu v souladu se zák., č.185/2001 Sb. v platném znění a vyhl. č.381/2001 Sb. v platném znění | ks | 1 |  | 0 |  | 0 |  | 0 | 21 | 0 | 0 | 0 | 0 | 0 |  | Vlastní | Indiv | 0 | 0 |  |  |  |  | POL3_0
147 | Pol__255 | Závěrečný úklid-Provedení komplexního úklidu po provádění vytápění na úroveň min. původního stavu v, návaznosti na likvidaci odpadů a úklid celé stavby | ks | 1 |  | 0 |  | 0 |  | 0 | 21 | 0 | 0 | 0 | 0 | 0 |  | Vlastní | Indiv | 0 | 0 |  |  |  |  | POL3_0
148 | Pol__256 | Koordinační činnost | ks | 1 |  | 0 |  | 0 |  | 0 | 21 | 0 | 0 | 0 | 0 | 0 |  | Vlastní | Indiv | 0 | 0 |  |  |  |  | POL3_0
149 | Pol__257 | Doprava | % | 4 |  | 0 |  | 0 |  | 0 | 21 | 0 | 0 | 0 | 0 | 0 |  | Vlastní | Indiv | 0 | 0 |  |  |  |  | POL3_0
150 | Pol__258 | Zařízení staveniště-Především v souladu s NV č. 591/2006 Sb. | % | 1 |  | 0 |  | 0 |  | 0 | 21 | 0 | 0 | 0 | 0 | 0 |  | Vlastní | Indiv | 0 | 0 |  |  |  |  | POL3_0
[24 empty] | 15 | 21
| Celkem |  |  |  |  | 0 | [17 empty] | 0 | 0 | SUM
Poznámky uchazeče k zadání
POPUZIV
END
Note on S6: Jedná se o informaci, zda se jedná o položku, která je do rozpočtu zadána z cenové soustavy RTS, nebo vlastní.
Note on T6: Jedná se o název CÚ, která je zadána u položky rozpočtu

## 01 004.04 Pol
Položkový rozpočet | [25 empty] | #TypZaznamu#
S: | TS-2017-008-8.R9.1 | Novostavba provozně nízkonákladový depozitář Čáslav | [23 empty] | STA
O: | 01 | Stavba depozitáře | [20 empty] | STA |  |  | OBJ
R: | 004.04 | Silnoproudé rozvody | [23 empty] | ROZ
P.č. | Číslo položky | Název položky | MJ | množství | cena / MJ | Celkem | Dodávka | Dodávka celk. | Montáž | Montáž celk. | DPH | cena s DPH | hmotnost / MJ | hmotnost celk.(t) | dem. hmotnost / MJ | dem. hmotnost celk.(t) | Ceník | Cen. soustava / platnost | Cenová úroveň | Nhod / MJ | Nhod celk. | Dodavatel
Díl: | _1 | S I L N O P R O U D A M a R: |  |  |  | 0 |  | 0 |  | 0 |  | 0 |  | 0 |  | 0 |  |  |  |  | 0 |  |  |  |  | DIL
1 | 210901098 | AYKY-J 3x240+120mm2 | m | 590 |  | 0 |  | 0 |  | 0 | 21 | 0 | 0 | 0 | 0 | 0 |  | Vlastní | Indiv | 0 | 0 |  |  |  |  | POL1_1
2 | 210810112 | CYKY-J 5x70 | m | 220 |  | 0 |  | 0 |  | 0 | 21 | 0 | 0 | 0 | 0 | 0 |  | Vlastní | Indiv | 0 | 0 |  |  |  |  | POL1_1
3 | 210810109 | CYKY-J 5x25 | m | 95 |  | 0 |  | 0 |  | 0 | 21 | 0 | 0 | 0 | 0 | 0 |  | Vlastní | Indiv | 0 | 0 |  |  |  |  | POL1_1
4 | 210810054 | CYKY-J 5x16mm2 | m | 1180 |  | 0 |  | 0 |  | 0 | 21 | 0 | 0 | 0 | 0 | 0 |  | Vlastní | Indiv | 0 | 0 |  |  |  |  | POL1_1
5 | 210810052 | CYKY-J 5x6mm2 | m | 150 |  | 0 |  | 0 |  | 0 | 21 | 0 | 0 | 0 | 0 | 0 |  | Vlastní | Indiv | 0 | 0 |  |  |  |  | POL1_1
6 | 210000006 | CHKE-R 5x16 | m | 500 |  | 0 |  | 0 |  | 0 | 21 | 0 | 0 | 0 | 0 | 0 |  | Vlastní | Indiv | 0 | 0 |  |  |  |  | POL1_1
7 | 210810057 | CYKY-J 5x4mm2 | m | 285 |  | 0 |  | 0 |  | 0 | 21 | 0 | 0 | 0 | 0 | 0 |  | Vlastní | Indiv | 0 | 0 |  |  |  |  | POL1_1
8 | 210810055 | Kabel CYKY-J 5x1,5mm2 | m | 1650 |  | 0 |  | 0 |  | 0 | 21 | 0 | 0 | 0 | 0 | 0 |  | Vlastní | Indiv | 0 | 0 |  |  |  |  | POL1_1
9 | 210810056 | Kabel CYKY-J 5x2,5mm2 | m | 2235 |  | 0 |  | 0 |  | 0 | 21 | 0 | 0 | 0 | 0 | 0 |  | Vlastní | Indiv | 0 | 0 |  |  |  |  | POL1_1
10 | 210810043 | Kabel CYKY-J 3x2,5mm2 | m | 3245 |  | 0 |  | 0 |  | 0 | 21 | 0 | 0 | 0 | 0 | 0 |  | Vlastní | Indiv | 0 | 0 |  |  |  |  | POL1_1
11 | 210000011 | Kabel CYKY-J 3x4mm2 | m | 740 |  | 0 |  | 0 |  | 0 | 21 | 0 | 0 | 0 | 0 | 0 |  | Vlastní | Indiv | 0 | 0 |  |  |  |  | POL1_1
12 | 210810045 | Kabel CYKY-J 3x1,5mm2 | m | 560 |  | 0 |  | 0 |  | 0 | 21 | 0 | 0 | 0 | 0 | 0 |  | Vlastní | Indiv | 0 | 0 |  |  |  |  | POL1_1
13 | 210000013 | Kabel (šňůra) CGSG 5Cx2,5mm2, H05RR-F | m | 150 |  | 0 |  | 0 |  | 0 | 21 | 0 | 0 | 0 | 0 | 0 |  | Vlastní | Indiv | 0 | 0 |  |  |  |  | POL1_1
14 | 210810045 | Kabel CYKY-O 3x1,5mm2 | m | 450 |  | 0 |  | 0 |  | 0 | 21 | 0 | 0 | 0 | 0 | 0 |  | Vlastní | Indiv | 0 | 0 |  |  |  |  | POL12_1
15 | 210810041 | Kabel CYKY-O 2x1,5mm2 | m | 680 |  | 0 |  | 0 |  | 0 | 21 | 0 | 0 | 0 | 0 | 0 |  | Vlastní | Indiv | 0 | 0 |  |  |  |  | POL1_1
16 | 210000016 | Kabel s funkční spolehlivostí v ohni 60 minut 3x1,5mm2 | m | 1460 |  | 0 |  | 0 |  | 0 | 21 | 0 | 0 | 0 | 0 | 0 |  | Vlastní | Indiv | 0 | 0 |  |  |  |  | POL1_1
17 | 210000018 | Kabel 1-H07 V-K/CYA/4mm2 | m | 480 |  | 0 |  | 0 |  | 0 | 21 | 0 | 0 | 0 | 0 | 0 |  | Vlastní | Indiv | 0 | 0 |  |  |  |  | POL1_1
18 | 210000019 | Kabel 1-H07 V-K/CYA/6mm2 | m | 560 |  | 0 |  | 0 |  | 0 | 21 | 0 | 0 | 0 | 0 | 0 |  | Vlastní | Indiv | 0 | 0 |  |  |  |  | POL1_1
19 | 210000020 | Kabel 1-H07 V-K/CYA/16mm2 | m | 385 |  | 0 |  | 0 |  | 0 | 21 | 0 | 0 | 0 | 0 | 0 |  | Vlastní | Indiv | 0 | 0 |  |  |  |  | POL1_1
20 | 210000021 | Kabel JYSTY 2x2x0,8 | m | 680 |  | 0 |  | 0 |  | 0 | 21 | 0 | 0 | 0 | 0 | 0 |  | Vlastní | Indiv | 0 | 0 |  |  |  |  | POL1_1
21 | 210000022 | Kabel JYTY 2x2x1 | m | 2520 |  | 0 |  | 0 |  | 0 | 21 | 0 | 0 | 0 | 0 | 0 |  | Vlastní | Indiv | 0 | 0 |  |  |  |  | POL1_1
22 | 210000023 | Trubka korugovaná 160 | m | 500 |  | 0 |  | 0 |  | 0 | 21 | 0 | 0 | 0 | 0 | 0 |  | Vlastní | Indiv | 0 | 0 |  |  |  |  | POL1_1
23 | 210000024 | Trubka korugovaná 50 | m | 280 |  | 0 |  | 0 |  | 0 | 21 | 0 | 0 | 0 | 0 | 0 |  | Vlastní | Indiv | 0 | 0 |  |  |  |  | POL1_1
24 | 210000025 | Trubka elektroinstalační ohebná PVC 25 | m | 310 |  | 0 |  | 0 |  | 0 | 21 | 0 | 0 | 0 | 0 | 0 |  | Vlastní | Indiv | 0 | 0 |  |  |  |  | POL1_1
25 | 210100101 | Ukončení vodičů do 16mm2 | ks | 1000 |  | 0 |  | 0 |  | 0 | 21 | 0 | 0 | 0 | 0 | 0 |  | Vlastní | Indiv | 0 | 0 |  |  |  |  | POL1_1
26 | 210000027 | Protahovací drát 4mm2 | m | 530 |  | 0 |  | 0 |  | 0 | 21 | 0 | 0 | 0 | 0 | 0 |  | Vlastní | Indiv | 0 | 0 |  |  |  |  | POL1_1
27 | 210000028 | Drobný montážní a označovací materiál | ks | 1500 |  | 0 |  | 0 |  | 0 | 21 | 0 | 0 | 0 | 0 | 0 |  | Vlastní | Indiv | 0 | 0 |  |  |  |  | POL1_1
28 | 210000029 | Spojka na kabel AYKY 3x240+120 | ks | 6 |  | 0 |  | 0 |  | 0 | 21 | 0 | 0 | 0 | 0 | 0 |  | Vlastní | Indiv | 0 | 0 |  |  |  |  | POL1_1
Díl: | _2 | Rozvaděče : |  |  |  | 0 |  | 0 |  | 0 |  | 0 |  | 0 |  | 0 |  |  |  |  | 0 |  |  |  |  | DIL
29 | 210000030 | Rozvodnice RH s náplní dle schematu | ks | 1 |  | 0 |  | 0 |  | 0 | 21 | 0 | 0 | 0 | 0 | 0 |  | Vlastní | Indiv | 0 | 0 |  |  |  |  | POL1_1
30 | 210000031 | Pojistková skříň SR302 včetně vyzděného pilíře | ks | 1 |  | 0 |  | 0 |  | 0 | 21 | 0 | 0 | 0 | 0 | 0 |  | Vlastní | Indiv | 0 | 0 |  |  |  |  | POL1_1
31 | 210000032 | Rozvaděč R1.2 | ks | 1 |  | 0 |  | 0 |  | 0 | 21 | 0 | 0 | 0 | 0 | 0 |  | Vlastní | Indiv | 0 | 0 |  |  |  |  | POL1_1
32 | 210000033 | Rozvaděč R2.1 | ks | 1 |  | 0 |  | 0 |  | 0 | 21 | 0 | 0 | 0 | 0 | 0 |  | Vlastní | Indiv | 0 | 0 |  |  |  |  | POL1_1
33 | 210000034 | Rozvaděč R2.2 | ks | 1 |  | 0 |  | 0 |  | 0 | 21 | 0 | 0 | 0 | 0 | 0 |  | Vlastní | Indiv | 0 | 0 |  |  |  |  | POL1_1
34 | 210000035 | Rozvaděč výměníkové stanice RMaR | ks | 1 |  | 0 |  | 0 |  | 0 | 21 | 0 | 0 | 0 | 0 | 0 |  | Vlastní | Indiv | 0 | 0 |  |  |  |  | POL1_1
35 | 210000038 | Rozvaděč RVZT (zařízení VZT) | ks | 1 |  | 0 |  | 0 |  | 0 | 21 | 0 | 0 | 0 | 0 | 0 |  | Vlastní | Indiv | 0 | 0 |  |  |  |  | POL1_1
36 | 210000039 | Záložní zdroj UPS 400/400V AC, 50 Hz, výkon 2 kW, doba zálohy 45 minut vč. baterií | ks | 1 |  | 0 |  | 0 |  | 0 | 21 | 0 | 0 | 0 | 0 | 0 |  | Vlastní | Indiv | 0 | 0 |  |  |  |  | POL1_1
37 | 210000040 | Centrála nouzového osvětlení, 1500W, 12 linek, 1 hodina zálohy | ks | 1 |  | 0 |  | 0 |  | 0 | 21 | 0 | 0 | 0 | 0 | 0 |  | Vlastní | Indiv | 0 | 0 |  |  |  |  | POL1_1
Díl: | _3 | Zásuvky, spínače, krabice, elektroinstalační materiál : |  |  |  | 0 |  | 0 |  | 0 |  | 0 |  | 0 |  | 0 |  |  |  |  | 0 |  |  |  |  | DIL
38 | 210000041 | Spínač jednoduchý pod omítku 230V/10A, řazení 1, IP44 | ks | 19 |  | 0 |  | 0 |  | 0 | 21 | 0 | 0 | 0 | 0 | 0 |  | Vlastní | Indiv | 0 | 0 |  |  |  |  | POL1_1
39 | 210000042 | Přepínač střídavý pod omítku 230V/10A, řazení 6, IP44 | ks | 2 |  | 0 |  | 0 |  | 0 | 21 | 0 | 0 | 0 | 0 | 0 |  | Vlastní | Indiv | 0 | 0 |  |  |  |  | POL1_1
40 | 210000043 | Přepínač křížový pod omítku 230V/10A, řazení 7, IP44 | ks | 2 |  | 0 |  | 0 |  | 0 | 21 | 0 | 0 | 0 | 0 | 0 |  | Vlastní | Indiv | 0 | 0 |  |  |  |  | POL1_1
41 | 210000044 | Přepínač seriový pod omítku 230V/10A, řazení 5, IP44 | ks | 6 |  | 0 |  | 0 |  | 0 | 21 | 0 | 0 | 0 | 0 | 0 |  | Vlastní | Indiv | 0 | 0 |  |  |  |  | POL1_1
42 | 210000045 | Přepínač dvojitý střídavý pod omítku 230V/10A, řazení 6+6, IP44 | ks | 2 |  | 0 |  | 0 |  | 0 | 21 | 0 | 0 | 0 | 0 | 0 |  | Vlastní | Indiv | 0 | 0 |  |  |  |  | POL1_1
43 | 210000046 | KNX tlačítko 5-násobné s termostatem a liniovou spojkou | ks | 12 |  | 0 |  | 0 |  | 0 | 21 | 0 | 0 | 0 | 0 | 0 |  | Vlastní | Indiv | 0 | 0 |  |  |  |  | POL1_1
44 | 210000047 | Impulsní relé do krabice pod tlačítko | ks | 65 |  | 0 |  | 0 |  | 0 | 21 | 0 | 0 | 0 | 0 | 0 |  | Vlastní | Indiv | 0 | 0 |  |  |  |  | POL1_1
45 | 210000048 | Tlačítko řaz. 1/0S pod omítku, IP44 | ks | 65 |  | 0 |  | 0 |  | 0 | 21 | 0 | 0 | 0 | 0 | 0 |  | Vlastní | Indiv | 0 | 0 |  |  |  |  | POL1_1
46 | 210000049 | Zásuvka jednoduchá pod omítku 230V/16A, rámeček/vícerámeček | ks | 10 |  | 0 |  | 0 |  | 0 | 21 | 0 | 0 | 0 | 0 | 0 |  | Vlastní | Indiv | 0 | 0 |  |  |  |  | POL1_1
47 | 210000050 | 2x zásuvka pod omítku 230V/16A, dvojrámeček/vícerámeček | ks | 22 |  | 0 |  | 0 |  | 0 | 21 | 0 | 0 | 0 | 0 | 0 |  | Vlastní | Indiv | 0 | 0 |  |  |  |  | POL1_1
48 | 210000051 | 2x zásuvka pod omítku 230V/16A vč. Přepěťové ochrana "D", dvojrámeček/vícerámeček | ks | 22 |  | 0 |  | 0 |  | 0 | 21 | 0 | 0 | 0 | 0 | 0 |  | Vlastní | Indiv | 0 | 0 |  |  |  |  | POL1_1
49 | 210000052 | Sporáková kombinace pod omítku, 400V/25A | ks | 10 |  | 0 |  | 0 |  | 0 | 21 | 0 | 0 | 0 | 0 | 0 |  | Vlastní | Indiv | 0 | 0 |  |  |  |  | POL1_1
50 | 210000053 | Instalační krabice KU, KR, KP, KO atp. | ks | 1200 |  | 0 |  | 0 |  | 0 | 21 | 0 | 0 | 0 | 0 | 0 |  | Vlastní | Indiv | 0 | 0 |  |  |  |  | POL1_1
51 | 210000054 | bezpečnostní tlačítko "TOTAL STOP" | ks | 1 |  | 0 |  | 0 |  | 0 | 21 | 0 | 0 | 0 | 0 | 0 |  | Vlastní | Indiv | 0 | 0 |  |  |  |  | POL1_1
52 | 210000055 | bezpečnostní tlačítko "CENTRAL STOP" | ks | 1 |  | 0 |  | 0 |  | 0 | 21 | 0 | 0 | 0 | 0 | 0 |  | Vlastní | Indiv | 0 | 0 |  |  |  |  | POL1_1
53 | 210000056 | bezpečnostní tlačítko "EPS-VZT" | ks | 9 |  | 0 |  | 0 |  | 0 | 21 | 0 | 0 | 0 | 0 | 0 |  | Vlastní | Indiv | 0 | 0 |  |  |  |  | POL1_1
54 | 210000057 | Čidlo přítomnosti, 230V, 6m/180° | ks | 4 |  | 0 |  | 0 |  | 0 | 21 | 0 | 0 | 0 | 0 | 0 |  | Vlastní | Indiv | 0 | 0 |  |  |  |  | POL1_1
55 | 210000058 | Kabelový žlab, ocel., drátěný 50/125/1, žár.zinek vč. spojek a příslušenství s funkční schopností, při požáru, kotvení po 30 cm | m | 1460 |  | 0 |  | 0 |  | 0 | 21 | 0 | 0 | 0 | 0 | 0 |  | Vlastní | Indiv | 0 | 0 |  |  |  |  | POL1_1
56 | 210000059 | Kabelový žlab, ocelový, drátěný 100/250/0,7, žár.zinek vč. spojek a příslušenství | m | 340 |  | 0 |  | 0 |  | 0 | 21 | 0 | 0 | 0 | 0 | 0 |  | Vlastní | Indiv | 0 | 0 |  |  |  |  | POL1_1
57 | 210000060 | Kabelový žlab, ocelový, drátěný 250/100/1, žár.zinek vč. spojek a příslušenství | m | 220 |  | 0 |  | 0 |  | 0 | 21 | 0 | 0 | 0 | 0 | 0 |  | Vlastní | Indiv | 0 | 0 |  |  |  |  | POL1_1
58 | 210000061 | Kabelový vývod pro napojení svítidla/zařízení, 230V, volný konec 2m, zakončeno svorkou wago | ks | 40 |  | 0 |  | 0 |  | 0 | 21 | 0 | 0 | 0 | 0 | 0 |  | Vlastní | Indiv | 0 | 0 |  |  |  |  | POL1_1
59 | 210000062 | Požární ucpávky | m2 | 15 |  | 0 |  | 0 |  | 0 | 21 | 0 | 0 | 0 | 0 | 0 |  | Vlastní | Indiv | 0 | 0 |  |  |  |  | POL1_1
60 | 210000063 | Drobný montážní a označovací materiál | ks | 500 |  | 0 |  | 0 |  | 0 | 21 | 0 | 0 | 0 | 0 | 0 |  | Vlastní | Indiv | 0 | 0 |  |  |  |  | POL1_1
61 | 210000064 | Trubka elektroinstalační pevná, DN23, HF, šedá | m | 748 |  | 0 |  | 0 |  | 0 | 21 | 0 | 0 | 0 | 0 | 0 |  | Vlastní | Indiv | 0 | 0 |  |  |  |  | POL1_1
62 | 210000065 | Příchytka pro elektroinstalační trubku | ks | 2992 |  | 0 |  | 0 |  | 0 | 21 | 0 | 0 | 0 | 0 | 0 |  | Vlastní | Indiv | 0 | 0 |  |  |  |  | POL1_1
Díl: | _4 | Svítidla, stropní vývody, apod… : |  |  |  | 0 |  | 0 |  | 0 |  | 0 |  | 0 |  | 0 |  |  |  |  | 0 |  |  |  |  | DIL
63 | 210000066 | Svítidlo S1 podle knihy svítidel | ks | 181 |  | 0 |  | 0 |  | 0 | 21 | 0 | 0 | 0 | 0 | 0 |  | Vlastní | Indiv | 0 | 0 |  |  |  |  | POL1_1
64 | 210000067 | Svítidlo S2 podle knihy svítidel | ks | 37 |  | 0 |  | 0 |  | 0 | 21 | 0 | 0 | 0 | 0 | 0 |  | Vlastní | Indiv | 0 | 0 |  |  |  |  | POL1_1
65 | 210000068 | Svítidlo S3 podle knihy svítidel | ks | 256 |  | 0 |  | 0 |  | 0 | 21 | 0 | 0 | 0 | 0 | 0 |  | Vlastní | Indiv | 0 | 0 |  |  |  |  | POL1_1
66 | 210000069 | Svítidlo S4 podle knihy svítidel | ks | 16 |  | 0 |  | 0 |  | 0 | 21 | 0 | 0 | 0 | 0 | 0 |  | Vlastní | Indiv | 0 | 0 |  |  |  |  | POL1_1
67 | 210000070 | Svítidlo S5 podle knihy svítidel | ks | 4 |  | 0 |  | 0 |  | 0 | 21 | 0 | 0 | 0 | 0 | 0 |  | Vlastní | Indiv | 0 | 0 |  |  |  |  | POL1_1
68 | 210000071 | Svítidlo S6 podle knihy svítidel | ks | 8 |  | 0 |  | 0 |  | 0 | 21 | 0 | 0 | 0 | 0 | 0 |  | Vlastní | Indiv | 0 | 0 |  |  |  |  | POL1_1
69 | 210000072 | Svítidlo V1 podle knihy svítidel | ks | 2 |  | 0 |  | 0 |  | 0 | 21 | 0 | 0 | 0 | 0 | 0 |  | Vlastní | Indiv | 0 | 0 |  |  |  |  | POL1_1
70 | 210000073 | nouz.svítidlo, piktogram, Gessler Lumina 2000/16 CBS, zadavatel umožňuje nabídnout jiné rovnocenné řešení | ks | 23 |  | 0 |  | 0 |  | 0 | 21 | 0 | 0 | 0 | 0 | 0 |  | Vlastní | Indiv | 0 | 0 |  |  |  |  | POL1_1
71 | 210000074 | nouzové svítidlo Gessler Primus PS5, IP65, připojené z CBS, zadavatel umožňuje nabídnout jiné rovnocenné řešení | ks | 106 |  | 0 |  | 0 |  | 0 | 21 | 0 | 0 | 0 | 0 | 0 |  | Vlastní | Indiv | 0 | 0 |  |  |  |  | POL1_1
72 | 210000075 | Překážkové návěstidlo nízké svítivosti zdvojené | ks | 2 |  | 0 |  | 0 |  | 0 | 21 | 0 | 0 | 0 | 0 | 0 |  | Vlastní | Indiv | 0 | 0 |  |  |  |  | POL1_1
73 | 210000076 | Demontáž sloupu VO | ks | 6 |  | 0 |  | 0 |  | 0 | 21 | 0 | 0 | 0 | 0 | 0 |  | Vlastní | Indiv | 0 | 0 |  |  |  |  | POL1_1
74 | 210000077 | Opětná montáž sloupu VO | ks | 6 |  | 0 |  | 0 |  | 0 | 21 | 0 | 0 | 0 | 0 | 0 |  | Vlastní | Indiv | 0 | 0 |  |  |  |  | POL1_1
Díl: | _5 | Měření a regulace (pouze periferie mimo rozvaděče) : |  |  |  | 0 |  | 0 |  | 0 |  | 0 |  | 0 |  | 0 |  |  |  |  | 0 |  |  |  |  | DIL
75 | 210000078 | Frekvenční měnič 400V, 5kW | ks | 4 |  | 0 |  | 0 |  | 0 | 21 | 0 | 0 | 0 | 0 | 0 |  | Vlastní | Indiv | 0 | 0 |  |  |  |  | POL1_1
76 | 210000079 | Triakový spínač pro ohřívač (6kW) | ks | 2 |  | 0 |  | 0 |  | 0 | 21 | 0 | 0 | 0 | 0 | 0 |  | Vlastní | Indiv | 0 | 0 |  |  |  |  | POL1_1
77 | 210000080 | Termostat venkovní pro ekvitermní regulaci | ks | 1 |  | 0 |  | 0 |  | 0 | 21 | 0 | 0 | 0 | 0 | 0 |  | Vlastní | Indiv | 0 | 0 |  |  |  |  | POL1_1
78 | 210000081 | Čidlo tlaku do potrubí VZT 0-10V | ks | 4 |  | 0 |  | 0 |  | 0 | 21 | 0 | 0 | 0 | 0 | 0 |  | Vlastní | Indiv | 0 | 0 |  |  |  |  | POL1_1
79 | 210000082 | Čidlo vlhkosti do potrubí VZT 0-10V | ks | 2 |  | 0 |  | 0 |  | 0 | 21 | 0 | 0 | 0 | 0 | 0 |  | Vlastní | Indiv | 0 | 0 |  |  |  |  | POL1_1
80 | 210000083 | Termostat do potrubí VZT 0-10V | ks | 2 |  | 0 |  | 0 |  | 0 | 21 | 0 | 0 | 0 | 0 | 0 |  | Vlastní | Indiv | 0 | 0 |  |  |  |  | POL1_1
81 | 210000084 | Čidlo zaplavení strojovny ÚT | ks | 1 |  | 0 |  | 0 |  | 0 | 21 | 0 | 0 | 0 | 0 | 0 |  | Vlastní | Indiv | 0 | 0 |  |  |  |  | POL1_1
82 | 210000085 | Příložný termostat na potrubí | ks | 8 |  | 0 |  | 0 |  | 0 | 21 | 0 | 0 | 0 | 0 | 0 |  | Vlastní | Indiv | 0 | 0 |  |  |  |  | POL1_1
83 | 210000086 | Manometr 0-10V | ks | 2 |  | 0 |  | 0 |  | 0 | 21 | 0 | 0 | 0 | 0 | 0 |  | Vlastní | Indiv | 0 | 0 |  |  |  |  | POL1_1
84 | 210000087 | Uzavírací ventil dvojcestný | ks | 14 |  | 0 |  | 0 |  | 0 | 21 | 0 | 0 | 0 | 0 | 0 |  | Vlastní | Indiv | 0 | 0 |  |  |  |  | POL1_1
85 | 210000088 | Směšovací ventil trojcestný | ks | 2 |  | 0 |  | 0 |  | 0 | 21 | 0 | 0 | 0 | 0 | 0 |  | Vlastní | Indiv | 0 | 0 |  |  |  |  | POL1_1
86 | 210000089 | Pohon Belimo 0-10V, zadavatel umožňuje nabídnout jiné rovnocenné řešení | ks | 16 |  | 0 |  | 0 |  | 0 | 21 | 0 | 0 | 0 | 0 | 0 |  | Vlastní | Indiv | 0 | 0 |  |  |  |  | POL1_1
87 | 210000090 | Sada elektrod pro měření hladin v nádrži | ks | 3 |  | 0 |  | 0 |  | 0 | 21 | 0 | 0 | 0 | 0 | 0 |  | Vlastní | Indiv | 0 | 0 |  |  |  |  | POL1_1
88 | 210000091 | KNX termostat | ks | 8 |  | 0 |  | 0 |  | 0 | 21 | 0 | 0 | 0 | 0 | 0 |  | Vlastní | Indiv | 0 | 0 |  |  |  |  | POL1_1
89 | 210000092 | KNX binární vstup 4 násobný | ks | 4 |  | 0 |  | 0 |  | 0 | 21 | 0 | 0 | 0 | 0 | 0 |  | Vlastní | Indiv | 0 | 0 |  |  |  |  | POL1_1
90 | 210000093 | KNX analogový vstup s čidlem vlhkosti | ks | 14 |  | 0 |  | 0 |  | 0 | 21 | 0 | 0 | 0 | 0 | 0 |  | Vlastní | Indiv | 0 | 0 |  |  |  |  | POL1_1
91 | 210000094 | sr-2 Controller & HP Receiver & RadioLog8 for Windows sw, centrální stanicesystému s externím, přijímačem, připojení přes Ethernet. Včetně konzol propřipevnění rádiového přijímače. | ks | 1 |  | 0 |  | 0 |  | 0 | 21 | 0 | 0 | 0 | 0 | 0 |  | Vlastní | Indiv | 0 | 0 |  |  |  |  | POL1_1
92 | 210000095 | radiový snímač relativní vlhkost/teplota (RH/T) s displejem | ks | 14 |  | 0 |  | 0 |  | 0 | 21 | 0 | 0 | 0 | 0 | 0 |  | Vlastní | Indiv | 0 | 0 |  |  |  |  | POL1_1
93 | 210000096 | Y119, nerez držák snímače ML4000 | ks | 14 |  | 0 |  | 0 |  | 0 | 21 | 0 | 0 | 0 | 0 | 0 |  | Vlastní | Indiv | 0 | 0 |  |  |  |  | POL1_1
94 | 210000097 | ML4111EXT-434.075; Radiový snímač se sondou RH/T , na kabelu délky 5m s displejem, včetně speciálního ochranného krytu (proti dešti a slunci).Elektronika s vysílačem připevněná na | ks | 1 |  | 0 |  | 0 |  | 0 | 21 | 0 | 0 | 0 | 0 | 0 |  | Vlastní | Indiv | 0 | 0 |  |  |  |  | POL1_1
|  | držáku uvnitř budovy, speciální set pro snímání | [23 empty] | POP
|  | externí RH a T. | [23 empty] | POP
95 | 210000098 | Kalibrace snímačů RH/T v akreditované laboratoři ČMI, 33%-54%-76%; 23°C | ks | 1 |  | 0 |  | 0 |  | 0 | 21 | 0 | 0 | 0 | 0 | 0 |  | Vlastní | Indiv | 0 | 0 |  |  |  |  | POL1_1
96 | 210000099 | Příprava projektu systému - nastavení parametrů snímačů a centrální stanicesystému, grafický návrh, pro konkrétní aplikaci | ks | 1 |  | 0 |  | 0 |  | 0 | 21 | 0 | 0 | 0 | 0 | 0 |  | Vlastní | Indiv | 0 | 0 |  |  |  |  | POL1_1
97 | 210000100 | Montáž centrální stanice SR2, umístění a montáž rádiových snímačů, oživení apředání celého systému, včetně stručného zaškolení. Kalkulace obsahuje idopravné a cestovné. | ks | 1 |  | 0 |  | 0 |  | 0 | 21 | 0 | 0 | 0 | 0 | 0 |  | Vlastní | Indiv | 0 | 0 |  |  |  |  | POL1_1
Díl: | _6 | Hromosvod, uzemnění |  |  |  | 0 |  | 0 |  | 0 |  | 0 |  | 0 |  | 0 |  |  |  |  | 0 |  |  |  |  | DIL
98 | 210000101 | Aktivní hromosvod | kpl | 1 |  | 0 |  | 0 |  | 0 | 21 | 0 | 0 | 0 | 0 | 0 |  | Vlastní | Indiv | 0 | 0 |  |  |  |  | POL1_1
|  | Aktivní hromosvod s aktivním jímače E.S.E s iniciačním předstihem min. 25µs., Poloměr ochranného pásma tohoto jímače činí 49m, pro výšku hrotu více jak 5m nad stavbou a dále pak 39m pro výšku hrotu 4m nad stavbou. | [23 empty] | POP | Aktivní hromosvod s aktivním jímače E.S.E s iniciačním předstihem min. 25µs., Poloměr ochranného pásma tohoto jímače činí 49m, pro výšku hrotu více jak 5m nad stavbou a dále pak 39m pro výšku hrotu 4m nad stavbou.
99 | 210000102 | ZS zkušební svorka | ks | 2 |  | 0 |  | 0 |  | 0 | 21 | 0 | 0 | 0 | 0 | 0 |  | Vlastní | Indiv | 0 | 0 |  |  |  |  | POL1_1
100 | 210000103 | svorky hromosvodné (SS, SO, SK, SP, SR ad.) | ks | 8 |  | 0 |  | 0 |  | 0 | 21 | 0 | 0 | 0 | 0 | 0 |  | Vlastní | Indiv | 0 | 0 |  |  |  |  | POL1_1
101 | 210000104 | FeZn30/4 | m | 390 |  | 0 |  | 0 |  | 0 | 21 | 0 | 0 | 0 | 0 | 0 |  | Vlastní | Indiv | 0 | 0 |  |  |  |  | POL1_1
102 | 210000105 | FeZn o8 | m | 50 |  | 0 |  | 0 |  | 0 | 21 | 0 | 0 | 0 | 0 | 0 |  | Vlastní | Indiv | 0 | 0 |  |  |  |  | POL1_1
103 | 210000106 | Ochranný úhelník | m | 2 |  | 0 |  | 0 |  | 0 | 21 | 0 | 0 | 0 | 0 | 0 |  | Vlastní | Indiv | 0 | 0 |  |  |  |  | POL1_1
104 | 210000107 | MET přípojnice potenciálového vyrovnání | ks | 1 |  | 0 |  | 0 |  | 0 | 21 | 0 | 0 | 0 | 0 | 0 |  | Vlastní | Indiv | 0 | 0 |  |  |  |  | POL1_1
Díl: | _7 | Stavební přípomoce : |  |  |  | 0 |  | 0 |  | 0 |  | 0 |  | 0 |  | 0 |  |  |  |  | 0 |  |  |  |  | DIL
105 | 210000108 | Vysekání kapes pro krabice/přístroje | ks | 1200 |  | 0 |  | 0 |  | 0 | 21 | 0 | 0 | 0 | 0 | 0 |  | Vlastní | Indiv | 0 | 0 |  |  |  |  | POL1_1
106 | 210000109 | Prostup stavebními konstrukcemi 100/100, hloubky do 500mm | ks | 3 |  | 0 |  | 0 |  | 0 | 21 | 0 | 0 | 0 | 0 | 0 |  | Vlastní | Indiv | 0 | 0 |  |  |  |  | POL1_1
Díl: | _8 | Ostatní náklady : |  |  |  | 0 |  | 0 |  | 0 |  | 0 |  | 0 |  | 0 |  |  |  |  | 0 |  |  |  |  | DIL
107 | 460150453 | Výkop rýhy 500x100 v zemině tř.III | m | 330 |  | 0 |  | 0 |  | 0 | 21 | 0 | 0 | 0 | 0 | 0 |  | Vlastní | Indiv | 0 | 0 |  |  |  |  | POL1_1
108 | 460421001 | Zřízení kabelového lože z kopaného písku 100 mm | m | 330 |  | 0 |  | 0 |  | 0 | 21 | 0 | 0 | 0 | 0 | 0 |  | Vlastní | Indiv | 0 | 0 |  |  |  |  | POL1_1
109 | 460490014 | Výstražná folie 33 cm, červená | m | 330 |  | 0 |  | 0 |  | 0 | 21 | 0 | 0 | 0 | 0 | 0 |  | Vlastní | Indiv | 0 | 0 |  |  |  |  | POL1_1
110 | 460560463 | Zához rýhy 500x1000 v zemině tř. III | m | 330 |  | 0 |  | 0 |  | 0 | 21 | 0 | 0 | 0 | 0 | 0 |  | Vlastní | Indiv | 0 | 0 |  |  |  |  | POL1_1
111 | 210000114 | Výrobní dokumentace dle potřeb dodavatele | ks | 1 |  | 0 |  | 0 |  | 0 | 21 | 0 | 0 | 0 | 0 | 0 |  | Vlastní | Indiv | 0 | 0 |  |  |  |  | POL1_1
112 | 210000115 | Oživení systému nouzového osvětlení včetně zaškolení obsluhy | ks | 1 |  | 0 |  | 0 |  | 0 | 21 | 0 | 0 | 0 | 0 | 0 |  | Vlastní | Indiv | 0 | 0 |  |  |  |  | POL1_1
113 | 210000116 | Programování řídícího systému a uvedení do provozu | ks | 1 |  | 0 |  | 0 |  | 0 | 21 | 0 | 0 | 0 | 0 | 0 |  | Vlastní | Indiv | 0 | 0 |  |  |  |  | POL1_1
114 | 210000117 | Podíl přidružených výkonů | % | 0.04 |  | 0 |  | 0 |  | 0 | 21 | 0 | 0 | 0 | 0 | 0 |  | Vlastní | Indiv | 0 | 0 |  |  |  |  | POL1_1
115 | 210000118 | Drobný, nespecifikovatelný materiál | % | 0.02 |  | 0 |  | 0 |  | 0 | 21 | 0 | 0 | 0 | 0 | 0 |  | Vlastní | Indiv | 0 | 0 |  |  |  |  | POL1_1
116 | 210000119 | Drobné nespecifikovatelné práce | % | 0.02 |  | 0 |  | 0 |  | 0 | 21 | 0 | 0 | 0 | 0 | 0 |  | Vlastní | Indiv | 0 | 0 |  |  |  |  | POL1_1
117 | 210000120 | Zkoušky, výchozí revize | hod | 100 |  | 0 |  | 0 |  | 0 | 21 | 0 | 0 | 0 | 0 | 0 |  | Vlastní | Indiv | 0 | 0 |  |  |  |  | POL1_1
118 | 2100001210 | Koordinace a odsouhlasení výrobků s investorem, architektem, popř. uživatelem včetně dalších, upřesnění a koordinací s ostatními profesemi) i jejich následných změn | hod | 120 |  | 0 |  | 0 |  | 0 | 21 | 0 | 0 | 0 | 0 | 0 |  | Vlastní | Indiv | 0 | 0 |  |  |  |  | POL1_1
119 | 210000122 | Dokumentace skutečného stavu | ks | 1 |  | 0 |  | 0 |  | 0 | 21 | 0 | 0 | 0 | 0 | 0 |  | Vlastní | Indiv | 0 | 0 |  |  |  |  | POL1_1
[24 empty] | 15 | 21
| Celkem |  |  |  |  | 0 | [17 empty] | 0 | 0 | SUM
Poznámky uchazeče k zadání
POPUZIV
END
Note on S6: Jedná se o informaci, zda se jedná o položku, která je do rozpočtu zadána z cenové soustavy RTS, nebo vlastní.
Note on T6: Jedná se o název CÚ, která je zadána u položky rozpočtu

## 01 004.05 Pol
Položkový rozpočet | [25 empty] | #TypZaznamu#
S: | TS-2017-008-8.R9.1 | Novostavba provozně nízkonákladový depozitář Čáslav | [23 empty] | STA
O: | 01 | Stavba depozitáře | [20 empty] | STA |  |  | OBJ
R: | 004.05 | Slaboproudé rozvody | [23 empty] | ROZ
P.č. | Číslo položky | Název položky | MJ | množství | cena / MJ | Celkem | Dodávka | Dodávka celk. | Montáž | Montáž celk. | DPH | cena s DPH | hmotnost / MJ | hmotnost celk.(t) | dem. hmotnost / MJ | dem. hmotnost celk.(t) | Ceník | Cen. soustava / platnost | Cenová úroveň | Nhod / MJ | Nhod celk. | Dodavatel
Díl: | EPS - ELEK | EPS - ELEKTRONICKÁ POŽÁRNÍ SIGNALIZACE |  |  |  | 0 |  | 0 |  | 0 |  | 0 |  | 0 |  | 0 |  |  |  |  | 0 |  |  |  |  | DIL
1 | 74200001 | Ústředna adres. systém EPS modulární pro 1-4 smyč 1-6(7) bude**** | ks | 1 |  | 0 |  | 0 |  | 0 | 21 | 0 | 0 | 0 | 0 | 0 |  | Vlastní | Indiv | 0 | 0 |  |  |  |  | POL1_1
2 | 74200002 | AKKU HSS 12V/12Ah | ks | 2 |  | 0 |  | 0 |  | 0 | 21 | 0 | 0 | 0 | 0 | 0 |  | Vlastní | Indiv | 0 | 0 |  |  |  |  | POL1_1
3 | 74200003 | Karta 2 kruhové linky | ks | 1 |  | 0 |  | 0 |  | 0 | 21 | 0 | 0 | 0 | 0 | 0 |  | Vlastní | Indiv | 0 | 0 |  |  |  |  | POL1_1
4 | 74200004 | Karta 1 kruhové linky | ks | 1 |  | 0 |  | 0 |  | 0 | 21 | 0 | 0 | 0 | 0 | 0 |  | Vlastní | Indiv | 0 | 0 |  |  |  |  | POL1_1
5 | 74200005 | Pomocný zálohovaný zdroj 24V/5A | ks | 1 |  | 0 |  | 0 |  | 0 | 21 | 0 | 0 | 0 | 0 | 0 |  | Vlastní | Indiv | 0 | 0 |  |  |  |  | POL1_1
6 | 74200006 | AKKU HSS 12V/28Ah | ks | 2 |  | 0 |  | 0 |  | 0 | 21 | 0 | 0 | 0 | 0 | 0 |  | Vlastní | Indiv | 0 | 0 |  |  |  |  | POL1_1
7 | 74200007 | OPPO-obslužný panel požární ochrany | ks | 1 |  | 0 |  | 0 |  | 0 | 21 | 0 | 0 | 0 | 0 | 0 |  | Vlastní | Indiv | 0 | 0 |  |  |  |  | POL1_1
8 | 74200008 | KTPO-klíčový trezor požární ochrany | ks | 1 |  | 0 |  | 0 |  | 0 | 21 | 0 | 0 | 0 | 0 | 0 |  | Vlastní | Indiv | 0 | 0 |  |  |  |  | POL1_1
9 | 74200009 | Zálohovaný zdroj 24V/5A | ks | 1 |  | 0 |  | 0 |  | 0 | 21 | 0 | 0 | 0 | 0 | 0 |  | Vlastní | Indiv | 0 | 0 |  |  |  |  | POL1_1
10 | 74200010 | AKKU HSS 12V/18Ah | ks | 2 |  | 0 |  | 0 |  | 0 | 21 | 0 | 0 | 0 | 0 | 0 |  | Vlastní | Indiv | 0 | 0 |  |  |  |  | POL1_1
11 | 74200011 | Maják vysoký venkovní | ks | 1 |  | 0 |  | 0 |  | 0 | 21 | 0 | 0 | 0 | 0 | 0 |  | Vlastní | Indiv | 0 | 0 |  |  |  |  | POL1_1
12 | 74200012 | Interface pro připojení OPPO | ks | 1 |  | 0 |  | 0 |  | 0 | 21 | 0 | 0 | 0 | 0 | 0 |  | Vlastní | Indiv | 0 | 0 |  |  |  |  | POL1_1
13 | 74200013 | Interface BITBUS | ks | 1 |  | 0 |  | 0 |  | 0 | 21 | 0 | 0 | 0 | 0 | 0 |  | Vlastní | Indiv | 0 | 0 |  |  |  |  | POL1_1
|  | Označení Bitbus se nejedná o obchodní název výrobku, ale komunikační protokol, jako ethernet, RSxxx, GSM, DVB-Tx, apod. | [23 empty] | POP | Označení Bitbus se nejedná o obchodní název výrobku, ale komunikační protokol, jako ethernet, RSxxx, GSM, DVB-Tx, apod.
14 | 74200014 | IP EPS interface přenosu HZS | ks | 1 |  | 0 |  | 0 |  | 0 | 21 | 0 | 0 | 0 | 0 | 0 |  | Vlastní | Indiv | 0 | 0 |  |  |  |  | POL1_1
15 | 74200015 | Provozní kniha EPS-výtisk A4 dle požadavků Vyhl. 246/2001 | ks | 1 |  | 0 |  | 0 |  | 0 | 21 | 0 | 0 | 0 | 0 | 0 |  | Vlastní | Indiv | 0 | 0 |  |  |  |  | POL3_0
16 | 74200016 | Výst. relé k EPS-(na 24V) | ks | 5 |  | 0 |  | 0 |  | 0 | 21 | 0 | 0 | 0 | 0 | 0 |  | Vlastní | Indiv | 0 | 0 |  |  |  |  | POL1_1
17 | 74200017 | Nízká-siréna válcová | ks | 45 |  | 0 |  | 0 |  | 0 | 21 | 0 | 0 | 0 | 0 | 0 |  | Vlastní | Indiv | 0 | 0 |  |  |  |  | POL1_1
18 | 74200018 | Propojovací krabice | ks | 10 |  | 0 |  | 0 |  | 0 | 21 | 0 | 0 | 0 | 0 | 0 |  | Vlastní | Indiv | 0 | 0 |  |  |  |  | POL1_1
19 | 74200019 | Opt.-kouř. a tep. hlásič s izolátorem | ks | 458 |  | 0 |  | 0 |  | 0 | 21 | 0 | 0 | 0 | 0 | 0 |  | Vlastní | Indiv | 0 | 0 |  |  |  |  | POL1_1
20 | 74200020 | Svorkovnice pro hlásiče | ks | 458 |  | 0 |  | 0 |  | 0 | 21 | 0 | 0 | 0 | 0 | 0 |  | Vlastní | Indiv | 0 | 0 |  |  |  |  | POL1_1
21 | 74200021 | Vnitřní tlačítko | ks | 27 |  | 0 |  | 0 |  | 0 | 21 | 0 | 0 | 0 | 0 | 0 |  | Vlastní | Indiv | 0 | 0 |  |  |  |  | POL1_1
22 | 74200022 | Kovový klíček určený k odaretování tlačítka | ks | 2 |  | 0 |  | 0 |  | 0 | 21 | 0 | 0 | 0 | 0 | 0 |  | Vlastní | Indiv | 0 | 0 |  |  |  |  | POL3_0
23 | 74200023 | 1x2x0,8 HFFR kabel pro instalaci linek EPS | m | 4700 |  | 0 |  | 0 |  | 0 | 21 | 0 | 0 | 0 | 0 | 0 |  | Vlastní | Indiv | 0 | 0 |  |  |  |  | POL1_1
24 | 74200024 | 2x1,5 HFFR P15-R B2ca s1d1 kabel pro instalaci sirén EPS | m | 600 |  | 0 |  | 0 |  | 0 | 21 | 0 | 0 | 0 | 0 | 0 |  | Vlastní | Indiv | 0 | 0 |  |  |  |  | POL1_1
25 | 74200025 | 2x2x0,8 HFFR P15-R B2ca s1d1 kabel pro instalaci EPS | m | 50 |  | 0 |  | 0 |  | 0 | 21 | 0 | 0 | 0 | 0 | 0 |  | Vlastní | Indiv | 0 | 0 |  |  |  |  | POL1_1
26 | 74200026 | Kabelová příchytka kovová | ks | 10000 |  | 0 |  | 0 |  | 0 | 21 | 0 | 0 | 0 | 0 | 0 |  | Vlastní | Indiv | 0 | 0 |  |  |  |  | POL1_1
27 | 74200027 | Šroub do betonu | ks | 10000 |  | 0 |  | 0 |  | 0 | 21 | 0 | 0 | 0 | 0 | 0 |  | Vlastní | Indiv | 0 | 0 |  |  |  |  | POL1_1
28 | 74200028 | Kabelová nosná lišta s funkční integritou vč. montážního příslušenství | m | 650 |  | 0 |  | 0 |  | 0 | 21 | 0 | 0 | 0 | 0 | 0 |  | Vlastní | Indiv | 0 | 0 |  |  |  |  | POL1_1
29 | 74200029 | Trubka ocelová ZNM di 18 mm vč. montážního příslušenství | m | 70 |  | 0 |  | 0 |  | 0 | 21 | 0 | 0 | 0 | 0 | 0 |  | Vlastní | Indiv | 0 | 0 |  |  |  |  | POL1_1
30 | 74200030 | Tmel pro protipožární ucpávky | ks | 40 |  | 0 |  | 0 |  | 0 | 21 | 0 | 0 | 0 | 0 | 0 |  | Vlastní | Indiv | 0 | 0 |  |  |  |  | POL1_1
31 | 74200031 | Montážní, spojovací, kompletační materiál a související montážní činnosti, nezbytné k zprovoznění, instalace podle PD | ks | 1 |  | 0 |  | 0 |  | 0 | 21 | 0 | 0 | 0 | 0 | 0 |  | Vlastní | Indiv | 0 | 0 |  |  |  |  | POL1_1
32 | 74200032 | Komplexní zkoušky | ks | 1 |  | 0 |  | 0 |  | 0 | 21 | 0 | 0 | 0 | 0 | 0 |  | Vlastní | Indiv | 0 | 0 |  |  |  |  | POL1_1
33 | 74200033 | Proškolení obsluhy | ks | 1 |  | 0 |  | 0 |  | 0 | 21 | 0 | 0 | 0 | 0 | 0 |  | Vlastní | Indiv | 0 | 0 |  |  |  |  | POL1_1
34 | 74200034 | Mimostaveništní doprava | ks | 1 |  | 0 |  | 0 |  | 0 | 21 | 0 | 0 | 0 | 0 | 0 |  | Vlastní | Indiv | 0 | 0 |  |  |  |  | POL1_1
35 | 74200035 | Návrhy provozních řádů | ks | 1 |  | 0 |  | 0 |  | 0 | 21 | 0 | 0 | 0 | 0 | 0 |  | Vlastní | Indiv | 0 | 0 |  |  |  |  | POL1_1
36 | 74200036 | Revize, měření | ks | 1 |  | 0 |  | 0 |  | 0 | 21 | 0 | 0 | 0 | 0 | 0 |  | Vlastní | Indiv | 0 | 0 |  |  |  |  | POL1_1
37 | 74200037 | Stavební přípomoci, prostupy… | hod | 100 |  | 0 |  | 0 |  | 0 | 21 | 0 | 0 | 0 | 0 | 0 |  | Vlastní | Indiv | 0 | 0 |  |  |  |  | POL1_1
38 | 74200038 | Programování ústředny, uvedení do provozu | ks | 1 |  | 0 |  | 0 |  | 0 | 21 | 0 | 0 | 0 | 0 | 0 |  | Vlastní | Indiv | 0 | 0 |  |  |  |  | POL1_1
39 | 74200039 | PPV, HZS, Koordinační činnost, šéfmontáž | ks | 1 |  | 0 |  | 0 |  | 0 | 21 | 0 | 0 | 0 | 0 | 0 |  | Vlastní | Indiv | 0 | 0 |  |  |  |  | POL1_1
40 | 74200040b | Projekt skutečného stavu | ks | 1 |  | 0 |  | 0 |  | 0 | 21 | 0 | 0 | 0 | 0 | 0 |  | Vlastní | Indiv | 0 | 0 |  |  |  |  | POL1_1
41 | 74200040a | Projekt pro provedení stavby (nutné úpravit řešení dle tvaru stropu a dispozice) | ks | 1 |  | 0 |  | 0 |  | 0 | 21 | 0 | 0 | 0 | 0 | 0 |  | Vlastní | Indiv | 0 | 0 |  |  |  |  | POL1_1
Díl: | PZS - POPL | PZS - POPLACHOVÝ ZABEZPEČOVACÍ SYSTÉM |  |  |  | 0 |  | 0 |  | 0 |  | 0 |  | 0 |  | 0 |  |  |  |  | 0 |  |  |  |  | DIL
42 | 74200041 | Ústředna EZS max. 192 zón a 8 podsystémů 254 adresovatelných BUS modulů | ks | 1 |  | 0 |  | 0 |  | 0 | 21 | 0 | 0 | 0 | 0 | 0 |  | Vlastní | Indiv | 0 | 0 |  |  |  |  | POL1_1
43 | 74200042 | Box pro ústřednu včetně trafa 40VA | ks | 1 |  | 0 |  | 0 |  | 0 | 21 | 0 | 0 | 0 | 0 | 0 |  | Vlastní | Indiv | 0 | 0 |  |  |  |  | POL1_1
44 | 74200043 | Pomocný zálohovaný zdroj v boxu 12V 6A, 18Ah | ks | 4 |  | 0 |  | 0 |  | 0 | 21 | 0 | 0 | 0 | 0 | 0 |  | Vlastní | Indiv | 0 | 0 |  |  |  |  | POL1_1
45 | 74200044 | Záložní akumulátor 12 V, 18 Ah | ks | 5 |  | 0 |  | 0 |  | 0 | 21 | 0 | 0 | 0 | 0 | 0 |  | Vlastní | Indiv | 0 | 0 |  |  |  |  | POL1_1
46 | 74200045 | Modul LAN/INTERNET | ks | 1 |  | 0 |  | 0 |  | 0 | 21 | 0 | 0 | 0 | 0 | 0 |  | Vlastní | Indiv | 0 | 0 |  |  |  |  | POL1_1
47 | 74200046 | GSM/GPRS komunikátor | ks | 1 |  | 0 |  | 0 |  | 0 | 21 | 0 | 0 | 0 | 0 | 0 |  | Vlastní | Indiv | 0 | 0 |  |  |  |  | POL1_1
48 | 74200047 | Expander 4 vstupy ATZ + box | ks | 5 |  | 0 |  | 0 |  | 0 | 21 | 0 | 0 | 0 | 0 | 0 |  | Vlastní | Indiv | 0 | 0 |  |  |  |  | POL1_1
49 | 74200048 | Expander 8 vstupů ATZ + box | ks | 14 |  | 0 |  | 0 |  | 0 | 21 | 0 | 0 | 0 | 0 | 0 |  | Vlastní | Indiv | 0 | 0 |  |  |  |  | POL1_1
50 | 74200049 | Rozbočovač sběrnice + box | ks | 30 |  | 0 |  | 0 |  | 0 | 21 | 0 | 0 | 0 | 0 | 0 |  | Vlastní | Indiv | 0 | 0 |  |  |  |  | POL1_1
51 | 74200050 | LCD ovládací klávesnice s integrovanou čtečkou | ks | 6 |  | 0 |  | 0 |  | 0 | 21 | 0 | 0 | 0 | 0 | 0 |  | Vlastní | Indiv | 0 | 0 |  |  |  |  | POL1_1
52 | 74200051 | Modul přístupového systému | ks | 16 |  | 0 |  | 0 |  | 0 | 21 | 0 | 0 | 0 | 0 | 0 |  | Vlastní | Indiv | 0 | 0 |  |  |  |  | POL1_1
53 | 74200052 | Box velký včetně trafa 40VA | ks | 6 |  | 0 |  | 0 |  | 0 | 21 | 0 | 0 | 0 | 0 | 0 |  | Vlastní | Indiv | 0 | 0 |  |  |  |  | POL1_1
54 | 74200053 | Box malý | ks | 10 |  | 0 |  | 0 |  | 0 | 21 | 0 | 0 | 0 | 0 | 0 |  | Vlastní | Indiv | 0 | 0 |  |  |  |  | POL1_1
55 | 74200054 | Pomocný zálohovaný zdroj v boxu 12V 6A, 18Ah | ks | 6 |  | 0 |  | 0 |  | 0 | 21 | 0 | 0 | 0 | 0 | 0 |  | Vlastní | Indiv | 0 | 0 |  |  |  |  | POL1_1
56 | 74200055 | Čtečka karet | ks | 32 |  | 0 |  | 0 |  | 0 | 21 | 0 | 0 | 0 | 0 | 0 |  | Vlastní | Indiv | 0 | 0 |  |  |  |  | POL1_1
57 | 74200056 | Elektromechanický samozamykací zámek | ks | 16 |  | 0 |  | 0 |  | 0 | 21 | 0 | 0 | 0 | 0 | 0 |  | Vlastní | Indiv | 0 | 0 |  |  |  |  | POL1_1
58 | 74200057 | Nadstavbový SW přístupového systému (PZS-server-klient) | ks | 1 |  | 0 |  | 0 |  | 0 | 21 | 0 | 0 | 0 | 0 | 0 |  | Vlastní | Indiv | 0 | 0 |  |  |  |  | POL1_1
59 | 74200058 | Duální infrapasivní detektor, s MW detekcí, aktivním IR antimask. dosah 16 m/90° | ks | 19 |  | 0 |  | 0 |  | 0 | 21 | 0 | 0 | 0 | 0 | 0 |  | Vlastní | Indiv | 0 | 0 |  |  |  |  | POL1_1
60 | 74200059 | Kloubový držák univerzální | ks | 19 |  | 0 |  | 0 |  | 0 | 21 | 0 | 0 | 0 | 0 | 0 |  | Vlastní | Indiv | 0 | 0 |  |  |  |  | POL1_1
61 | 74200060 | Duální infrapasivní detektor, s MW detekcí, aktivním IR antimask.stropní | ks | 31 |  | 0 |  | 0 |  | 0 | 21 | 0 | 0 | 0 | 0 | 0 |  | Vlastní | Indiv | 0 | 0 |  |  |  |  | POL1_1
62 | 74200061 | Závrtný magnetický kontakt určený pro zápustnou montáž do oken | ks | 127 |  | 0 |  | 0 |  | 0 | 21 | 0 | 0 | 0 | 0 | 0 |  | Vlastní | Indiv | 0 | 0 |  |  |  |  | POL1_1
63 | 74200062 | Závrtný magnetický kontakt určený pro zápustnou montáž do oken. Mont. rezerva | ks | 10 |  | 0 |  | 0 |  | 0 | 21 | 0 | 0 | 0 | 0 | 0 |  | Vlastní | Indiv | 0 | 0 |  |  |  |  | POL1_1
64 | 74200063 | Magnetický kontakt určený pro povrchovou montáž na dveře | ks | 36 |  | 0 |  | 0 |  | 0 | 21 | 0 | 0 | 0 | 0 | 0 |  | Vlastní | Indiv | 0 | 0 |  |  |  |  | POL1_1
65 | 74200064 | Magnetický kontakt určený pro povrchovou montáž na vrata | ks | 8 |  | 0 |  | 0 |  | 0 | 21 | 0 | 0 | 0 | 0 | 0 |  | Vlastní | Indiv | 0 | 0 |  |  |  |  | POL1_1
66 | 74200065 | Magnetický kontakt určený pro povrchovou montáž BUS | ks | 5 |  | 0 |  | 0 |  | 0 | 21 | 0 | 0 | 0 | 0 | 0 |  | Vlastní | Indiv | 0 | 0 |  |  |  |  | POL1_1
67 | 74200066 | 2x2x0,8 HFFR kabel pro instalaci EZS | m | 800 |  | 0 |  | 0 |  | 0 | 21 | 0 | 0 | 0 | 0 | 0 |  | Vlastní | Indiv | 0 | 0 |  |  |  |  | POL1_1
68 | 74200067 | 4x0,22 CuS kabel pro instalaci EZS | m | 858 |  | 0 |  | 0 |  | 0 | 21 | 0 | 0 | 0 | 0 | 0 |  | Vlastní | Indiv | 0 | 0 |  |  |  |  | POL1_1
69 | 74200164 | Box propojovací + tamper | kus | 29 |  | 0 |  | 0 |  | 0 | 21 | 0 | 0 | 0 | 0 | 0 |  | Vlastní | Indiv | 0 | 0 |  |  |  |  | POL1_
70 | 74200068 | Kabelový žlab perforovaný s integrovanou spojkou a víkem 35x100 | m | 550 |  | 0 |  | 0 |  | 0 | 21 | 0 | 0 | 0 | 0 | 0 |  | Vlastní | Indiv | 0 | 0 |  |  |  |  | POL1_1
71 | 74200069 | Kabelový žlab 35x100, spojovací + upevňovací materiál | ks | 600 |  | 0 |  | 0 |  | 0 | 21 | 0 | 0 | 0 | 0 | 0 |  | Vlastní | Indiv | 0 | 0 |  |  |  |  | POL1_1
72 | 74200070 | Kabelový žlab perforovaný s víkem 20x40 | m | 350 |  | 0 |  | 0 |  | 0 | 21 | 0 | 0 | 0 | 0 | 0 |  | Vlastní | Indiv | 0 | 0 |  |  |  |  | POL1_1
73 | 74200071 | Kabelový žlab 20x40, spojovací + upevňovací materiál | ks | 400 |  | 0 |  | 0 |  | 0 | 21 | 0 | 0 | 0 | 0 | 0 |  | Vlastní | Indiv | 0 | 0 |  |  |  |  | POL1_1
74 | 74200072 | Tmel pro protipožární ucpávky | ks | 30 |  | 0 |  | 0 |  | 0 | 21 | 0 | 0 | 0 | 0 | 0 |  | Vlastní | Indiv | 0 | 0 |  |  |  |  | POL1_1
75 | 74200073 | Montážní, spojovací, kompletační materiál a související montážní činnosti, nezbytné k zprovoznění, instalace podle PD | ks | 1 |  | 0 |  | 0 |  | 0 | 21 | 0 | 0 | 0 | 0 | 0 |  | Vlastní | Indiv | 0 | 0 |  |  |  |  | POL1_1
76 | 74200074 | Komplexní zkoušky | ks | 1 |  | 0 |  | 0 |  | 0 | 21 | 0 | 0 | 0 | 0 | 0 |  | Vlastní | Indiv | 0 | 0 |  |  |  |  | POL1_1
77 | 74200075 | Proškolení obsluhy | ks | 1 |  | 0 |  | 0 |  | 0 | 21 | 0 | 0 | 0 | 0 | 0 |  | Vlastní | Indiv | 0 | 0 |  |  |  |  | POL1_1
78 | 74200076 | Mimostaveništní doprava | ks | 1 |  | 0 |  | 0 |  | 0 | 21 | 0 | 0 | 0 | 0 | 0 |  | Vlastní | Indiv | 0 | 0 |  |  |  |  | POL1_1
79 | 74200077 | Návrhy provozních řádů | ks | 1 |  | 0 |  | 0 |  | 0 | 21 | 0 | 0 | 0 | 0 | 0 |  | Vlastní | Indiv | 0 | 0 |  |  |  |  | POL1_1
80 | 74200078 | Revize, měření | ks | 1 |  | 0 |  | 0 |  | 0 | 21 | 0 | 0 | 0 | 0 | 0 |  | Vlastní | Indiv | 0 | 0 |  |  |  |  | POL1_1
81 | 74200079 | Stavební přípomoci, prostupy… | hod | 80 |  | 0 |  | 0 |  | 0 | 21 | 0 | 0 | 0 | 0 | 0 |  | Vlastní | Indiv | 0 | 0 |  |  |  |  | POL1_1
82 | 74200080 | Programování ústředny, uvedení do provozu | ks | 1 |  | 0 |  | 0 |  | 0 | 21 | 0 | 0 | 0 | 0 | 0 |  | Vlastní | Indiv | 0 | 0 |  |  |  |  | POL1_1
83 | 74200081 | PPV, HZS, Koordinační činnost, šéfmontáž | ks | 1 |  | 0 |  | 0 |  | 0 | 21 | 0 | 0 | 0 | 0 | 0 |  | Vlastní | Indiv | 0 | 0 |  |  |  |  | POL1_1
84 | 74200082 | Projekt skutečného stavu | ks | 1 |  | 0 |  | 0 |  | 0 | 21 | 0 | 0 | 0 | 0 | 0 |  | Vlastní | Indiv | 0 | 0 |  |  |  |  | POL1_1
Díl: | UK - UNIVE | UK - UNIVERZÁLNÍ KABELÁŽNÍ SYSTÉM |  |  |  | 0 |  | 0 |  | 0 |  | 0 |  | 0 |  | 0 |  |  |  |  | 0 |  |  |  |  | DIL
85 | 74200083 | 19" rozvaděč 37U, h= 600mm, stojanový, perforované dveře, uzamykatelný (DR) | ks | 1 |  | 0 |  | 0 |  | 0 | 21 | 0 | 0 | 0 | 0 | 0 |  | Vlastní | Indiv | 0 | 0 |  |  |  |  | POL1_1
86 | 74200084 | Sada montážního materiálu M5 (50x šroub, matka, podložka) | ks | 1 |  | 0 |  | 0 |  | 0 | 21 | 0 | 0 | 0 | 0 | 0 |  | Vlastní | Indiv | 0 | 0 |  |  |  |  | POL3_0
87 | 74200085 | 19“ rozvodný panel 1U; 7x zásuvka podle ČSN, max. 16 A | ks | 1 |  | 0 |  | 0 |  | 0 | 21 | 0 | 0 | 0 | 0 | 0 |  | Vlastní | Indiv | 0 | 0 |  |  |  |  | POL1_1
88 | 74200086 | 19˝ optická vana pro min. 16 SC simplex adaptérů | ks | 1 |  | 0 |  | 0 |  | 0 | 21 | 0 | 0 | 0 | 0 | 0 |  | Vlastní | Indiv | 0 | 0 |  |  |  |  | POL1_1
89 | 74200087 | Optická kazeta pro min. 8 svárů | ks | 2 |  | 0 |  | 0 |  | 0 | 21 | 0 | 0 | 0 | 0 | 0 |  | Vlastní | Indiv | 0 | 0 |  |  |  |  | POL1_1
90 | 74200088 | SC simplex adaptér | ks | 16 |  | 0 |  | 0 |  | 0 | 21 | 0 | 0 | 0 | 0 | 0 |  | Vlastní | Indiv | 0 | 0 |  |  |  |  | POL1_1
91 | 74200089 | SC pigtail 9/125 1,5m + trubičková ochrana sváru | ks | 16 |  | 0 |  | 0 |  | 0 | 21 | 0 | 0 | 0 | 0 | 0 |  | Vlastní | Indiv | 0 | 0 |  |  |  |  | POL1_1
92 | 74200090 | 19˝ kovový panel pro 24 keystonů | ks | 3 |  | 0 |  | 0 |  | 0 | 21 | 0 | 0 | 0 | 0 | 0 |  | Vlastní | Indiv | 0 | 0 |  |  |  |  | POL1_1
93 | 74200091 | Keystone RJ45 STP CAT.5E - zadní osaz., samořezný | ks | 55 |  | 0 |  | 0 |  | 0 | 21 | 0 | 0 | 0 | 0 | 0 |  | Vlastní | Indiv | 0 | 0 |  |  |  |  | POL1_1
94 | 74200092 | 19" vyvazovací panel 1U plastový | ks | 6 |  | 0 |  | 0 |  | 0 | 21 | 0 | 0 | 0 | 0 | 0 |  | Vlastní | Indiv | 0 | 0 |  |  |  |  | POL1_1
95 | 74200093 | 19" police s perforací 1U hl. 450mm | ks | 1 |  | 0 |  | 0 |  | 0 | 21 | 0 | 0 | 0 | 0 | 0 |  | Vlastní | Indiv | 0 | 0 |  |  |  |  | POL1_1
96 | 74200094 | Switch 19"; Technologie:Fast Ethernet + Gigabit uplink; Management:SNMP/RMON; Min. počet portů:24, PoE | ks | 2 |  | 0 |  | 0 |  | 0 | 21 | 0 | 0 | 0 | 0 | 0 |  | Vlastní | Indiv | 0 | 0 |  |  |  |  | POL1_1
97 | 74200095 | Kabel patch, RJ45/RJ45 kat.5E 0,5m | ks | 20 |  | 0 |  | 0 |  | 0 | 21 | 0 | 0 | 0 | 0 | 0 |  | Vlastní | Indiv | 0 | 0 |  |  |  |  | POL1_1
98 | 74200096 | Kabel patch, RJ45/RJ45 kat.5E 1m | ks | 30 |  | 0 |  | 0 |  | 0 | 21 | 0 | 0 | 0 | 0 | 0 |  | Vlastní | Indiv | 0 | 0 |  |  |  |  | POL1_1
99 | 74200097 | Kabel patch, RJ45/RJ45 kat.5E 2m | ks | 20 |  | 0 |  | 0 |  | 0 | 21 | 0 | 0 | 0 | 0 | 0 |  | Vlastní | Indiv | 0 | 0 |  |  |  |  | POL1_1
100 | 74200098 | Gigabitový SFP převodník pro SM vlákna s LC konektorem. | ks | 2 |  | 0 |  | 0 |  | 0 | 21 | 0 | 0 | 0 | 0 | 0 |  | Vlastní | Indiv | 0 | 0 |  |  |  |  | POL1_1
101 | 74200099 | Kabel patch, SC/LC SM 9/125 duplex 1m | ks | 2 |  | 0 |  | 0 |  | 0 | 21 | 0 | 0 | 0 | 0 | 0 |  | Vlastní | Indiv | 0 | 0 |  |  |  |  | POL1_1
102 | 74200100 | Záložní zdroj Smart-UPS, montáž RACK 2U, 865 Watt/1500 VA, 230 V, 4 x IEC | ks | 1 |  | 0 |  | 0 |  | 0 | 21 | 0 | 0 | 0 | 0 | 0 |  | Vlastní | Indiv | 0 | 0 |  |  |  |  | POL1_1
103 | 74200101 | 19" rozvaděč 18U, h= 450mm, nástěnný, perforované dveře, uzamykatelný (DR1) | ks | 1 |  | 0 |  | 0 |  | 0 | 21 | 0 | 0 | 0 | 0 | 0 |  | Vlastní | Indiv | 0 | 0 |  |  |  |  | POL1_1
104 | 74200102 | Sada montážního materiálu M5 (50x šroub, matka, podložka) | ks | 1 |  | 0 |  | 0 |  | 0 | 21 | 0 | 0 | 0 | 0 | 0 |  | Vlastní | Indiv | 0 | 0 |  |  |  |  | POL3_0
105 | 74200103 | 19“ rozvodný panel 1U; 7x zásuvka podle ČSN, max. 16 A | ks | 1 |  | 0 |  | 0 |  | 0 | 21 | 0 | 0 | 0 | 0 | 0 |  | Vlastní | Indiv | 0 | 0 |  |  |  |  | POL1_1
106 | 74200104 | 19˝ optická vana pro min. 16 SC simplex adaptérů | ks | 1 |  | 0 |  | 0 |  | 0 | 21 | 0 | 0 | 0 | 0 | 0 |  | Vlastní | Indiv | 0 | 0 |  |  |  |  | POL1_1
107 | 74200105 | Optická kazeta pro min. 8 svárů | ks | 1 |  | 0 |  | 0 |  | 0 | 21 | 0 | 0 | 0 | 0 | 0 |  | Vlastní | Indiv | 0 | 0 |  |  |  |  | POL1_1
108 | 74200106 | SC simplex adaptér | ks | 8 |  | 0 |  | 0 |  | 0 | 21 | 0 | 0 | 0 | 0 | 0 |  | Vlastní | Indiv | 0 | 0 |  |  |  |  | POL1_1
109 | 74200107 | SC pigtail 9/125 1,5m + trubičková ochrana sváru | ks | 8 |  | 0 |  | 0 |  | 0 | 21 | 0 | 0 | 0 | 0 | 0 |  | Vlastní | Indiv | 0 | 0 |  |  |  |  | POL1_1
110 | 74200108 | 19˝ kovový panel pro 24 keystonů | ks | 1 |  | 0 |  | 0 |  | 0 | 21 | 0 | 0 | 0 | 0 | 0 |  | Vlastní | Indiv | 0 | 0 |  |  |  |  | POL1_1
111 | 74200109 | Keystone RJ45 STP CAT.5E - zadní osaz., samořezný | ks | 10 |  | 0 |  | 0 |  | 0 | 21 | 0 | 0 | 0 | 0 | 0 |  | Vlastní | Indiv | 0 | 0 |  |  |  |  | POL1_1
112 | 74200110 | 19" vyvazovací panel 1U plastový | ks | 3 |  | 0 |  | 0 |  | 0 | 21 | 0 | 0 | 0 | 0 | 0 |  | Vlastní | Indiv | 0 | 0 |  |  |  |  | POL1_1
113 | 74200111 | 19" police s perforací 1U hl. 350mm | ks | 1 |  | 0 |  | 0 |  | 0 | 21 | 0 | 0 | 0 | 0 | 0 |  | Vlastní | Indiv | 0 | 0 |  |  |  |  | POL1_1
114 | 74200112 | Switch 19"; Technologie:Fast Ethernet + Gigabit uplink; Management:SNMP/RMON; Min. počet portů:16 -, 24 PoE | ks | 1 |  | 0 |  | 0 |  | 0 | 21 | 0 | 0 | 0 | 0 | 0 |  | Vlastní | Indiv | 0 | 0 |  |  |  |  | POL1_1
115 | 74200113 | Kabel patch, RJ45/RJ45 kat.5E 0,5m | ks | 10 |  | 0 |  | 0 |  | 0 | 21 | 0 | 0 | 0 | 0 | 0 |  | Vlastní | Indiv | 0 | 0 |  |  |  |  | POL1_1
116 | 74200114 | Kabel patch, RJ45/RJ45 kat.5E 1m | ks | 20 |  | 0 |  | 0 |  | 0 | 21 | 0 | 0 | 0 | 0 | 0 |  | Vlastní | Indiv | 0 | 0 |  |  |  |  | POL1_1
117 | 74200115 | Gigabitový SFP převodník pro SM vlákna s LC konektorem. | ks | 1 |  | 0 |  | 0 |  | 0 | 21 | 0 | 0 | 0 | 0 | 0 |  | Vlastní | Indiv | 0 | 0 |  |  |  |  | POL1_1
118 | 74200116 | Kabel patch, SC/LC SM 9/125 duplex 1m | ks | 1 |  | 0 |  | 0 |  | 0 | 21 | 0 | 0 | 0 | 0 | 0 |  | Vlastní | Indiv | 0 | 0 |  |  |  |  | POL1_1
119 | 74200117 | Záložní zdroj Smart-UPS, montáž RACK 2U, 600 Watt/1000 VA, 230 V, 4 x IEC | ks | 1 |  | 0 |  | 0 |  | 0 | 21 | 0 | 0 | 0 | 0 | 0 |  | Vlastní | Indiv | 0 | 0 |  |  |  |  | POL1_1
120 | 74200118 | 19" rozvaděč 18U, h= 450mm, nástěnný, perforované dveře, uzamykatelný (DR2) | ks | 1 |  | 0 |  | 0 |  | 0 | 21 | 0 | 0 | 0 | 0 | 0 |  | Vlastní | Indiv | 0 | 0 |  |  |  |  | POL1_1
121 | 74200119 | Sada montážního materiálu M5 (50x šroub, matka, podložka) | ks | 1 |  | 0 |  | 0 |  | 0 | 21 | 0 | 0 | 0 | 0 | 0 |  | Vlastní | Indiv | 0 | 0 |  |  |  |  | POL3_0
122 | 74200120 | 19“ rozvodný panel 1U; 7x zásuvka podle ČSN, max. 16 A | ks | 1 |  | 0 |  | 0 |  | 0 | 21 | 0 | 0 | 0 | 0 | 0 |  | Vlastní | Indiv | 0 | 0 |  |  |  |  | POL1_1
123 | 74200121 | 19˝ optická vana pro min. 16 SC simplex adaptérů | ks | 1 |  | 0 |  | 0 |  | 0 | 21 | 0 | 0 | 0 | 0 | 0 |  | Vlastní | Indiv | 0 | 0 |  |  |  |  | POL1_1
124 | 74200122 | Optická kazeta pro min. 8 svárů | ks | 1 |  | 0 |  | 0 |  | 0 | 21 | 0 | 0 | 0 | 0 | 0 |  | Vlastní | Indiv | 0 | 0 |  |  |  |  | POL1_1
125 | 74200123 | SC simplex adaptér | ks | 8 |  | 0 |  | 0 |  | 0 | 21 | 0 | 0 | 0 | 0 | 0 |  | Vlastní | Indiv | 0 | 0 |  |  |  |  | POL1_1
126 | 74200124 | SC pigtail 9/125 1,5m + trubičková ochrana sváru | ks | 8 |  | 0 |  | 0 |  | 0 | 21 | 0 | 0 | 0 | 0 | 0 |  | Vlastní | Indiv | 0 | 0 |  |  |  |  | POL1_1
127 | 74200125 | 19˝ kovový panel pro 24 keystonů | ks | 2 |  | 0 |  | 0 |  | 0 | 21 | 0 | 0 | 0 | 0 | 0 |  | Vlastní | Indiv | 0 | 0 |  |  |  |  | POL1_1
128 | 74200126 | Keystone RJ45 STP CAT.5E - zadní osaz., samořezný | ks | 26 |  | 0 |  | 0 |  | 0 | 21 | 0 | 0 | 0 | 0 | 0 |  | Vlastní | Indiv | 0 | 0 |  |  |  |  | POL1_1
129 | 74200127 | 19" vyvazovací panel 1U plastový | ks | 4 |  | 0 |  | 0 |  | 0 | 21 | 0 | 0 | 0 | 0 | 0 |  | Vlastní | Indiv | 0 | 0 |  |  |  |  | POL1_1
130 | 74200128 | 19" police s perforací 1U hl. 350mm | ks | 1 |  | 0 |  | 0 |  | 0 | 21 | 0 | 0 | 0 | 0 | 0 |  | Vlastní | Indiv | 0 | 0 |  |  |  |  | POL1_1
131 | 74200129 | Switch 19"; Technologie:Fast Ethernet + Gigabit uplink; Management:SNMP/RMON; Min. počet portů:24, PoE | ks | 1 |  | 0 |  | 0 |  | 0 | 21 | 0 | 0 | 0 | 0 | 0 |  | Vlastní | Indiv | 0 | 0 |  |  |  |  | POL1_1
132 | 74200130 | Kabel patch, RJ45/RJ45 kat.5E 0,5m | ks | 20 |  | 0 |  | 0 |  | 0 | 21 | 0 | 0 | 0 | 0 | 0 |  | Vlastní | Indiv | 0 | 0 |  |  |  |  | POL1_1
133 | 74200131 | Kabel patch, RJ45/RJ45 kat.5E 1m | ks | 30 |  | 0 |  | 0 |  | 0 | 21 | 0 | 0 | 0 | 0 | 0 |  | Vlastní | Indiv | 0 | 0 |  |  |  |  | POL1_1
134 | 74200132 | Gigabitový SFP převodník pro SM vlákna s LC konektorem. | ks | 1 |  | 0 |  | 0 |  | 0 | 21 | 0 | 0 | 0 | 0 | 0 |  | Vlastní | Indiv | 0 | 0 |  |  |  |  | POL1_1
135 | 74200133 | Kabel patch, SC/LC SM 9/125 duplex 1m | ks | 1 |  | 0 |  | 0 |  | 0 | 21 | 0 | 0 | 0 | 0 | 0 |  | Vlastní | Indiv | 0 | 0 |  |  |  |  | POL1_1
136 | 74200134 | Záložní zdroj Smart-UPS, montáž RACK 2U, 600 Watt/1000 VA, 230 V, 4 x IEC | ks | 1 |  | 0 |  | 0 |  | 0 | 21 | 0 | 0 | 0 | 0 | 0 |  | Vlastní | Indiv | 0 | 0 |  |  |  |  | POL1_1
137 | 74200135 | Wi-fi Acces Point, Bridge; režimy:AP; pásmo:2,4 GHz, 5 GHz; standardy:802.11b/g/n, 802.11a/n,, 802.11ac | ks | 15 |  | 0 |  | 0 |  | 0 | 21 | 0 | 0 | 0 | 0 | 0 |  | Vlastní | Indiv | 0 | 0 |  |  |  |  | POL1_1
138 | 74200136 | Vstupní brána, Firewall, správa WiFi AP | ks | 1 |  | 0 |  | 0 |  | 0 | 21 | 0 | 0 | 0 | 0 | 0 |  | Vlastní | Indiv | 0 | 0 |  |  |  |  | POL1_1
139 | 74200137 | Modul licence pro správu WiFi AP (8 AP) | ks | 2 |  | 0 |  | 0 |  | 0 | 21 | 0 | 0 | 0 | 0 | 0 |  | Vlastní | Indiv | 0 | 0 |  |  |  |  | POL1_1
140 | 74200138 | Venkovní IP67 kompaktní IP kamera s motorickým varifokálním objektivem 2,7 - 12 mm (úhel 100°-33°),, autoostření, auto clona, IR přísvit do 50 m. Rozlišení 4 Mpix (2688 x 1520 px) s frekvencí 20 | ks | 5 |  | 0 |  | 0 |  | 0 | 21 | 0 | 0 | 0 | 0 | 0 |  | Vlastní | Indiv | 0 | 0 |  |  |  |  | POL1_1
|  | snímků/s. Funkce WDR (120 dB) a 3D-DNR, 6 typů detekcí (průchod, překročení, otočení kamery, chybějící a přidaný objekt, zvuk, tváře). Průchod kabelů konzolou. | [23 empty] | POP | snímků/s. Funkce WDR (120 dB) a 3D-DNR, 6 typů detekcí (průchod, překročení, otočení kamery, chybějící a přidaný objekt, zvuk, tváře). Průchod kabelů konzolou.
141 | 74200139 | Kompaktní IP kamera s motorickým varifokálním objektivem 2,7 až 12 mm (úhel 92°-28°), autoostřením a, IR přísvitem do 60 m. Rozlišení 3 Mpix (2304 x 1296 px) s frekvencí 20 snímků/s. Funkce DWDR a | ks | 14 |  | 0 |  | 0 |  | 0 | 21 | 0 | 0 | 0 | 0 | 0 |  | Vlastní | Indiv | 0 | 0 |  |  |  |  | POL1_1
|  | 3D-DNR | [23 empty] | POP
142 | 74200140 | NVR pro záznam min. 19 IP kamer s rozlišením až 4K a kompresí H.265. 2 x HDMI a 1 x VGA výstup na, lokální monitor, audio, poplachové vstupy a výstupy, ovládání USB myší. Přístup přes webové | ks | 1 |  | 0 |  | 0 |  | 0 | 21 | 0 | 0 | 0 | 0 | 0 |  | Vlastní | Indiv | 0 | 0 |  |  |  |  | POL1_1
|  | prohlížeče, Smart PSS software a mobilní aplikaci DMSS. 4x HDD o kapacitě až 24 TB. | [23 empty] | POP
143 | 74200141 | HDD 6 TB SATA, určený k nepřetržitému provozu v NVR/DVR záznam. zařízeních | ks | 4 |  | 0 |  | 0 |  | 0 | 21 | 0 | 0 | 0 | 0 | 0 |  | Vlastní | Indiv | 0 | 0 |  |  |  |  | POL1_1
144 | 74200142 | Zásuvka komplet + 2x Keystone RJ45 STP CAT.5E - na omítku | ks | 28 |  | 0 |  | 0 |  | 0 | 21 | 0 | 0 | 0 | 0 | 0 |  | Vlastní | Indiv | 0 | 0 |  |  |  |  | POL1_1
145 | 74200143 | Zásuvka komplet + 1x Keystone RJ45 STP CAT.5E - na omítku | ks | 16 |  | 0 |  | 0 |  | 0 | 21 | 0 | 0 | 0 | 0 | 0 |  | Vlastní | Indiv | 0 | 0 |  |  |  |  | POL1_1
146 | 74200144 | Samořezný konektor RJ45 CAT5E pro vodič typu drát i licna STP | ks | 19 |  | 0 |  | 0 |  | 0 | 21 | 0 | 0 | 0 | 0 | 0 |  | Vlastní | Indiv | 0 | 0 |  |  |  |  | POL1_1
147 | 74200145 | LAN FTP kabel 4P drát kat.5E LSHZ plášť | m | 7320 |  | 0 |  | 0 |  | 0 | 21 | 0 | 0 | 0 | 0 | 0 |  | Vlastní | Indiv | 0 | 0 |  |  |  |  | POL1_1
148 | 74200146 | Optický kabel univerzální SM 8x 9/125 LSOH plášť | m | 300 |  | 0 |  | 0 |  | 0 | 21 | 0 | 0 | 0 | 0 | 0 |  | Vlastní | Indiv | 0 | 0 |  |  |  |  | POL1_1
149 | 74200147 | Kabelový žlab perforovaný s integrovanou spojkou a víkem 35x100 | m | 450 |  | 0 |  | 0 |  | 0 | 21 | 0 | 0 | 0 | 0 | 0 |  | Vlastní | Indiv | 0 | 0 |  |  |  |  | POL1_1
150 | 74200148 | Kabelový žlab 35x100, spojovací + upevňovací materiál | ks | 500 |  | 0 |  | 0 |  | 0 | 21 | 0 | 0 | 0 | 0 | 0 |  | Vlastní | Indiv | 0 | 0 |  |  |  |  | POL1_1
151 | 74200149 | Tuhá hrdlovaná trubka di=21 bezhalogenová | m | 250 |  | 0 |  | 0 |  | 0 | 21 | 0 | 0 | 0 | 0 | 0 |  | Vlastní | Indiv | 0 | 0 |  |  |  |  | POL1_1
152 | 74200150 | Tuhá hrdlovaná trubka, spojovací + upevňovací materiál | ks | 300 |  | 0 |  | 0 |  | 0 | 21 | 0 | 0 | 0 | 0 | 0 |  | Vlastní | Indiv | 0 | 0 |  |  |  |  | POL1_1
153 | 74200151 | Tmel pro protipožární ucpávky | ks | 20 |  | 0 |  | 0 |  | 0 | 21 | 0 | 0 | 0 | 0 | 0 |  | Vlastní | Indiv | 0 | 0 |  |  |  |  | POL1_1
154 | 74200152 | Ostatní související elektroinstalační a kompletační materiál, a pracovní činnosti nestavebního, charakteru | ks | 1 |  | 0 |  | 0 |  | 0 | 21 | 0 | 0 | 0 | 0 | 0 |  | Vlastní | Indiv | 0 | 0 |  |  |  |  | POL1_1
155 | 74200153 | Certifikační měření LAN segmentů + protokoly | ks | 91 |  | 0 |  | 0 |  | 0 | 21 | 0 | 0 | 0 | 0 | 0 |  | Vlastní | Indiv | 0 | 0 |  |  |  |  | POL1_1
156 | 74200154 | Certifikační měření optických vláken + protokoly | ks | 16 |  | 0 |  | 0 |  | 0 | 21 | 0 | 0 | 0 | 0 | 0 |  | Vlastní | Indiv | 0 | 0 |  |  |  |  | POL1_1
157 | 74200155 | Komplexní zkoušky | ks | 1 |  | 0 |  | 0 |  | 0 | 21 | 0 | 0 | 0 | 0 | 0 |  | Vlastní | Indiv | 0 | 0 |  |  |  |  | POL1_1
158 | 74200156 | Proškolení obsluhy | ks | 1 |  | 0 |  | 0 |  | 0 | 21 | 0 | 0 | 0 | 0 | 0 |  | Vlastní | Indiv | 0 | 0 |  |  |  |  | POL1_1
159 | 74200157 | Mimostaveništní doprava | ks | 1 |  | 0 |  | 0 |  | 0 | 21 | 0 | 0 | 0 | 0 | 0 |  | Vlastní | Indiv | 0 | 0 |  |  |  |  | POL1_1
160 | 74200158 | Návrhy provozních řádů | ks | 1 |  | 0 |  | 0 |  | 0 | 21 | 0 | 0 | 0 | 0 | 0 |  | Vlastní | Indiv | 0 | 0 |  |  |  |  | POL1_1
161 | 74200159 | Revize, měření | ks | 1 |  | 0 |  | 0 |  | 0 | 21 | 0 | 0 | 0 | 0 | 0 |  | Vlastní | Indiv | 0 | 0 |  |  |  |  | POL1_1
162 | 74200160 | Stavební přípomoci, prostupy… | hod | 80 |  | 0 |  | 0 |  | 0 | 21 | 0 | 0 | 0 | 0 | 0 |  | Vlastní | Indiv | 0 | 0 |  |  |  |  | POL1_1
163 | 74200161 | Programování systémů, uvedení do provozu | ks | 1 |  | 0 |  | 0 |  | 0 | 21 | 0 | 0 | 0 | 0 | 0 |  | Vlastní | Indiv | 0 | 0 |  |  |  |  | POL1_1
164 | 74200162 | PPV, HZS, Koordinační činnost, šéfmontáž | ks | 1 |  | 0 |  | 0 |  | 0 | 21 | 0 | 0 | 0 | 0 | 0 |  | Vlastní | Indiv | 0 | 0 |  |  |  |  | POL1_1
165 | 74200163 | Projekt skutečného stavu | ks | 1 |  | 0 |  | 0 |  | 0 | 21 | 0 | 0 | 0 | 0 | 0 |  | Vlastní | Indiv | 0 | 0 |  |  |  |  | POL1_1
[24 empty] | 15 | 21
| Celkem |  |  |  |  | 0 | [17 empty] | 0 | 0 | SUM
Poznámky uchazeče k zadání
POPUZIV
END
Note on S6: Jedná se o informaci, zda se jedná o položku, která je do rozpočtu zadána z cenové soustavy RTS, nebo vlastní.
Note on T6: Jedná se o název CÚ, která je zadána u položky rozpočtu

## 01 004.06 Pol
Položkový rozpočet | [25 empty] | #TypZaznamu#
S: | TS-2017-008-8.R9.1 | Novostavba provozně nízkonákladový depozitář Čáslav | [23 empty] | STA
O: | 01 | Stavba depozitáře | [20 empty] | STA |  |  | OBJ
R: | 004.06 | Zařízení pro vytápění budov | [23 empty] | ROZ
P.č. | Číslo položky | Název položky | MJ | množství | cena / MJ | Celkem | Dodávka | Dodávka celk. | Montáž | Montáž celk. | DPH | cena s DPH | hmotnost / MJ | hmotnost celk.(t) | dem. hmotnost / MJ | dem. hmotnost celk.(t) | Ceník | Cen. soustava / platnost | Cenová úroveň | Nhod / MJ | Nhod celk. | Dodavatel
Díl: | 732 | Strojovny |  |  |  | 0 |  | 0 |  | 0 |  | 0 |  | 0 |  | 0 |  |  |  |  | 0 |  |  |  |  | DIL
1 | 731341130 | Hadice napouštěcí pryžové O 16/23 | m | 10 |  | 0 |  | 0 |  | 0 | 21 | 0 | 0 | 0 | 0 | 0 |  | Vlastní | Indiv | 0 | 0 |  |  |  |  | POL1_7
2 | 732119999R1 | Rozdělovač RS KOMBI modul 80, L = 2050 mm do 6 m3/hod, včetně nátěru a tepelné izolace přípojka 1x, hrdlo G 2", 2x hrdlo G 1", 2x hrdlo G 6/4", 2x hrdlo 3/4“, 1x hrdlo G 2", 2x hrdlo G 1/2" rozteč | soubor | 1 |  | 0 |  | 0 |  | 0 | 21 | 0 | 0 | 0 | 0 | 0 |  | Vlastní | Indiv | 0 | 0 |  |  |  |  | POL3_0
|  | hrdel 250 mm rozteč hrdel 250 mm | [23 empty] | POP
3 | 732199100 | Montáž štítků orientačních | soubor | 16 |  | 0 |  | 0 |  | 0 | 21 | 0 | 0 | 0 | 0 | 0 |  | Vlastní | Indiv | 0 | 0 |  |  |  |  | POL1_7
4 | 73233-9999R1 | Expanzní a doplňovací automat pro topné soustavy s beztlakou nádobou o objemu 100 l, PN 4,5, el.en., 230 V, 0,8 kW, s funkcí odvzdušnění a odplynění systému, fyzikální úpravou vody bez chemikálií, | soubor | 1 |  | 0 |  | 0 |  | 0 | 21 | 0 | 0 | 0 | 0 | 0 |  | Vlastní | Indiv | 0 | 0 |  |  |  |  | POL3_0
|  | včetně tepelné izolace bez chemikálií, včetně tepelné izolace | [23 empty] | POP
5 | 732339999R2 | Oddělovací člen na rozvod pitné vody pro doplňování vody s vodoměrem | ks | 1 |  | 0 |  | 0 |  | 0 | 21 | 0 | 0 | 0 | 0 | 0 |  | Vlastní | Indiv | 0 | 0 |  |  |  |  | POL3_0
6 | 732339999R3 | Cyklonový separátor nečistot , R 2“ s tepelnou izolací s magnetem DN50 | soubor | 1 |  | 0 |  | 0 |  | 0 | 21 | 0 | 0 | 0 | 0 | 0 |  | Vlastní | Indiv | 0 | 0 |  |  |  |  | POL3_0
|  | s tepelnou izolací s magnetem DN50 | [23 empty] | POP
7 | 73242-1412 | Čerpadlo oběhové do potrubí, závitové mokroběžné, elektronicky řízené, regulace dp-v DN 25, G = 0,8, m3/h, H = 3,4 m, PN 6, el. 230 V | soubor | 1 |  | 0 |  | 0 |  | 0 | 21 | 0 | 0 | 0 | 0 | 0 |  | Vlastní | Indiv | 0 | 0 |  |  |  |  | POL3_0
|  | DN 25, G = 0,8 m3/h, H = 3,4 m, PN 6, el. 230 V | [23 empty] | POP
8 | 73242-1415 | Čerpadlo oběhové do potrubí, závitové mokroběžné, elektronicky řízené, regulace dp-v DN 25, G = 2,3, m3/h, H = 4,8 m, PN 6, el. 230 V | soubor | 1 |  | 0 |  | 0 |  | 0 | 21 | 0 | 0 | 0 | 0 | 0 |  | Vlastní | Indiv | 0 | 0 |  |  |  |  | POL3_0
|  | DN 25, G = 2,3 m3/h, H = 4,8 m, PN 6, el. 230 V | [23 empty] | POP
9 | 732429212 | Montáž oběhových čerpadel mokroběžných, závitových DN 25 | kpl | 2 |  | 0 |  | 0 |  | 0 | 21 | 0 | 0 | 0 | 0 | 0 |  | Vlastní | Indiv | 0 | 0 |  |  |  |  | POL1_7
10 | 722262221 | Vodoměr G 1/2“, Qn 1,5 m3/h, na studenou vodu k změkčovacímu zařízení, nefakturační | ks | 1 |  | 0 |  | 0 |  | 0 | 21 | 0 | 0 | 0 | 0 | 0 |  | Vlastní | Indiv | 0 | 0 |  |  |  |  | POL1_7
11 | 998732201 | Přesun hmot stanovený procentní sazbou z ceny, dopravní vzdálenost do 50 m, objekt do 6 m výšky | % | 2136.23 |  | 0 |  | 0 |  | 0 | 21 | 0 | 0 | 0 | 0 | 0 |  | Vlastní | Indiv | 0 | 0 |  |  |  |  | POL1_7
Díl: | _2 | Zdroj tepla – jako referenční technologie jsou výrobky firmy Stiebel Eltron |  |  |  | 0 |  | 0 |  | 0 |  | 0 |  | 0 |  | 0 |  |  |  |  | 0 |  |  |  |  | DIL
12 | Pol__12 | Tepelné čerpadlo vzduch – voda WPL 23E, venkovní provedení, tepelný výkon A-7/W35 – 13,21 kW, topný, faktor A-7/W35 = 3,14, el. příkon pro A-7/W35 = 4,21 kW, vestavěné el. topné těleso 8,8 kW, třída | soubor | 2 |  | 0 |  | 0 |  | 0 | 21 | 0 | 0 | 0 | 0 | 0 |  | Vlastní | Indiv | 0 | 0 |  |  |  |  | POL3_0
|  | energetické účinnost W55/W35 = A+/A+, opláštění ZVK-WPL 23A venkovní jednotky TČ třída energetické účinnost W55/W35 = A+/A+, opláštění ZVK-WPL 23A venkovní jednotky TČ. | [23 empty] | POP | energetické účinnost W55/W35 = A+/A+, opláštění ZVK-WPL 23A venkovní jednotky TČ třída energetické účinnost W55/W35 = A+/A+, opláštění ZVK-WPL 23A venkovní jednotky TČ.
|  | Zadavatel umožňuje nabídnout rovnocenné řešení. | [23 empty] | POP
13 | Pol__13 | Regulátor tepelného čerpadla a topné soustavy pro montáž na stěnu WPMW3, Zadavatel umožňuje nabídnout rovnocenné řešení. | soubor | 2 |  | 0 |  | 0 |  | 0 | 21 | 0 | 0 | 0 | 0 | 0 |  | Vlastní | Indiv | 0 | 0 |  |  |  |  | POL1_1
14 | Pol__14 | Paměťová karta SD 32-1 G, Zadavatel umožňuje nabídnout rovnocenné řešení. | kpl | 4 |  | 0 |  | 0 |  | 0 | 21 | 0 | 0 | 0 | 0 | 0 |  | Vlastní | Indiv | 0 | 0 |  |  |  |  | POL3_0
15 | Pol__15 | Pružné tlakové hadice DN32, Zadavatel umožňuje nabídnout rovnocenné řešení. | kpl | 4 |  | 0 |  | 0 |  | 0 | 21 | 0 | 0 | 0 | 0 | 0 |  | Vlastní | Indiv | 0 | 0 |  |  |  |  | POL3_0
16 | Pol__16 | Oběhové čerpadlo primárního okruhu TČ UP 25/7.5 PCV, Zadavatel umožňuje nabídnout rovnocenné řešení. | kpl | 2 |  | 0 |  | 0 |  | 0 | 21 | 0 | 0 | 0 | 0 | 0 |  | Vlastní | Indiv | 0 | 0 |  |  |  |  | POL3_0
17 | Pol__17 | Akumulační zásobník topné vody SBP 1000 E, objem 1000 l, tepelná izolace akumulačního zásobníku s, grafitovou vložkou WDH 1000 SBP. | kpl | 1 |  | 0 |  | 0 |  | 0 | 21 | 0 | 0 | 0 | 0 | 0 |  | Vlastní | Indiv | 0 | 0 |  |  |  |  | POL3_0
|  | tepelná izolace akumulačního zásobníku s grafitovou vložkou WDH 1000 SBP. | [23 empty] | POP
|  | Zadavatel umožňuje nabídnout rovnocenné řešení. | [23 empty] | POP
18 | Pol__18 | El. topné těleso do akumulačního zásobníku topné vody BGC 45, el. výkon 6 kW, 400 V, Zadavatel umožňuje nabídnout rovnocenné řešení. | kpl | 3 |  | 0 |  | 0 |  | 0 | 21 | 0 | 0 | 0 | 0 | 0 |  | Vlastní | Indiv | 0 | 0 |  |  |  |  | POL3_0
19 | Pol__19 | Armatura pro změkčování topné vody HZEA, průtok max. 0,3 m3/hod, PN 0,8 MPa, Zadavatel umožňuje nabídnout rovnocenné řešení. | kpl | 1 |  | 0 |  | 0 |  | 0 | 21 | 0 | 0 | 0 | 0 | 0 |  | Vlastní | Indiv | 0 | 0 |  |  |  |  | POL1_1
20 | Pol__20 | Doplňovací vložka HZEN ke změkčovací armatuře, Zadavatel umožňuje nabídnout rovnocenné řešení. | kpl | 1 |  | 0 |  | 0 |  | 0 | 21 | 0 | 0 | 0 | 0 | 0 |  | Vlastní | Indiv | 0 | 0 |  |  |  |  | POL3_0
21 | Pol__21 | Inh80355, chemická doúpravna vody, Zadavatel umožňuje nabídnout rovnocenné řešení. | kpl | 2 |  | 0 |  | 0 |  | 0 | 21 | 0 | 0 | 0 | 0 | 0 |  | Vlastní | Indiv | 0 | 0 |  |  |  |  | POL3_0
22 | Pol__22 | Uvedení tepelného čerpadla do provozu je součástí ceny TČ | soubor | 2 |  | 0 |  | 0 |  | 0 | 21 | 0 | 0 | 0 | 0 | 0 |  | Vlastní | Indiv | 0 | 0 |  |  |  |  | POL1_1
23 | Pol__23 | Montáž zdroje tepla | % | 7570.18 |  | 0 |  | 0 |  | 0 | 21 | 0 | 0 | 0 | 0 | 0 |  | Vlastní | Indiv | 0 | 0 |  |  |  |  | POL1_1
24 | 9987322201 | Přesun hmot stanovený procentní sazbou z ceny, dopravní vzdálenost do 50 m, objekt do 6 m výšky | % | 10598.252 |  | 0 |  | 0 |  | 0 | 21 | 0 | 0 | 0 | 0 | 0 |  | Vlastní | Indiv | 0 | 0 |  |  |  |  | POL1_1
Díl: | _3 | Venkovní přípojka - referenční předizolované potrubí REHAU RAUTHERMEX DUO |  |  |  | 0 |  | 0 |  | 0 |  | 0 |  | 0 |  | 0 |  |  |  |  | 0 |  |  |  |  | DIL
25 | Pol__25 | Předizolované potrubí s polyuretanovou tepelnou izolací RAUTHERMEX DUO 50+50/162, PE-Xa SDR 11, opatřenou pláštěm PE-HD z vysokohustotního polyetylénu - topná voda do 95 °C, PN 0,6 MPa, s | m | 10 |  | 0 |  | 0 |  | 0 | 21 | 0 | 0 | 0 | 0 | 0 |  | Vlastní | Indiv | 0 | 0 |  |  |  |  | POL3_0
|  | kyslíkovou barierou, 2x DN40, D1 = 163 mm s kyslíkovou barierou, 2x DN40, D1 = 163 mm. | [23 empty] | POP
|  | Zadavatel umožňuje nabídnout rovnocenné řešení. | [23 empty] | POP
26 | Pol__25 | Stěnová a gumová průchodka na potrubí s těsnícím prstencem D1=162 mm, Zadavatel umožňuje nabídnout rovnocenné řešení. | kpl | 2 |  | 0 |  | 0 |  | 0 | 21 | 0 | 0 | 0 | 0 | 0 |  | Vlastní | Indiv | 0 | 0 |  |  |  |  | POL12_0
27 | Pol__26 | Koleno domovní přípojky DUO 50+50/162, SDR 11, Zadavatel umožňuje nabídnout rovnocenné řešení. | ks | 2 |  | 0 |  | 0 |  | 0 | 21 | 0 | 0 | 0 | 0 | 0 |  | Vlastní | Indiv | 0 | 0 |  |  |  |  | POL3_0
28 | Pol__28 | Kolena, spojky, svěrné šroubení, smršťovací koncovky, koncové těsnění izolace – rozsah určí montážní, firma. Zadavatel umožňuje nabídnout rovnocenné řešení. | kpl | 1 |  | 0 |  | 0 |  | 0 | 21 | 0 | 0 | 0 | 0 | 0 |  | Vlastní | Indiv | 0 | 0 |  |  |  |  | POL3_0
|  | koncové těsnění izolace – rozsah určí montážní firma | [23 empty] | POP
29 | Pol__28 | Výstražná páska do výkopu zelená nad potrubí primární topné vody | m | 10 |  | 0 |  | 0 |  | 0 | 21 | 0 | 0 | 0 | 0 | 0 |  | Vlastní | Indiv | 0 | 0 |  |  |  |  | POL12_0
30 | Pol__29 | Výstražná páska do výkopu oranžová nad chráničky el. kabelů | m | 20 |  | 0 |  | 0 |  | 0 | 21 | 0 | 0 | 0 | 0 | 0 |  | Vlastní | Indiv | 0 | 0 |  |  |  |  | POL3_0
31 | Pol__30 | Montážní materiál, montážní sady, koncové těsnění izolace – rozsah určí montážní firma | kpl | 1 |  | 0 |  | 0 |  | 0 | 21 | 0 | 0 | 0 | 0 | 0 |  | Vlastní | Indiv | 0 | 0 |  |  |  |  | POL3_0
32 | Pol__31 | Tlakové zkoušky potrubí | hod | 72 |  | 0 |  | 0 |  | 0 | 21 | 0 | 0 | 0 | 0 | 0 |  | Vlastní | Indiv | 0 | 0 |  |  |  |  | POL1_1
Díl: | _4 | Potrubí |  |  |  | 0 |  | 0 |  | 0 |  | 0 |  | 0 |  | 0 |  |  |  |  | 0 |  |  |  |  | DIL
33 | 73311-1103 | Potrubí zocelových trubek závitových, ve spojích svařovaných, běžných, nízkotlakých DN 15 | m | 770 |  | 0 |  | 0 |  | 0 | 21 | 0 | 0 | 0 | 0 | 0 |  | Vlastní | Indiv | 0 | 0 |  |  |  |  | POL1_1
|  | DN 15 | [23 empty] | POP
34 | 73311-1103 733111104 | Potrubí zocelových trubek závitových, ve spojích svařovaných, běžných, nízkotlakých DN 20 | m | 90 |  | 0 |  | 0 |  | 0 | 21 | 0 | 0 | 0 | 0 | 0 |  | Vlastní | Indiv | 0 | 0 |  |  |  |  | POL1_1
|  | DN 20 | [23 empty] | POP
35 | 73311-1103 733111105 | Potrubí zocelových trubek závitových, ve spojích svařovaných, běžných, nízkotlakých DN 25 | m | 133 |  | 0 |  | 0 |  | 0 | 21 | 0 | 0 | 0 | 0 | 0 |  | Vlastní | Indiv | 0 | 0 |  |  |  |  | POL1_1
|  | DN 25 | [23 empty] | POP
36 | 73311-1103 733111106 | Potrubí zocelových trubek závitových, ve spojích svařovaných, běžných, nízkotlakých DN 32 | m | 155 |  | 0 |  | 0 |  | 0 | 21 | 0 | 0 | 0 | 0 | 0 |  | Vlastní | Indiv | 0 | 0 |  |  |  |  | POL1_1
|  | DN 32 | [23 empty] | POP
37 | 73311-1103 733111107 | Potrubí zocelových trubek závitových, ve spojích svařovaných, běžných, nízkotlakých DN 40 | m | 168 |  | 0 |  | 0 |  | 0 | 21 | 0 | 0 | 0 | 0 | 0 |  | Vlastní | Indiv | 0 | 0 |  |  |  |  | POL1_1
|  | DN 40 | [23 empty] | POP
38 | 73311-1113 | Potrubí zocelových trubek závitových, ve spojích svařovaných, běžných, nízkotlakých v kotelnách a, strojovnách DN 15 | m | 10 |  | 0 |  | 0 |  | 0 | 21 | 0 | 0 | 0 | 0 | 0 |  | Vlastní | Indiv | 0 | 0 |  |  |  |  | POL1_1
|  | v kotelnách a strojovnách DN 15 | [23 empty] | POP
39 | 73311-1113 733111115 | Potrubí zocelových trubek závitových, ve spojích svařovaných, běžných, nízkotlakých DN 25 | m | 12 |  | 0 |  | 0 |  | 0 | 21 | 0 | 0 | 0 | 0 | 0 |  | Vlastní | Indiv | 0 | 0 |  |  |  |  | POL1_1
|  | DN 25 | [23 empty] | POP
40 | 73311-1113 733111117 | Potrubí zocelových trubek závitových, ve spojích svařovaných, běžných, nízkotlakých DN 40 | m | 8 |  | 0 |  | 0 |  | 0 | 21 | 0 | 0 | 0 | 0 | 0 |  | Vlastní | Indiv | 0 | 0 |  |  |  |  | POL1_1
|  | DN 40 | [23 empty] | POP
41 | 733113113 | Příplatek za zhotovení přípojky DN15 | ks | 44 |  | 0 |  | 0 |  | 0 | 21 | 0 | 0 | 0 | 0 | 0 |  | Vlastní | Indiv | 0 | 0 |  |  |  |  | POL1_1
42 | 733141102 | Odvzdušňovací nádobky z trubek ocelových do DN 50 | ks | 8 |  | 0 |  | 0 |  | 0 | 21 | 0 | 0 | 0 | 0 | 0 |  | Vlastní | Indiv | 0 | 0 |  |  |  |  | POL1_1
43 | 733190107 | Zkoušky těsnosti potrubí z trubek ocelových do DN 40 | m | 1170 |  | 0 |  | 0 |  | 0 | 21 | 0 | 0 | 0 | 0 | 0 |  | Vlastní | Indiv | 0 | 0 |  |  |  |  | POL1_1
44 | 733190108 | Zkoušky těsnosti potrubí z trubek ocelových DN40 | m | 180 |  | 0 |  | 0 |  | 0 | 21 | 0 | 0 | 0 | 0 | 0 |  | Vlastní | Indiv | 0 | 0 |  |  |  |  | POL1_1
45 | 733191111 | Manžety prostupové pro trubky do DN 20 | ks | 85 |  | 0 |  | 0 |  | 0 | 21 | 0 | 0 | 0 | 0 | 0 |  | Vlastní | Indiv | 0 | 0 |  |  |  |  | POL1_1
46 | 733191112 | Manžety prostupové pro trubky přes DN20 do DN 32 | ks | 6 |  | 0 |  | 0 |  | 0 | 21 | 0 | 0 | 0 | 0 | 0 |  | Vlastní | Indiv | 0 | 0 |  |  |  |  | POL1_1
47 | 733191113 | Manžety prostupové pro trubky přes DN32 do DN 50 | ks | 2 |  | 0 |  | 0 |  | 0 | 21 | 0 | 0 | 0 | 0 | 0 |  | Vlastní | Indiv | 0 | 0 |  |  |  |  | POL1_1
48 | 73322-3102 | Trubky měděné tvrdé - Cu včetně spojek a fitinek spojované měkkým pájením Cu 15x1 | m | 14 |  | 0 |  | 0 |  | 0 | 21 | 0 | 0 | 0 | 0 | 0 |  | Vlastní | Indiv | 0 | 0 |  |  |  |  | POL3_0
|  | Cu 15x1 | [23 empty] | POP
49 | 73322-3102 733223104 | Trubky měděné tvrdé - Cu včetně spojek a fitinek spojované měkkým pájením Cu 22x1 | m | 9 |  | 0 |  | 0 |  | 0 | 21 | 0 | 0 | 0 | 0 | 0 |  | Vlastní | Indiv | 0 | 0 |  |  |  |  | POL3_0
|  | Cu 22x1 | [23 empty] | POP
50 | 73322-3102 733223107 | Trubky měděné tvrdé - Cu včetně spojek a fitinek spojované měkkým pájením Cu 42x1,5 | m | 16 |  | 0 |  | 0 |  | 0 | 21 | 0 | 0 | 0 | 0 | 0 |  | Vlastní | Indiv | 0 | 0 |  |  |  |  | POL3_0
|  | Cu 42x1,5 | [23 empty] | POP
51 | 73322-3102 733223108 | Trubky měděné tvrdé - Cu včetně spojek a fitinek spojované měkkým pájením Cu 54x2 | m | 22 |  | 0 |  | 0 |  | 0 | 21 | 0 | 0 | 0 | 0 | 0 |  | Vlastní | Indiv | 0 | 0 |  |  |  |  | POL3_0
|  | Cu 54x2 | [23 empty] | POP
52 | 733224202 | Příplatek k ceně za potrubí vedené v kotelnách a strojovnách Cu 15x1 | m | 14 |  | 0 |  | 0 |  | 0 | 21 | 0 | 0 | 0 | 0 | 0 |  | Vlastní | Indiv | 0 | 0 |  |  |  |  | POL1_1
53 | 733224204 | Cu 22x1 | m | 9 |  | 0 |  | 0 |  | 0 | 21 | 0 | 0 | 0 | 0 | 0 |  | Vlastní | Indiv | 0 | 0 |  |  |  |  | POL1_1
54 | 733224227 | Cu 42x1,5 | m | 16 |  | 0 |  | 0 |  | 0 | 21 | 0 | 0 | 0 | 0 | 0 |  | Vlastní | Indiv | 0 | 0 |  |  |  |  | POL1_1
55 | 733224228 | Cu 54x2 | m | 22 |  | 0 |  | 0 |  | 0 | 21 | 0 | 0 | 0 | 0 | 0 |  | Vlastní | Indiv | 0 | 0 |  |  |  |  | POL1_1
56 | 733224224 | Příplatek za zhotovení přípojky 22x1 | ks | 2 |  | 0 |  | 0 |  | 0 | 21 | 0 | 0 | 0 | 0 | 0 |  | Vlastní | Indiv | 0 | 0 |  |  |  |  | POL1_1
57 | 733224227 | 42x1,5 | ks | 2 |  | 0 |  | 0 |  | 0 | 21 | 0 | 0 | 0 | 0 | 0 |  | Vlastní | Indiv | 0 | 0 |  |  |  |  | POL12_1
58 | 733291101 | Zkoušky těsnosti potrubí z trubek měděných do DN 35x1,5 | m | 23 |  | 0 |  | 0 |  | 0 | 21 | 0 | 0 | 0 | 0 | 0 |  | Vlastní | Indiv | 0 | 0 |  |  |  |  | POL1_1
59 | 733291102 | Zkoušky těsnosti potrubí z trubek měděných do DN 54x2 | m | 38 |  | 0 |  | 0 |  | 0 | 21 | 0 | 0 | 0 | 0 | 0 |  | Vlastní | Indiv | 0 | 0 |  |  |  |  | POL1_1
60 | 998733202 | Přesun hmot stanovený procentní sazbou z ceny, dopravní vzdálenost do 50 m, objekt do 12 m výšky | % | 4120.168 |  | 0 |  | 0 |  | 0 | 21 | 0 | 0 | 0 | 0 | 0 |  | Vlastní | Indiv | 0 | 0 |  |  |  |  | POL1_1
Díl: | 734 | Armatury |  |  |  | 0 |  | 0 |  | 0 |  | 0 |  | 0 |  | 0 |  |  |  |  | 0 |  |  |  |  | DIL
61 | 734209102 | Montáž závitových armatur s 1 závitem G 3/8" | ks | 1 |  | 0 |  | 0 |  | 0 | 21 | 0 | 0 | 0 | 0 | 0 |  | Vlastní | Indiv | 0 | 0 |  |  |  |  | POL1_7
62 | 734209103 | G 1/2" | ks | 20 |  | 0 |  | 0 |  | 0 | 21 | 0 | 0 | 0 | 0 | 0 |  | Vlastní | Indiv | 0 | 0 |  |  |  |  | POL1_7
63 | 734209112 | Montáž závitových armatur se 2 závity G 3/8" | ks | 8 |  | 0 |  | 0 |  | 0 | 21 | 0 | 0 | 0 | 0 | 0 |  | Vlastní | Indiv | 0 | 0 |  |  |  |  | POL1_7
64 | 734209113 | G 1/2" | ks | 119 |  | 0 |  | 0 |  | 0 | 21 | 0 | 0 | 0 | 0 | 0 |  | Vlastní | Indiv | 0 | 0 |  |  |  |  | POL1_7
65 | 734209114 | G 3/4“ | ks | 7 |  | 0 |  | 0 |  | 0 | 21 | 0 | 0 | 0 | 0 | 0 |  | Vlastní | Indiv | 0 | 0 |  |  |  |  | POL1_7
66 | 734209115 | G 1“ | ks | 6 |  | 0 |  | 0 |  | 0 | 21 | 0 | 0 | 0 | 0 | 0 |  | Vlastní | Indiv | 0 | 0 |  |  |  |  | POL1_7
67 | 734209117 | G 6/4“ | ks | 14 |  | 0 |  | 0 |  | 0 | 21 | 0 | 0 | 0 | 0 | 0 |  | Vlastní | Indiv | 0 | 0 |  |  |  |  | POL1_7
68 | 734209118 | G 2“ | ks | 9 |  | 0 |  | 0 |  | 0 | 21 | 0 | 0 | 0 | 0 | 0 |  | Vlastní | Indiv | 0 | 0 |  |  |  |  | POL1_7
69 | 734209124 | Montáž závitových armatur se 3 závity G1/2“ / 3/4" | ks | 2 |  | 0 |  | 0 |  | 0 | 21 | 0 | 0 | 0 | 0 | 0 |  | Vlastní | Indiv | 0 | 0 |  |  |  |  | POL1_7
70 | 734209125 | G 3/4“ / 1" | ks | 1 |  | 0 |  | 0 |  | 0 | 21 | 0 | 0 | 0 | 0 | 0 |  | Vlastní | Indiv | 0 | 0 |  |  |  |  | POL1_7
71 | 734209999R1 | Montáž závitových armatur se 4 závity G 1/2“ | ks | 1 |  | 0 |  | 0 |  | 0 | 21 | 0 | 0 | 0 | 0 | 0 |  | Vlastní | Indiv | 0 | 0 |  |  |  |  | POL1_7
72 | 734211126 | Automatický odvzdušňovací ventil se zpětnou klapkou G 3/8“ | ks | 1 |  | 0 |  | 0 |  | 0 | 21 | 0 | 0 | 0 | 0 | 0 |  | Vlastní | Indiv | 0 | 0 |  |  |  |  | POL1_7
73 | 73422-0102 | Ventil regulační závitový vyvažovací přímý a směřicími koncovkami, PN20, do 100 °C přímé, G 1" | ks | 1 |  | 0 |  | 0 |  | 0 | 21 | 0 | 0 | 0 | 0 | 0 |  | Vlastní | Indiv | 0 | 0 |  |  |  |  | POL3_0
|  | G 1" | [23 empty] | POP
74 | 73422-0102 734220104 | Ventil regulační závitový vyvažovací přímý a směřicími koncovkami, PN20, do 100 °C přímé, G 6/4“ | ks | 3 |  | 0 |  | 0 |  | 0 | 21 | 0 | 0 | 0 | 0 | 0 |  | Vlastní | Indiv | 0 | 0 |  |  |  |  | POL3_0
|  | G 6/4“ | [23 empty] | POP
75 | 73422-0102 734220105 | Ventil regulační závitový vyvažovací přímý a směřicími koncovkami, PN20, do 100 °C přímé, G 2“ | ks | 1 |  | 0 |  | 0 |  | 0 | 21 | 0 | 0 | 0 | 0 | 0 |  | Vlastní | Indiv | 0 | 0 |  |  |  |  | POL3_0
|  | G 2“ | [23 empty] | POP
76 | 734229999R1 | Ventily termostatické radiátorové přímé s plynulou regulací bez hlavice, G 1/2“ | ks | 59 |  | 0 |  | 0 |  | 0 | 21 | 0 | 0 | 0 | 0 | 0 |  | Vlastní | Indiv | 0 | 0 |  |  |  |  | POL1_7
77 | 734221683 | Hlavice termostatické kapalinové s vestavěným čidlem typ K, PN10 do 110 °C | ks | 52 |  | 0 |  | 0 |  | 0 | 21 | 0 | 0 | 0 | 0 | 0 |  | Vlastní | Indiv | 0 | 0 |  |  |  |  | POL1_7
78 | 734229999R1 | Hlavice ruční, pro veřejné prostory, PN10 do 110 °C | ks | 8 |  | 0 |  | 0 |  | 0 | 21 | 0 | 0 | 0 | 0 | 0 |  | Vlastní | Indiv | 0 | 0 |  |  |  |  | POL3_0
79 | 734229999R2 | Pojistka proti odcizení pro veřejné prostory | ks | 60 |  | 0 |  | 0 |  | 0 | 21 | 0 | 0 | 0 | 0 | 0 |  | Vlastní | Indiv | 0 | 0 |  |  |  |  | POL3_0
80 | 734242414 | Ventil zpětný závitový, PN16 do 110 °C, G 1" | ks | 1 |  | 0 |  | 0 |  | 0 | 21 | 0 | 0 | 0 | 0 | 0 |  | Vlastní | Indiv | 0 | 0 |  |  |  |  | POL1_7
81 | 734242416 | G 6/4“ | ks | 3 |  | 0 |  | 0 |  | 0 | 21 | 0 | 0 | 0 | 0 | 0 |  | Vlastní | Indiv | 0 | 0 |  |  |  |  | POL1_7
82 | 734251211 | Ventil pojistný závitový, PN 2,5-6,0 bar, G 1/2“/ 3/4“ | ks | 2 |  | 0 |  | 0 |  | 0 | 21 | 0 | 0 | 0 | 0 | 0 |  | Vlastní | Indiv | 0 | 0 |  |  |  |  | POL1_7
83 | 734251212 | Ventil pojistný závitový, PN 2,5-6,0 bar, G 3/4“/ 1“ | ks | 1 |  | 0 |  | 0 |  | 0 | 21 | 0 | 0 | 0 | 0 | 0 |  | Vlastní | Indiv | 0 | 0 |  |  |  |  | POL1_7
84 | 734261234 | Šroubení topenářské přímé na potrubí, G 3/4" | ks | 2 |  | 0 |  | 0 |  | 0 | 21 | 0 | 0 | 0 | 0 | 0 |  | Vlastní | Indiv | 0 | 0 |  |  |  |  | POL1_7
85 | 734261238 | G 2“ | ks | 2 |  | 0 |  | 0 |  | 0 | 21 | 0 | 0 | 0 | 0 | 0 |  | Vlastní | Indiv | 0 | 0 |  |  |  |  | POL1_7
86 | 73426-1402 | Šroubení radiátorové s plynulým přednastavením, termostatické bez hlavice, rohové PN16 do 120 °C, k, trubkovému radiátoru se středovým připojením G 1/2“ | ks | 1 |  | 0 |  | 0 |  | 0 | 21 | 0 | 0 | 0 | 0 | 0 |  | Vlastní | Indiv | 0 | 0 |  |  |  |  | POL3_0
|  | PN16 do 120 °C, k trubkovému radiátoru se středovým připojením G 1/2“ | [23 empty] | POP
87 | 73426-1717 | Šroubení radiátorové regulační, uzavírací s vypouštěcím přímé G 1/2" | ks | 59 |  | 0 |  | 0 |  | 0 | 21 | 0 | 0 | 0 | 0 | 0 |  | Vlastní | Indiv | 0 | 0 |  |  |  |  | POL3_0
|  | přímé G 1/2" | [23 empty] | POP
88 | 734291123 | Kulový kohout plnicí a vypouštěcí PN10 do 110 °C, G 1/2“ | ks | 20 |  | 0 |  | 0 |  | 0 | 21 | 0 | 0 | 0 | 0 | 0 |  | Vlastní | Indiv | 0 | 0 |  |  |  |  | POL1_7
89 | 734291243 | Filtr závitový s výměnnou vložkou PN16 do 130 °C, G 3/4“ | ks | 1 |  | 0 |  | 0 |  | 0 | 21 | 0 | 0 | 0 | 0 | 0 |  | Vlastní | Indiv | 0 | 0 |  |  |  |  | POL1_7
90 | 734291244 | G 1“ | ks | 1 |  | 0 |  | 0 |  | 0 | 21 | 0 | 0 | 0 | 0 | 0 |  | Vlastní | Indiv | 0 | 0 |  |  |  |  | POL1_7
91 | 734291246 | G 6/4“ | ks | 1 |  | 0 |  | 0 |  | 0 | 21 | 0 | 0 | 0 | 0 | 0 |  | Vlastní | Indiv | 0 | 0 |  |  |  |  | POL1_7
92 | 734292712 | Kulový kohout přímý s vnitřním závitem, G 3/8“ | ks | 8 |  | 0 |  | 0 |  | 0 | 21 | 0 | 0 | 0 | 0 | 0 |  | Vlastní | Indiv | 0 | 0 |  |  |  |  | POL1_7
93 | 734292713 | G 1/2“ | ks | 1 |  | 0 |  | 0 |  | 0 | 21 | 0 | 0 | 0 | 0 | 0 |  | Vlastní | Indiv | 0 | 0 |  |  |  |  | POL1_7
94 | 734292714 | G 3/4“ | ks | 5 |  | 0 |  | 0 |  | 0 | 21 | 0 | 0 | 0 | 0 | 0 |  | Vlastní | Indiv | 0 | 0 |  |  |  |  | POL1_7
95 | 734292715 | G 1“ | ks | 3 |  | 0 |  | 0 |  | 0 | 21 | 0 | 0 | 0 | 0 | 0 |  | Vlastní | Indiv | 0 | 0 |  |  |  |  | POL1_7
96 | 734292717 | G 6/4“ | ks | 7 |  | 0 |  | 0 |  | 0 | 21 | 0 | 0 | 0 | 0 | 0 |  | Vlastní | Indiv | 0 | 0 |  |  |  |  | POL1_7
97 | 734292718 | G 2“ | ks | 6 |  | 0 |  | 0 |  | 0 | 21 | 0 | 0 | 0 | 0 | 0 |  | Vlastní | Indiv | 0 | 0 |  |  |  |  | POL1_7
98 | 73441-1101 | Teploměr technický kruhový s pevným stonkem a s jímkou, zadní přípojení, O 63 mm, rozsah 0-90 °C | ks | 8 |  | 0 |  | 0 |  | 0 | 21 | 0 | 0 | 0 | 0 | 0 |  | Vlastní | Indiv | 0 | 0 |  |  |  |  | POL3_0
|  | O 63 mm, rozsah 0-90 °C | [23 empty] | POP
99 | 734419111 | Montáž teploměrů s pevným stonkem a s jímkou | ks | 8 |  | 0 |  | 0 |  | 0 | 21 | 0 | 0 | 0 | 0 | 0 |  | Vlastní | Indiv | 0 | 0 |  |  |  |  | POL1_7
100 | 734421112 | Tlakoměr kruhový s jímkou, zadní připojení, O 63 mm, rozsah 0-0,6 MPa | ks | 2 |  | 0 |  | 0 |  | 0 | 21 | 0 | 0 | 0 | 0 | 0 |  | Vlastní | Indiv | 0 | 0 |  |  |  |  | POL1_7
101 | 734424101 | Měřicí kondenzační smyčka zahnutá s tlakoměrným kohoutem | ks | 2 |  | 0 |  | 0 |  | 0 | 21 | 0 | 0 | 0 | 0 | 0 |  | Vlastní | Indiv | 0 | 0 |  |  |  |  | POL1_7
102 | 734494213 | Návarky pro měřicí armatury s trubkovým závitem | ks | 12 |  | 0 |  | 0 |  | 0 | 21 | 0 | 0 | 0 | 0 | 0 |  | Vlastní | Indiv | 0 | 0 |  |  |  |  | POL1_7
103 | 998734202 | Přesun hmot stanovený procentní sazbou z ceny, dopravní vzdálenost do 50 m, objekt do 12 m výšky | % | 1154.336 |  | 0 |  | 0 |  | 0 | 21 | 0 | 0 | 0 | 0 | 0 |  | Vlastní | Indiv | 0 | 0 |  |  |  |  | POL1_7
Díl: | 735 | Otopná tělesa |  |  |  | 0 |  | 0 |  | 0 |  | 0 |  | 0 |  | 0 |  |  |  |  | 0 |  |  |  |  | DIL
104 | 73515-1151 | Deskové radiátory RADIK KLASIK včetně odvzdušňovacího ventilu a stěnových konzol 10-050040, H = 500, mm, L = 400 mm. Zadavatel umožňuje nabídnout rovnocenné řešení. | kpl | 1 |  | 0 |  | 0 |  | 0 | 21 | 0 | 0 | 0 | 0 | 0 |  | Vlastní | Indiv | 0 | 0 |  |  |  |  | POL3_0
|  | 10-050040, H = 500 mm, L = 400 mm | [23 empty] | POP
105 | 73515-1151 735151271 | Deskové radiátory RADIK KLASIK včetně odvzdušňovacího ventilu a stěnových konzol 11-060040, Zadavatel umožňuje nabídnout rovnocenné řešení. | kpl | 1 |  | 0 |  | 0 |  | 0 | 21 | 0 | 0 | 0 | 0 | 0 |  | Vlastní | Indiv | 0 | 0 |  |  |  |  | POL3_0
|  | 11-060040 | [23 empty] | POP
106 | 73515-1151 735151272 | Deskové radiátory RADIK KLASIK včetně odvzdušňovacího ventilu a stěnových konzol 11-060050, Zadavatel umožňuje nabídnout rovnocenné řešení. | kpl | 1 |  | 0 |  | 0 |  | 0 | 21 | 0 | 0 | 0 | 0 | 0 |  | Vlastní | Indiv | 0 | 0 |  |  |  |  | POL3_0
|  | 11-060050 | [23 empty] | POP
107 | 73515-1151 735151574 | Deskové radiátory RADIK KLASIK včetně odvzdušňovacího ventilu a stěnových konzol 22-060070, Zadavatel umožňuje nabídnout rovnocenné řešení. | kpl | 2 |  | 0 |  | 0 |  | 0 | 21 | 0 | 0 | 0 | 0 | 0 |  | Vlastní | Indiv | 0 | 0 |  |  |  |  | POL3_0
|  | 22-060070 | [23 empty] | POP
108 | 73515-1231 | Deskové radiátory RADIK KLASIK včetně odvzdušňovacího ventilu a stojánkových konzol Z-U331 11-040040, , H = 400 mm, L = 400 mm. Zadavatel umožňuje nabídnout rovnocenné řešení. | kpl | 1 |  | 0 |  | 0 |  | 0 | 21 | 0 | 0 | 0 | 0 | 0 |  | Vlastní | Indiv | 0 | 0 |  |  |  |  | POL3_0
|  | 11-040040, H = 400 mm, L = 400 mm | [23 empty] | POP
109 | 73515-1231 735151473 | Deskové radiátory RADIK KLASIK včetně odvzdušňovacího ventilu a stojánkových konzol Z-U331 21-060060, Zadavatel umožňuje nabídnout rovnocenné řešení. | kpl | 1 |  | 0 |  | 0 |  | 0 | 21 | 0 | 0 | 0 | 0 | 0 |  | Vlastní | Indiv | 0 | 0 |  |  |  |  | POL3_0
|  | 21-060060 | [23 empty] | POP
110 | 73515-1231 735151474 | Deskové radiátory RADIK KLASIK včetně odvzdušňovacího ventilu a stojánkových konzol Z-U331 21-060070, Zadavatel umožňuje nabídnout rovnocenné řešení. | kpl | 2 |  | 0 |  | 0 |  | 0 | 21 | 0 | 0 | 0 | 0 | 0 |  | Vlastní | Indiv | 0 | 0 |  |  |  |  | POL3_0
|  | 21-060070 | [23 empty] | POP
111 | 73515-1231 735151574 | Deskové radiátory RADIK KLASIK včetně odvzdušňovacího ventilu a stojánkových konzol Z-U331 22-060070, Zadavatel umožňuje nabídnout rovnocenné řešení. | kpl | 39 |  | 0 |  | 0 |  | 0 | 21 | 0 | 0 | 0 | 0 | 0 |  | Vlastní | Indiv | 0 | 0 |  |  |  |  | POL3_0
|  | 22-060070 | [23 empty] | POP
112 | 73515-1231 735151576 | Deskové radiátory RADIK KLASIK včetně odvzdušňovacího ventilu a stojánkových konzol Z-U331 22-060090, Zadavatel umožňuje nabídnout rovnocenné řešení. | kpl | 2 |  | 0 |  | 0 |  | 0 | 21 | 0 | 0 | 0 | 0 | 0 |  | Vlastní | Indiv | 0 | 0 |  |  |  |  | POL3_0
|  | 22-060090 | [23 empty] | POP
113 | 73515-1231 735151577 | Deskové radiátory RADIK KLASIK včetně odvzdušňovacího ventilu a stojánkových konzol Z-U331 22-060100, Zadavatel umožňuje nabídnout rovnocenné řešení. | kpl | 2 |  | 0 |  | 0 |  | 0 | 21 | 0 | 0 | 0 | 0 | 0 |  | Vlastní | Indiv | 0 | 0 |  |  |  |  | POL3_0
|  | 22-060100 | [23 empty] | POP
114 | 73515-1231 735151598 | Deskové radiátory RADIK KLASIK včetně odvzdušňovacího ventilu a stojánkových konzol Z-U331 22-090110, Zadavatel umožňuje nabídnout rovnocenné řešení. | kpl | 1 |  | 0 |  | 0 |  | 0 | 21 | 0 | 0 | 0 | 0 | 0 |  | Vlastní | Indiv | 0 | 0 |  |  |  |  | POL3_0
|  | 22-090110 | [23 empty] | POP
115 | 73515-1231 735151599 | Deskové radiátory RADIK KLASIK včetně odvzdušňovacího ventilu a stojánkových konzol Z-U331 22-090120, Zadavatel umožňuje nabídnout rovnocenné řešení. | kpl | 2 |  | 0 |  | 0 |  | 0 | 21 | 0 | 0 | 0 | 0 | 0 |  | Vlastní | Indiv | 0 | 0 |  |  |  |  | POL3_0
|  | 22-090120 | [23 empty] | POP
116 | 73515-1231 735151691 | Deskové radiátory RADIK KLASIK včetně odvzdušňovacího ventilu a stojánkových konzol Z-U331 33-090040, Zadavatel umožňuje nabídnout rovnocenné řešení. | kpl | 2 |  | 0 |  | 0 |  | 0 | 21 | 0 | 0 | 0 | 0 | 0 |  | Vlastní | Indiv | 0 | 0 |  |  |  |  | POL3_0
|  | 33-090040 | [23 empty] | POP
117 | 73515-1231 735151698 | Deskové radiátory RADIK KLASIK včetně odvzdušňovacího ventilu a stojánkových konzol Z-U331 33-090110, Zadavatel umožňuje nabídnout rovnocenné řešení. | kpl | 1 |  | 0 |  | 0 |  | 0 | 21 | 0 | 0 | 0 | 0 | 0 |  | Vlastní | Indiv | 0 | 0 |  |  |  |  | POL3_0
|  | 33-090110 | [23 empty] | POP
118 | 73515-1231 735151700 | Deskové radiátory RADIK KLASIK včetně odvzdušňovacího ventilu a stojánkových konzol Z-U331 33-090140, Zadavatel umožňuje nabídnout rovnocenné řešení. | kpl | 3 |  | 0 |  | 0 |  | 0 | 21 | 0 | 0 | 0 | 0 | 0 |  | Vlastní | Indiv | 0 | 0 |  |  |  |  | POL3_0
|  | 33-090140 | [23 empty] | POP
119 | 735159110 | Montáž otopných těles panelových jednořadých do stavební délky 1500 mm | ks | 4 |  | 0 |  | 0 |  | 0 | 21 | 0 | 0 | 0 | 0 | 0 |  | Vlastní | Indiv | 0 | 0 |  |  |  |  | POL1_7
120 | 735159210 | Montáž otopných těles panelových dvouřadých do stavební délky 1140 mm | ks | 51 |  | 0 |  | 0 |  | 0 | 21 | 0 | 0 | 0 | 0 | 0 |  | Vlastní | Indiv | 0 | 0 |  |  |  |  | POL1_7
121 | 735159310 | Montáž otopných těles panelových třířadých do stavební délky 1140 mm | ks | 6 |  | 0 |  | 0 |  | 0 | 21 | 0 | 0 | 0 | 0 | 0 |  | Vlastní | Indiv | 0 | 0 |  |  |  |  | POL1_7
122 | 73516-4273 | Otopná tělesa trubková typ Koralux LINEAR Max-M včetně stěnových konzol, ocelové trubky O 24 mm,, ocelový profil 41x 35 mm, PN10, výška 1820 mm, délka 750 mm, středové připojení | kpl | 1 |  | 0 |  | 0 |  | 0 | 21 | 0 | 0 | 0 | 0 | 0 |  | Vlastní | Indiv | 0 | 0 |  |  |  |  | POL1_7
|  | ocelový profil 41x 35 mm, PN10, výška 1820 mm, délka 750 mm, středové připojení. | [23 empty] | POP
|  | Zadavatel umožňuje nabídnout rovnocenné řešení. | [23 empty] | POP
123 | 735164522 | Montáž otopných těles trubkových na stěnu stavební výšky přes 1340 mm | ks | 1 |  | 0 |  | 0 |  | 0 | 21 | 0 | 0 | 0 | 0 | 0 |  | Vlastní | Indiv | 0 | 0 |  |  |  |  | POL1_7
124 | 998735202 | Přesun hmot stanovený procentní sazbou z ceny, dopravní vzdálenost do 50 m, objekt do 12 m výšky | % | 2587.11 |  | 0 |  | 0 |  | 0 | 21 | 0 | 0 | 0 | 0 | 0 |  | Vlastní | Indiv | 0 | 0 |  |  |  |  | POL1_7
Díl: | 783 | Nátěry |  |  |  | 0 |  | 0 |  | 0 |  | 0 |  | 0 |  | 0 |  |  |  |  | 0 |  |  |  |  | DIL
125 | 78332999R1 | Nátěry potrubí syntetické základní do DN50 | m | 1120 |  | 0 |  | 0 |  | 0 | 21 | 0 | 0 | 0 | 0 | 0 |  | Vlastní | Indiv | 0 | 0 |  |  |  |  | POL1_7
126 | 78332999R2 | Nátěry potrubí syntetické základní do DN50 s 1x emailováním | m | 230 |  | 0 |  | 0 |  | 0 | 21 | 0 | 0 | 0 | 0 | 0 |  | Vlastní | Indiv | 0 | 0 |  |  |  |  | POL1_7
Díl: | _8 | Tepelné izolace |  |  |  | 0 |  | 0 |  | 0 |  | 0 |  | 0 |  | 0 |  |  |  |  | 0 |  |  |  |  | DIL
127 | 631549999R1 | Tepelná izolace teplovodního potrubí a kolen z polyetylenu snímatelnými pouzdry tl. 15 mm - d 22 mm | m | 559 |  | 0 |  | 0 |  | 0 | 21 | 0 | 0 | 0 | 0 | 0 |  | Vlastní | Indiv | 0 | 0 |  |  |  |  | POL3_0
|  | tl. 15 mm - d 22 mm | [23 empty] | POP
128 | 63154-9999R1 631549999R2 | Tepelná izolace teplovodního potrubí a kolen z polyetylenu snímatelnými pouzdry tl. 20 mm - d 28 mm | m | 90 |  | 0 |  | 0 |  | 0 | 21 | 0 | 0 | 0 | 0 | 0 |  | Vlastní | Indiv | 0 | 0 |  |  |  |  | POL3_0
|  | tl. 20 mm - d 28 mm | [23 empty] | POP
129 | 63154-9999R1 631549999R3 | Tepelná izolace teplovodního potrubí a kolen z polyetylenu snímatelnými pouzdry tl. 20 mm - d 35 mm | m | 145 |  | 0 |  | 0 |  | 0 | 21 | 0 | 0 | 0 | 0 | 0 |  | Vlastní | Indiv | 0 | 0 |  |  |  |  | POL3_0
|  | tl. 20 mm - d 35 mm | [23 empty] | POP
130 | 63154-9999R1 631549999R4 | Tepelná izolace teplovodního potrubí a kolen z polyetylenu snímatelnými pouzdry tl. 30 mm - d 42 mm | m | 16 |  | 0 |  | 0 |  | 0 | 21 | 0 | 0 | 0 | 0 | 0 |  | Vlastní | Indiv | 0 | 0 |  |  |  |  | POL3_0
|  | tl. 30 mm - d 42 mm | [23 empty] | POP
131 | 63154-9999R1 631549999R5 | Tepelná izolace teplovodního potrubí a kolen z polyetylenu snímatelnými pouzdry tl. 30 mm - d 48 mm | m | 155 |  | 0 |  | 0 |  | 0 | 21 | 0 | 0 | 0 | 0 | 0 |  | Vlastní | Indiv | 0 | 0 |  |  |  |  | POL3_0
|  | tl. 30 mm - d 48 mm | [23 empty] | POP
132 | 63154-9999R1 631549999R6 | Tepelná izolace teplovodního potrubí a kolen z polyetylenu snímatelnými pouzdry tl. 30 mm - d 54 mm | m | 202 |  | 0 |  | 0 |  | 0 | 21 | 0 | 0 | 0 | 0 | 0 |  | Vlastní | Indiv | 0 | 0 |  |  |  |  | POL3_0
|  | tl. 30 mm - d 54 mm | [23 empty] | POP
133 | 998722202 | Přesun hmot stanovený procentní sazbou z ceny, dopravní vzdálenost do 50 m, objekt do 12 m výšky | % | 1138.884 |  | 0 |  | 0 |  | 0 | 21 | 0 | 0 | 0 | 0 | 0 |  | Vlastní | Indiv | 0 | 0 |  |  |  |  | POL1_1
Díl: | 799 | Ostatní |  |  |  | 0 |  | 0 |  | 0 |  | 0 |  | 0 |  | 0 |  |  |  |  | 0 |  |  |  |  | DIL
134 | R00001 | Proplach potrubí | m | 1411 |  | 0 |  | 0 |  | 0 | 21 | 0 | 0 | 0 | 0 | 0 |  | Vlastní | Indiv | 0 | 0 |  |  |  |  | POL1_7
135 | R00002 | Hydraulické zaregulování a vyvážení soustavy | kpl | 1 |  | 0 |  | 0 |  | 0 | 21 | 0 | 0 | 0 | 0 | 0 |  | Vlastní | Indiv | 0 | 0 |  |  |  |  | POL3_0
136 | R00003 | Závěsy potrubí, konzole, objímky, pomocný montážní materiál | kpl | 1 |  | 0 |  | 0 |  | 0 | 21 | 0 | 0 | 0 | 0 | 0 |  | Vlastní | Indiv | 0 | 0 |  |  |  |  | POL1_7
137 | R00004 | Tlaková a topná zkouška systému dle ČSN 060310 min. 72 hod | hod | 72 |  | 0 |  | 0 |  | 0 | 21 | 0 | 0 | 0 | 0 | 0 |  | Vlastní | Indiv | 0 | 0 |  |  |  |  | POL1_7
[24 empty] | 15 | 21
| Celkem |  |  |  |  | 0 | [17 empty] | 0 | 0 | SUM
Poznámky uchazeče k zadání
POPUZIV
END
Note on S6: Jedná se o informaci, zda se jedná o položku, která je do rozpočtu zadána z cenové soustavy RTS, nebo vlastní.
Note on T6: Jedná se o název CÚ, která je zadána u položky rozpočtu

## 01 400.430 Pol
Položkový rozpočet | [25 empty] | #TypZaznamu#
S: | TS-2017-008-8.R9.1 | Novostavba provozně nízkonákladový depozitář Čáslav | [23 empty] | STA
O: | 01 | Stavba depozitáře | [20 empty] | STA |  |  | OBJ
R: | 400.430 | Areálové přípojky vodovodu a požárního vodovodu s nádrží | [23 empty] | ROZ
P.č. | Číslo položky | Název položky | MJ | množství | cena / MJ | Celkem | Dodávka | Dodávka celk. | Montáž | Montáž celk. | DPH | cena s DPH | hmotnost / MJ | hmotnost celk.(t) | dem. hmotnost / MJ | dem. hmotnost celk.(t) | Ceník | Cen. soustava / platnost | Cenová úroveň | Nhod / MJ | Nhod celk. | Dodavatel
Díl: | _1 | VODOVOD |  |  |  | 0 |  | 0 |  | 0 |  | 0 |  | 0 |  | 0 |  |  |  |  | 0 |  |  |  |  | DIL
1 | 1 | Armaturní šachta betonová 1200x900x1750 mm, vodotěsná, zákrytová deska s lit. poklopem 600x600 mm, pro zatížení B125, stupadla prostupy stěnou pro potrubí PE63 mm s těsnícími manžetami | ks | 1 |  | 0 |  | 0 |  | 0 | 21 | 0 | 0 | 0 | 0 | 0 |  | Vlastní | Indiv | 0 | 0 |  |  |  |  | POL3_0
2 | 2 | Vysazení odb. lit.80/80 hrdlové | ks | 1 |  | 0 |  | 0 |  | 0 | 21 | 0 | 0 | 0 | 0 | 0 |  | Vlastní | Indiv | 0 | 0 |  |  |  |  | POL3_0
3 | 3 | Teleskopická zemní souprava 1300-1500 mm | ks | 1 |  | 0 |  | 0 |  | 0 | 21 | 0 | 0 | 0 | 0 | 0 |  | Vlastní | Indiv | 0 | 0 |  |  |  |  | POL3_0
4 | 4 | Šoupě vodárenské přírubové litinové, klín povulkanizován pryží, vřeteno z nerezové oceli EPDM PN16, - DN80 vč.protipřírub | ks | 1 |  | 0 |  | 0 |  | 0 | 21 | 0 | 0 | 0 | 0 | 0 |  | Vlastní | Indiv | 0 | 0 |  |  |  |  | POL1_1
5 | 5 | Litinový poklop přípojkový , zatížení D400, podbetonovaný | ks | 1 |  | 0 |  | 0 |  | 0 | 21 | 0 | 0 | 0 | 0 | 0 |  | Vlastní | Indiv | 0 | 0 |  |  |  |  | POL3_0
6 | 6 | Potrubí PEHD 100 SDR11 opláštěná, uložení, signální vodič CYY2,5mm2, vč.elektrotvarovek 90x 8,2 | m | 100 |  | 0 |  | 0 |  | 0 | 21 | 0 | 0 | 0 | 0 | 0 |  | Vlastní | Indiv | 0 | 0 |  |  |  |  | POL1_1
7 | 7 | Potrubí PEHD 100 SDR11 opláštěná, uložení, signální vodič CYY2,5mm2, vč.elektrotvarovek 63x5,8 | m | 25 |  | 0 |  | 0 |  | 0 | 21 | 0 | 0 | 0 | 0 | 0 |  | Vlastní | Indiv | 0 | 0 |  |  |  |  | POL1_1
8 | 8 | Tlakové zkoušky vodovodního potrubí do DN50 | m | 125 |  | 0 |  | 0 |  | 0 | 21 | 0 | 0 | 0 | 0 | 0 |  | Vlastní | Indiv | 0 | 0 |  |  |  |  | POL1_1
9 | 9 | Proplach a desinfekce vodovodního potrubí | m | 65 |  | 0 |  | 0 |  | 0 | 21 | 0 | 0 | 0 | 0 | 0 |  | Vlastní | Indiv | 0 | 0 |  |  |  |  | POL1_1
10 | 10 | Šoupě mosazné 2"-PN10 závitové | ks | 2 |  | 0 |  | 0 |  | 0 | 21 | 0 | 0 | 0 | 0 | 0 |  | Vlastní | Indiv | 0 | 0 |  |  |  |  | POL1_1
11 | 11 | *Zpětná klapka kontrolovatelná 2" | ks | 1 |  | 0 |  | 0 |  | 0 | 21 | 0 | 0 | 0 | 0 | 0 |  | Vlastní | Indiv | 0 | 0 |  |  |  |  | POL3_0
12 | 12 | Elektromagnetický ventil 230V, bez napští uzavřen 2" | ks | 1 |  | 0 |  | 0 |  | 0 | 21 | 0 | 0 | 0 | 0 | 0 |  | Vlastní | Indiv | 0 | 0 |  |  |  |  | POL3_0
13 | 13 | Elektrická pínací skříň 230V - 3x elektrody, signalizace do velínu v dodávce MaR | ks | 1 |  | 0 |  | 0 |  | 0 | 21 | 0 | 0 | 0 | 0 | 0 |  | Vlastní | Indiv | 0 | 0 |  |  |  |  | POL3_0
14 | 14 | Výpust 1/2" | ks | 1 |  | 0 |  | 0 |  | 0 | 21 | 0 | 0 | 0 | 0 | 0 |  | Vlastní | Indiv | 0 | 0 |  |  |  |  | POL3_0
15 | 15 | Betonové bloky v ohybu potrubí | ks | 4 |  | 0 |  | 0 |  | 0 | 21 | 0 | 0 | 0 | 0 | 0 |  | Vlastní | Indiv | 0 | 0 |  |  |  |  | POL1_1
16 | 16 | Sací potrubí PEHD 90x8,2 objímky, uchycení | m | 4 |  | 0 |  | 0 |  | 0 | 21 | 0 | 0 | 0 | 0 | 0 |  | Vlastní | Indiv | 0 | 0 |  |  |  |  | POL3_0
17 | 17 | Hadicová spojka B75 | ks | 1 |  | 0 |  | 0 |  | 0 | 21 | 0 | 0 | 0 | 0 | 0 |  | Vlastní | Indiv | 0 | 0 |  |  |  |  | POL3_0
18 | 18 | Pískové lože , štěrkopísek nebo prohozená zemina, hutnění po vrstvách | m3 | 30 |  | 0 |  | 0 |  | 0 | 21 | 0 | 0 | 0 | 0 | 0 |  | Vlastní | Indiv | 0 | 0 |  |  |  |  | POL3_0
|  | Výkaz výměr 125 x 0,3 x0,8 = 15,6 m3 : | [23 empty] | VV | 0
|  | 30 |  | 30 | [21 empty] | VV | 0
19 | 19 | Demontáž stávajícího potrubí vodovodu Lit | m | 70 |  | 0 |  | 0 |  | 0 | 21 | 0 | 0 | 0 | 0 | 0 |  | Vlastní | Indiv | 0 | 0 |  |  |  |  | POL1_1
20 | Z-001 | Stavební výpomoci, zemní práce výkopy a zpětné zásypy | m3 | 149 |  | 0 |  | 0 |  | 0 | 21 | 0 | 0 | 0 | 0 | 0 |  | Vlastní | Indiv | 0 | 0 |  |  |  |  | POL2_
[24 empty] | 15 | 21
| Celkem |  |  |  |  | 0 | [17 empty] | 0 | 0 | SUM
Poznámky uchazeče k zadání
POPUZIV
END
Note on S6: Jedná se o informaci, zda se jedná o položku, která je do rozpočtu zadána z cenové soustavy RTS, nebo vlastní.
Note on T6: Jedná se o název CÚ, která je zadána u položky rozpočtu

## 01 400.440 Pol
Položkový rozpočet | [25 empty] | #TypZaznamu#
S: | TS-2017-008-8.R9.1 | Novostavba provozně nízkonákladový depozitář Čáslav | [23 empty] | STA
O: | 01 | Stavba depozitáře | [20 empty] | STA |  |  | OBJ
R: | 400.440 | Areálová přípojka kanalizace | [23 empty] | ROZ
P.č. | Číslo položky | Název položky | MJ | množství | cena / MJ | Celkem | Dodávka | Dodávka celk. | Montáž | Montáž celk. | DPH | cena s DPH | hmotnost / MJ | hmotnost celk.(t) | dem. hmotnost / MJ | dem. hmotnost celk.(t) | Ceník | Cen. soustava / platnost | Cenová úroveň | Nhod / MJ | Nhod celk. | Dodavatel
Díl: | _1 | PŘELOŽKA KANALIZACE, KANALIZAČNÍ PŘÍPOJKA |  |  |  | 0 |  | 0 |  | 0 |  | 0 |  | 0 |  | 0 |  |  |  |  | 0 |  |  |  |  | DIL
1 | 1 | Kanalizační potrubí, hrdlové PP korugované - SN10 hrdlové DN200, vč tvarovek | m | 125 |  | 0 |  | 0 |  | 0 | 21 | 0 | 0 | 0 | 0 | 0 |  | Vlastní | Indiv | 0 | 0 |  |  |  |  | POL3_0
2 | 2 | Kanalizační potrubí, hrdlové KG- SN4 DN160, vč.tvarovek | m | 12 |  | 0 |  | 0 |  | 0 | 21 | 0 | 0 | 0 | 0 | 0 |  | Vlastní | Indiv | 0 | 0 |  |  |  |  | POL3_0
3 | 3 | Zkouška areálové kanalizace, skládající se z technické prohlídky kanalizace a zkoušky vodotěsnosti, svodného potrubí | m | 137 |  | 0 |  | 0 |  | 0 | 21 | 0 | 0 | 0 | 0 | 0 |  | Vlastní | Indiv | 0 | 0 |  |  |  |  | POL1_1
4 | 4 | Š1 Kanalizační šachta z prefabrikovaných dílů prům.1000 mm, poklop litinový prům.625 mm B125, hl.1,, 3 m | ks | 1 |  | 0 |  | 0 |  | 0 | 21 | 0 | 0 | 0 | 0 | 0 |  | Vlastní | Indiv | 0 | 0 |  |  |  |  | POL3_0
5 | 5 | Š8 Kanalizační šachta z prefabrikovaných dílů prům.1000 mm, poklop litinový prům.625 mm B125, hl.1,, 46 m | ks | 1 |  | 0 |  | 0 |  | 0 | 21 | 0 | 0 | 0 | 0 | 0 |  | Vlastní | Indiv | 0 | 0 |  |  |  |  | POL3_0
6 | 6 | Š2 Kanalizační šachta plastová prům.400.. poklop B125, hl.1,13m | ks | 1 |  | 0 |  | 0 |  | 0 | 21 | 0 | 0 | 0 | 0 | 0 |  | Vlastní | Indiv | 0 | 0 |  |  |  |  | POL3_0
7 | 7 | Š3 Kanalizační šachta plastová prům.400.. poklop B125, hl.1,81m | ks | 1 |  | 0 |  | 0 |  | 0 | 21 | 0 | 0 | 0 | 0 | 0 |  | Vlastní | Indiv | 0 | 0 |  |  |  |  | POL3_0
8 | 8 | Š4 Kanalizační šachta plastová prům.400.. poklop B125, hl.2,87m | ks | 1 |  | 0 |  | 0 |  | 0 | 21 | 0 | 0 | 0 | 0 | 0 |  | Vlastní | Indiv | 0 | 0 |  |  |  |  | POL3_0
9 | 9 | Š5 Kanalizační šachta plastová prům.400.. poklop B125, hl.2,1m | ks | 1 |  | 0 |  | 0 |  | 0 | 21 | 0 | 0 | 0 | 0 | 0 |  | Vlastní | Indiv | 0 | 0 |  |  |  |  | POL3_0
10 | 10 | Š6 Kanalizační šachta plastová prům.400.. poklop B125, hl.1,48m | ks | 1 |  | 0 |  | 0 |  | 0 | 21 | 0 | 0 | 0 | 0 | 0 |  | Vlastní | Indiv | 0 | 0 |  |  |  |  | POL3_0
11 | 11 | Š7 Kanalizační šachta plastová prům.400.. poklop B125, hl.1,55m | ks | 2 |  | 0 |  | 0 |  | 0 | 21 | 0 | 0 | 0 | 0 | 0 |  | Vlastní | Indiv | 0 | 0 |  |  |  |  | POL3_0
12 | 12 | Š9 Kanalizační šachta plastová prům.400.. poklop B125, hl.1,3m | ks | 1 |  | 0 |  | 0 |  | 0 | 21 | 0 | 0 | 0 | 0 | 0 |  | Vlastní | Indiv | 0 | 0 |  |  |  |  | POL3_0
13 | 13 | Proplach potrubí tlakovou vodou, kamerový průzkum . | m | 25 |  | 0 |  | 0 |  | 0 | 21 | 0 | 0 | 0 | 0 | 0 |  | Vlastní | Indiv | 0 | 0 |  |  |  |  | POL1_1
14 | 14 | Sonda hloubky uložení stávajícího potrubí kanalizační přípojky | ks | 2 |  | 0 |  | 0 |  | 0 | 21 | 0 | 0 | 0 | 0 | 0 |  | Vlastní | Indiv | 0 | 0 |  |  |  |  | POL3_0
15 | 15 | Demontáž stávajícího potrubí kanalizace KT, KG | m | 120 |  | 0 |  | 0 |  | 0 | 21 | 0 | 0 | 0 | 0 | 0 |  | Vlastní | Indiv | 0 | 0 |  |  |  |  | POL1_1
16 | 16 | Zrušení stávající uliční vpusti | ks | 1 |  | 0 |  | 0 |  | 0 | 21 | 0 | 0 | 0 | 0 | 0 |  | Vlastní | Indiv | 0 | 0 |  |  |  |  | POL3_0
17 | 17 | Pískové lože , štěrkopísek nebo prohozená zemina, hutnění po vrstvách | m3 | 32.8 |  | 0 |  | 0 |  | 0 | 21 | 0 | 0 | 0 | 0 | 0 |  | Vlastní | Indiv | 0 | 0 |  |  |  |  | POL3_0
|  | Výkaz výměr 137 x 0,3 x0,8 = 32,8 m3 : | [23 empty] | VV | 0
|  | 32,8 |  | 32.8 | [21 empty] | VV | 0
Díl: | 1 | Zemní práce |  |  |  | 0 |  | 0 |  | 0 |  | 0 |  | 0 |  | 0 |  |  |  |  | 0 |  |  |  |  | DIL
18 | Z-001 | Stavební výpomoci, zemní práce výkopy a zpětné zásypy | m3 | 164 |  | 0 |  | 0 |  | 0 | 21 | 0 | 0 | 0 | 0 | 0 |  | Vlastní | Indiv | 0 | 0 |  |  |  |  | POL2_
19 | Z-002 | Rozebrání a zapravení komunikací a zpevněných ploch | m2 | 80 |  | 0 |  | 0 |  | 0 | 21 | 0 | 0 | 0 | 0 | 0 |  | Vlastní | Indiv | 0 | 0 |  |  |  |  | POL2_
[24 empty] | 15 | 21
| Celkem |  |  |  |  | 0 | [17 empty] | 0 | 0 | SUM
Poznámky uchazeče k zadání
POPUZIV
END
Note on S6: Jedná se o informaci, zda se jedná o položku, která je do rozpočtu zadána z cenové soustavy RTS, nebo vlastní.
Note on T6: Jedná se o název CÚ, která je zadána u položky rozpočtu

## 01 600.101 Pol
Položkový rozpočet | [25 empty] | #TypZaznamu#
S: | TS-2017-008-8.R9.1 | Novostavba provozně nízkonákladový depozitář Čáslav | [23 empty] | STA
O: | 01 | Stavba depozitáře | [20 empty] | STA |  |  | OBJ
R: | 600.101 | Komunikace | [23 empty] | ROZ
P.č. | Číslo položky | Název položky | MJ | množství | cena / MJ | Celkem | Dodávka | Dodávka celk. | Montáž | Montáž celk. | DPH | cena s DPH | hmotnost / MJ | hmotnost celk.(t) | dem. hmotnost / MJ | dem. hmotnost celk.(t) | Ceník | Cen. soustava / platnost | Cenová úroveň | Nhod / MJ | Nhod celk. | Dodavatel
Díl: | _1 | 10: Zemní práce |  |  |  | 0 |  | 0 |  | 0 |  | 0 |  | 6.98 |  | 0 |  |  |  |  | 0 |  |  |  |  | DIL
1 | 119001204 | Úprava zemin vápnem tl vrstvy 500 mm | m2 | 395 |  | 0 |  | 0 |  | 0 | 21 | 0 | 0 | 0 | 0 | 0 |  | Vlastní | Indiv | 0 | 0 |  |  |  |  | POL1_1
|  | Úprava zemin vápnem | [23 empty] | POP
|  | za účelem zlepšení mechanických vlastností, tl. vrstvy po zhutnění | [23 empty] | POP
|  | 500 mm | [23 empty] | POP
|  | 395,0; dle VK : | [23 empty] | VV | 0
|  | 395 |  | 395 | [21 empty] | VV | 0
2 | 58530160 | Vápno CL 90 JM nehašené VL | t | 6.9816 |  | 0 |  | 0 |  | 0 | 21 | 0 | 1 | 6.98 | 0 | 0 |  | Vlastní | Indiv | 0 | 0 |  |  |  |  | POL3_0
|  | 395,0*0,50*1,750*0,02*1,01; převod z m2 přes m3 na tuny, objemová hmotnost zeminy 1750 kg/m3, požadovány 2 % příměsi vápna, ztratné 1 % : | [23 empty] | VV | 0
|  | 6,981625 |  | 6.98 | [21 empty] | VV | 0
3 | 122101401 | Vykopávky v zemníku na suchu v hornině tř. 1 a 2 objem do 100 m3 | m3 | 196.816 |  | 0 |  | 0 |  | 0 | 21 | 0 | 0 | 0 | 0 | 0 |  | Vlastní | Indiv | 0 | 0 |  |  |  |  | POL1_1
|  | Vykopávky v zemnících na suchu | [23 empty] | POP
|  | s přehozením výkopku na vzdálenost do 3 m nebo s naložením na dopravní prostředek | [23 empty] | POP
|  | v horninách tř. 1 a 2 | [23 empty] | POP
|  | do 100 m3 | [23 empty] | POP
|  | 193,000+3,816; naložení zeminy na mezideponii na dopravní prostředek : | [23 empty] | VV | 0
|  | 196,816 |  | 196.82 | [21 empty] | VV | 0
4 | 122202202 | Odkopávky a prokopávky nezapažené pro silnice objemu do 1000 m3 v hornině tř. 3 | m3 | 203 |  | 0 |  | 0 |  | 0 | 21 | 0 | 0 | 0 | 0 | 0 |  | Vlastní | Indiv | 0 | 0 |  |  |  |  | POL1_1
|  | Odkopávky a prokopávky nezapažené pro silnice | [23 empty] | POP
|  | s přemístěním výkopku v příčných profilech na vzdálenost do 15 m nebo s naložením na dopravní | [23 empty] | POP
|  | prostředek | [23 empty] | POP
|  | v hornině tř. 3 | [23 empty] | POP
|  | přes 100 do 1 000 m3 | [23 empty] | POP
|  | 203,0; dle VK : | [23 empty] | VV | 0
|  | 203 |  | 203 | [21 empty] | VV | 0
5 | 122202209 | Příplatek k odkopávkám a prokopávkám pro silnice v hornině tř. 3 za lepivost | m3 | 60.9 |  | 0 |  | 0 |  | 0 | 21 | 0 | 0 | 0 | 0 | 0 |  | Vlastní | Indiv | 0 | 0 |  |  |  |  | POL1_1
|  | Odkopávky a prokopávky nezapažené pro silnice | [23 empty] | POP
|  | s přemístěním výkopku v příčných profilech na vzdálenost do 15 m nebo s naložením na dopravní | [23 empty] | POP
|  | prostředek | [23 empty] | POP
|  | v hornině tř. 3 | [23 empty] | POP
|  | Příplatek k cenám | [23 empty] | POP
|  | za lepivost horniny tř. 3 | [23 empty] | POP
|  | 203,000*0,30; předpokládaná 30% lepivost, fakturace dle skutečnosti : | [23 empty] | VV | 0
|  | 60,9 |  | 60.9 | [21 empty] | VV | 0
6 | 132201101 | Hloubení rýh š do 600 mm v hornině tř. 3 objemu do 100 m3 | m3 | 10.08 |  | 0 |  | 0 |  | 0 | 21 | 0 | 0 | 0 | 0 | 0 |  | Vlastní | Indiv | 0 | 0 |  |  |  |  | POL1_1
|  | Hloubení zapažených i nezapažených rýh šířky do 600 mm | [23 empty] | POP
|  | s urovnáním dna do předepsaného profilu a spádu | [23 empty] | POP
|  | v hornině tř. 3 | [23 empty] | POP
|  | do 100 m3 | [23 empty] | POP
|  | 63,0*0,40*0,40; pro drenáž, převod z m na m3 : | [23 empty] | VV | 0
|  | 10,08 |  | 10.08 | [21 empty] | VV | 0
7 | 132201109 | Příplatek za lepivost k hloubení rýh š do 600 mm v hornině tř. 3 | m3 | 3.024 |  | 0 |  | 0 |  | 0 | 21 | 0 | 0 | 0 | 0 | 0 |  | Vlastní | Indiv | 0 | 0 |  |  |  |  | POL1_1
|  | Hloubení zapažených i nezapažených rýh šířky do 600 mm | [23 empty] | POP
|  | s urovnáním dna do předepsaného profilu a spádu | [23 empty] | POP
|  | v hornině tř. 3 | [23 empty] | POP
|  | Příplatek k cenám | [23 empty] | POP
|  | za lepivost horniny tř. 3 | [23 empty] | POP
|  | 10,080*0,30; předpoklad 30% lepivosti, fakturace dle skutečnosti : | [23 empty] | VV | 0
|  | 3,024 |  | 3.02 | [21 empty] | VV | 0
8 | 133201101 | Hloubení šachet v hornině tř. 3 objemu do 100 m3 | m3 | 11.2 |  | 0 |  | 0 |  | 0 | 21 | 0 | 0 | 0 | 0 | 0 |  | Vlastní | Indiv | 0 | 0 |  |  |  |  | POL1_1
|  | Hloubení zapažených i nezapažených šachet | [23 empty] | POP
|  | s případným nutným přemístěním výkopku ve výkopišti | [23 empty] | POP
|  | v hornině tř. 3 | [23 empty] | POP
|  | do 100 m3 | [23 empty] | POP
|  | 2,0*2,0*(2,5+0,3); pro vsakovací objekt 2,0 x 2,0 x 2,5 m (+ 0,3 m pro zásyp provedený vrstvou ohumusování) : | [23 empty] | VV | 0
|  | 11,2 |  | 11.2 | [21 empty] | VV | 0
9 | 133201109 | Příplatek za lepivost u hloubení šachet v hornině tř. 3 | m3 | 3.36 |  | 0 |  | 0 |  | 0 | 21 | 0 | 0 | 0 | 0 | 0 |  | Vlastní | Indiv | 0 | 0 |  |  |  |  | POL1_1
|  | Hloubení zapažených i nezapažených šachet | [23 empty] | POP
|  | s případným nutným přemístěním výkopku ve výkopišti | [23 empty] | POP
|  | v hornině tř. 3 | [23 empty] | POP
|  | Příplatek k cenám | [23 empty] | POP
|  | za lepivost horniny tř. 3 | [23 empty] | POP
|  | 11,200*0,30; předpoklad 30% lepivosti, fakturace dle skutečnosti : | [23 empty] | VV | 0
|  | 3,36 |  | 3.36 | [21 empty] | VV | 0
10 | 162301101 | Vodorovné přemístění do 500 m výkopku/sypaniny z horniny tř. 1 až 4 | m3 | 393.632 |  | 0 |  | 0 |  | 0 | 21 | 0 | 0 | 0 | 0 | 0 |  | Vlastní | Indiv | 0 | 0 |  |  |  |  | POL1_1
|  | Vodorovné přemístění výkopku nebo sypaniny po suchu | [23 empty] | POP
|  | na obvyklém dopravním prostředku, bez naložení výkopku, avšak se složením bez rozhrnutí | [23 empty] | POP
|  | z horniny tř. 1 až 4 na vzdálenost | [23 empty] | POP
|  | přes 50 do 500 m | [23 empty] | POP
|  | 193,000+3,816; odvoz zeminy na mezideponii : | [23 empty] | VV | 0
|  | 193,000+3,816; odvoz zeminy z mezideponie na místo uložení : | [23 empty] | VV | 0
|  | 393,632 |  | 393.63 | [21 empty] | VV | 0
11 | 162701105 | Vodorovné přemístění do 10000 m výkopku/sypaniny z horniny tř. 1 až 4 | m3 | 27.464 |  | 0 |  | 0 |  | 0 | 21 | 0 | 0 | 0 | 0 | 0 |  | Vlastní | Indiv | 0 | 0 |  |  |  |  | POL1_1
|  | Vodorovné přemístění výkopku nebo sypaniny po suchu | [23 empty] | POP
|  | na obvyklém dopravním prostředku, bez naložení výkopku, avšak se složením bez rozhrnutí | [23 empty] | POP
|  | z horniny tř. 1 až 4 na vzdálenost | [23 empty] | POP
|  | přes 9 000 do 10 000 m | [23 empty] | POP
|  | 203,000; odkopávky a prokopávky : | [23 empty] | VV | 0
|  | 10,080; hloubení rýh : | [23 empty] | VV | 0
|  | 11,200; hloubení šachet : | [23 empty] | VV | 0
|  | -196,816; odpočet zeminy určené ke zpětnému použití : | [23 empty] | VV | 0
|  | 27,464 |  | 27.46 | [21 empty] | VV | 0
12 | 162701109 | Příplatek k vodorovnému přemístění výkopku/sypaniny z horniny tř. 1 až 4 ZKD 1000 m přes 10000 m | m3 | 274.64 |  | 0 |  | 0 |  | 0 | 21 | 0 | 0 | 0 | 0 | 0 |  | Vlastní | Indiv | 0 | 0 |  |  |  |  | POL1_1
|  | Vodorovné přemístění výkopku nebo sypaniny po suchu | [23 empty] | POP
|  | na obvyklém dopravním prostředku, bez naložení výkopku, avšak se složením bez rozhrnutí | [23 empty] | POP
|  | z horniny tř. 1 až 4 na vzdálenost | [23 empty] | POP
|  | Příplatek k ceně | [23 empty] | POP
|  | za každých dalších i započatých 1 000 m | [23 empty] | POP
|  | (20-10)*27,464; skládka v předpokládané vzdálenosti do 20 km od místa stavby : | [23 empty] | VV | 0
|  | 274,64 |  | 274.64 | [21 empty] | VV | 0
13 | 171101102 | Uložení sypaniny z hornin soudržných do násypů zhutněných na 96 % PS | m3 | 193 |  | 0 |  | 0 |  | 0 | 21 | 0 | 0 | 0 | 0 | 0 |  | Vlastní | Indiv | 0 | 0 |  |  |  |  | POL1_1
|  | Uložení sypaniny do násypů | [23 empty] | POP
|  | s rozprostřením sypaniny ve vrstvách a s hrubým urovnáním | [23 empty] | POP
|  | zhutněných s uzavřením povrchu násypu | [23 empty] | POP
|  | z hornin soudržných s předepsanou mírou zhutnění v procentech výsledků zkoušek Proctor-Standard | [23 empty] | POP
|  | (dále jen PS) | [23 empty] | POP
|  | na 96 % PS | [23 empty] | POP
|  | 193,0; dle VK, použit výkopek : | [23 empty] | VV | 0
|  | 193 |  | 193 | [21 empty] | VV | 0
14 | 174101101 | Zásyp jam, šachet rýh nebo kolem objektů sypaninou se zhutněním | m3 | 3.816 |  | 0 |  | 0 |  | 0 | 21 | 0 | 0 | 0 | 0 | 0 |  | Vlastní | Indiv | 0 | 0 |  |  |  |  | POL1_1
|  | Zásyp sypaninou z jakékoliv horniny | [23 empty] | POP
|  | s uložením výkopku ve vrstvách | [23 empty] | POP
|  | se zhutněním | [23 empty] | POP
|  | jam, šachet, rýh nebo kolem objektů v těchto vykopávkách | [23 empty] | POP
|  | (8,7+72,4+109,7)*0,02; zásyp podél obrubníků (pod ohumusováním), odhadem cca 0,02 m3/bm obrubníku, použit výkopek : | [23 empty] | VV | 0
|  | 3,816 |  | 3.82 | [21 empty] | VV | 0
15 | 181101102 | Úprava pláně v zářezech v hornině tř. 1 až 4 se zhutněním | m2 | 1143.58 |  | 0 |  | 0 |  | 0 | 21 | 0 | 0 | 0 | 0 | 0 |  | Vlastní | Indiv | 0 | 0 |  |  |  |  | POL1_1
|  | Úprava pláně vyrovnáním výškových rozdílů | [23 empty] | POP
|  | (1) vzářezech, (2) na násypech | [23 empty] | POP
|  | v hornině tř. 1 až 4 | [23 empty] | POP
|  | se zhutněním | [23 empty] | POP
|  | 624,4+9,7; dle VK, pod vozovkou a chodníkem : | [23 empty] | VV | 0
|  | 395,0; zlepšení zemin vápnem : | [23 empty] | VV | 0
|  | (8,7+72,4+109,7)*0,60; pod obrubníkama, šíře zjednodušeně zprůměrovaná pro všechny typy obrubníků : | [23 empty] | VV | 0
|  | 1143,58 |  | 1143.58 | [21 empty] | VV | 0
Díl: | _2 | 20: Základy |  |  |  | 0 |  | 0 |  | 0 |  | 0 |  | 32.33 |  | 0 |  |  |  |  | 0 |  |  |  |  | DIL
16 | 211531111 | Výplň odvodňovacích žeber nebo trativodů kamenivem hrubým drceným frakce 16 až 63 mm | m3 | 10 |  | 0 |  | 0 |  | 0 | 21 | 0 | 1.63 | 16.3 | 0 | 0 |  | Vlastní | Indiv | 0 | 0 |  |  |  |  | POL1_1
|  | Výplň kamenivem do rýh odvodňovacích žeber nebo trativodů | [23 empty] | POP
|  | bez zhutnění, s úpravou povrchu výplně | [23 empty] | POP
|  | kamenivem hrubým drceným frakce | [23 empty] | POP
|  | 16 až 63 mm | [23 empty] | POP
|  | 2,0*2,0*2,5; pomocně pro vsakovací objekt 2,0 x 2,0 x 2,5 m, do kterého bude zaústěna drenáž : | [23 empty] | VV | 0
|  | 10 |  | 10 | [21 empty] | VV | 0
17 | 211971110 | Zřízení opláštění žeber nebo trativodů geotextilií v rýze nebo zářezu sklonu do 1:2 | m2 | 128.8 |  | 0 |  | 0 |  | 0 | 21 | 0 | 0.00017 | 0.02 | 0 | 0 |  | Vlastní | Indiv | 0 | 0 |  |  |  |  | POL1_1
|  | Zřízení opláštění výplně z geotextilie odvodňovacích žeber nebo trativodů | [23 empty] | POP
|  | v rýze nebo zářezu se stěnami | [23 empty] | POP
|  | šikmými o sklonu do 1:2 | [23 empty] | POP
|  | 63,000*0,40*4; převod z m na m2, rozměr rýhy 40x40 cm, bez přesahů : | [23 empty] | VV | 0
|  | 4*(2,0*2,5)+2*(2,0*2,0); pomocně pro vsakovací objekt 2,0 x 2,0 x 2,5 m, do kterého bude zaústěna drenáž, boky plus spodek a vršek, bez přesahů : | [23 empty] | VV | 0
|  | 128,8 |  | 128.8 | [21 empty] | VV | 0
18 | 69366051 | Textilie 63/20 200 g/m2 do š 8,8 m | m2 | 137.9448 |  | 0 |  | 0 |  | 0 | 21 | 0 | 0.0002 | 0.03 | 0 | 0 |  | Vlastní | Indiv | 0 | 0 |  |  |  |  | POL3_0
|  | 128,800*1,05*1,02; 5 % na přesahy, 2 % ztratné : | [23 empty] | VV | 0
|  | 137,9448 |  | 137.94 | [21 empty] | VV | 0
19 | 212752311 | Trativod z drenážních trubek plastových tuhých DN 100 mm včetně lože otevřený výkop | m | 63 |  | 0 |  | 0 |  | 0 | 21 | 0 | 0.2463 | 15.52 | 0 | 0 |  | Vlastní | Indiv | 0 | 0 |  |  |  |  | POL1_1
|  | Trativody z drenážních trubek | [23 empty] | POP
|  | se zřízením štěrkopískového lože pod trubky a s jejich obsypem v průměrném celkovém množství do | [23 empty] | POP
|  | 0,15 m3/m | [23 empty] | POP
|  | v otevřeném výkopu | [23 empty] | POP
|  | z trubek plastových tuhých SN 8 | [23 empty] | POP
|  | DN 100 | [23 empty] | POP
|  | 63,0; dle VK, včetně zaústění trativodu do vsakovacího objektu : | [23 empty] | VV | 0
|  | 63 |  | 63 | [21 empty] | VV | 0
20 | 274313711 | Základové pásy z betonu tř. C 20/25 | m3 | 0.189 |  | 0 |  | 0 |  | 0 | 21 | 0 | 2.4533 | 0.46 | 0 | 0 |  | Vlastní | Indiv | 0 | 0 |  |  |  |  | POL1_1
|  | Základy z betonu prostého | [23 empty] | POP
|  | pasy | [23 empty] | POP
|  | betonu kamenem neprokládaného | [23 empty] | POP
|  | tř. C 20/25 | [23 empty] | POP
|  | 0,60*0,7*0,45; dle VK, položka použita pomocně pro dobetonování čela zkráceného žlabu, dl. x š. x hl. : | [23 empty] | VV | 0
|  | 0,189 |  | 0.19 | [21 empty] | VV | 0
Díl: | _3 | 50: Komunikace |  |  |  | 0 |  | 0 |  | 0 |  | 0 |  | 657.48 |  | 0 |  |  |  |  | 0 |  |  |  |  | DIL
21 | 564851111 | Podklad ze štěrkodrtě ŠD tl 150 mm | m2 | 9.7 |  | 0 |  | 0 |  | 0 | 21 | 0 | 0.27994 | 2.72 | 0 | 0 |  | Vlastní | Indiv | 0 | 0 |  |  |  |  | POL1_1
|  | Podklad ze štěrkodrti ŠD | [23 empty] | POP
|  | s rozprostřením a zhutněním, po zhutnění | [23 empty] | POP
|  | tl. 150 mm | [23 empty] | POP
|  | 9,7; dle VK, chodníček u schodů, ŠDb fr. 0/32 : | [23 empty] | VV | 0
|  | 9,7 |  | 9.7 | [21 empty] | VV | 0
22 | 564861111 | Podklad ze štěrkodrtě ŠD tl 200 mm | m2 | 624.4 |  | 0 |  | 0 |  | 0 | 21 | 0 | 0.378 | 236.02 | 0 | 0 |  | Vlastní | Indiv | 0 | 0 |  |  |  |  | POL1_1
|  | Podklad ze štěrkodrti ŠD | [23 empty] | POP
|  | s rozprostřením a zhutněním, po zhutnění | [23 empty] | POP
|  | tl. 200 mm | [23 empty] | POP
|  | 624,4; dle VK, nová vozovka, ŠDb fr. 0/32 : | [23 empty] | VV | 0
|  | 624,4 |  | 624.4 | [21 empty] | VV | 0
23 | 565155121 | Asfaltový beton vrstva podkladní ACP 16 (obalované kamenivo OKS) tl 70 mm š přes 3 m | m2 | 653.4 |  | 0 |  | 0 |  | 0 | 21 | 0 | 0.18463 | 120.64 | 0 | 0 |  | Vlastní | Indiv | 0 | 0 |  |  |  |  | POL1_1
|  | Asfaltový beton vrstva podkladní ACP 16 (obalované kamenivo střednězrnné - OKS) | [23 empty] | POP
|  | s rozprostřením a zhutněním | [23 empty] | POP
|  | v pruhu šířky přes 3 m, po zhutnění | [23 empty] | POP
|  | tl. 70 mm | [23 empty] | POP
|  | 624,4; dle VK, nová vozovka : | [23 empty] | VV | 0
|  | 29,0; dle VK, oprava vozovky : | [23 empty] | VV | 0
|  | 653,4 |  | 653.4 | [21 empty] | VV | 0
24 | 567122113 | Podklad ze směsi stmelené cementem SC C 8/10 (KSC I) tl 140 mm | m2 | 624.4 |  | 0 |  | 0 |  | 0 | 21 | 0 | 0.3576 | 223.29 | 0 | 0 |  | Vlastní | Indiv | 0 | 0 |  |  |  |  | POL1_1
|  | Podklad ze směsi stmelené cementem | [23 empty] | POP
|  | bez dilatačních spár, s rozprostřením a zhutněním | [23 empty] | POP
|  | SC C 8/10 (KSC I), po zhutnění | [23 empty] | POP
|  | tl. 140 mm | [23 empty] | POP
|  | 624,4; dle VK, nová vozovka : | [23 empty] | VV | 0
|  | 624,4 |  | 624.4 | [21 empty] | VV | 0
25 | 573111111 | Postřik živičný infiltrační s posypem z asfaltu množství 0,60 kg/m2 | m2 | 653.4 |  | 0 |  | 0 |  | 0 | 21 | 0 | 0.00561 | 3.67 | 0 | 0 |  | Vlastní | Indiv | 0 | 0 |  |  |  |  | POL1_1
|  | Postřik živičný infiltrační z asfaltu silničního | [23 empty] | POP
|  | s posypem kamenivem, v množství | [23 empty] | POP
|  | 0,60 kg/m2 | [23 empty] | POP
|  | 624,4; dle VK, nová vozovka : | [23 empty] | VV | 0
|  | 29,0; dle VK, oprava vozovky : | [23 empty] | VV | 0
|  | 653,4 |  | 653.4 | [21 empty] | VV | 0
26 | 573231111 | Postřik živičný spojovací ze silniční emulze v množství do 0,7 kg/m2 | m2 | 653.4 |  | 0 |  | 0 |  | 0 | 21 | 0 | 0.00071 | 0.46 | 0 | 0 |  | Vlastní | Indiv | 0 | 0 |  |  |  |  | POL1_1
|  | Postřik živičný spojovací | [23 empty] | POP
|  | bez posypu kamenivem | [23 empty] | POP
|  | ze silniční emulze, v množství | [23 empty] | POP
|  | od 0,50 do 0,80 kg/m2 | [23 empty] | POP
|  | 624,4; dle VK, nová vozovka : | [23 empty] | VV | 0
|  | 29,0; dle VK, oprava vozovky : | [23 empty] | VV | 0
|  | 653,4 |  | 653.4 | [21 empty] | VV | 0
27 | 577134121 | Asfaltový beton vrstva obrusná ACO 11 (ABS) tř. I tl 40 mm š přes 3 m z nemodifikovaného asfaltu | m2 | 653.4 |  | 0 |  | 0 |  | 0 | 21 | 0 | 0.10373 | 67.78 | 0 | 0 |  | Vlastní | Indiv | 0 | 0 |  |  |  |  | POL1_1
|  | Asfaltový beton vrstva obrusná ACO 11 (ABS) | [23 empty] | POP
|  | s rozprostřením a se zhutněním | [23 empty] | POP
|  | znemodifikovaného asfaltu | [23 empty] | POP
|  | v pruhu šířky přes 3 m | [23 empty] | POP
|  | tř. I, po zhutnění | [23 empty] | POP
|  | tl. 40 mm | [23 empty] | POP
|  | 624,4; dle VK, nová vozovka, požadováno ACO 11+! : | [23 empty] | VV | 0
|  | 29,0; dle VK, oprava vozovky : | [23 empty] | VV | 0
|  | 653,4 |  | 653.4 | [21 empty] | VV | 0
28 | 581121302 | Kryt cementobetonový vozovek skupiny CB III tl 120 mm | m2 | 9.7 |  | 0 |  | 0 |  | 0 | 21 | 0 | 0.29902 | 2.9 | 0 | 0 |  | Vlastní | Indiv | 0 | 0 |  |  |  |  | POL1_1
|  | Kryt cementobetonový silničních komunikací | [23 empty] | POP
|  | skupiny CB III | [23 empty] | POP
|  | tl. 120 mm | [23 empty] | POP
|  | 9,7; dle VK, chodníček u schodů : | [23 empty] | VV | 0
|  | 9,7 |  | 9.7 | [21 empty] | VV | 0
Díl: | _4 | 90: Ostatní konstrukce a práce |  |  |  | 0 |  | 0 |  | 0 |  | 0 |  | 37.93 |  | 0 |  |  |  |  | 0 |  |  |  |  | DIL
29 | 916231213 | Osazení chodníkového obrubníku betonového stojatého s boční opěrou do lože z betonu prostého | m | 182.1 |  | 0 |  | 0 |  | 0 | 21 | 0 | 0.1295 | 23.58 | 0 | 0 |  | Vlastní | Indiv | 0 | 0 |  |  |  |  | POL1_1
|  | Osazení chodníkového obrubníku betonového | [23 empty] | POP
|  | se zřízením lože, s vyplněním a zatřením spár cementovou maltou | [23 empty] | POP
|  | stojatého | [23 empty] | POP
|  | s boční opěrou z betonu prostého tř. C 12/15, do lože | [23 empty] | POP
|  | z betonu prostého téže značky | [23 empty] | POP
|  | 72,4; dle VK, rozměr 100/250/1000 : | [23 empty] | VV | 0
|  | 109,7; dle VK, rozměr 150/250/1000, včetně oblouků : | [23 empty] | VV | 0
|  | 182,1 |  | 182.1 | [21 empty] | VV | 0
30 | 59217410 | Obrubník betonový chodníkový 100/10/25 II nat 100x10x25 cm | kus | 73.124 |  | 0 |  | 0 |  | 0 | 21 | 0 | 0.058 | 4.24 | 0 | 0 |  | Vlastní | Indiv | 0 | 0 |  |  |  |  | POL3_0
|  | 72,400*1,01; ztratné 1 % : | [23 empty] | VV | 0
|  | 73,124 |  | 73.12 | [21 empty] | VV | 0
31 | 59217496 | Obrubník betonový silniční 100x15x25 cm šedá | kus | 110.797 |  | 0 |  | 0 |  | 0 | 21 | 0 | 0.081 | 8.97 | 0 | 0 |  | Vlastní | Indiv | 0 | 0 |  |  |  |  | POL3_0
|  | 109,700*1,01; ztratné 1 % : | [23 empty] | VV | 0
|  | 110,797 |  | 110.8 | [21 empty] | VV | 0
32 | 916331112 | Osazení zahradního obrubníku betonového do lože z betonu s boční opěrou | m | 8.7 |  | 0 |  | 0 |  | 0 | 21 | 0 | 0.10095 | 0.88 | 0 | 0 |  | Vlastní | Indiv | 0 | 0 |  |  |  |  | POL1_1
|  | Osazení zahradního obrubníku betonového | [23 empty] | POP
|  | s ložem tl. od 50 do 100 mm z betonu prostého tř. C 12/15 | [23 empty] | POP
|  | s boční opěrou zbetonu prostého tř. C 12/15 | [23 empty] | POP
|  | 8,7; dle VK : | [23 empty] | VV | 0
|  | 8,7 |  | 8.7 | [21 empty] | VV | 0
33 | 59217212 | Obrubník betonový zahradní šedý 100 x 5 x 20 cm | kus | 8.787 |  | 0 |  | 0 |  | 0 | 21 | 0 | 0.024 | 0.21 | 0 | 0 |  | Vlastní | Indiv | 0 | 0 |  |  |  |  | POL3_0
|  | 8,700*1,01; ztratné 1 % : | [23 empty] | VV | 0
|  | 8,787 |  | 8.79 | [21 empty] | VV | 0
34 | 919112222 | Řezání spár pro vytvoření komůrky š 15 mm hl 25 mm pro těsnící zálivku v živičném krytu | m | 54.6 |  | 0 |  | 0 |  | 0 | 21 | 0 | 0 | 0 | 0 | 0 |  | Vlastní | Indiv | 0 | 0 |  |  |  |  | POL1_1
|  | Řezání dilatačních spár vživičném krytu | [23 empty] | POP
|  | vytvoření komůrky pro těsnící zálivku | [23 empty] | POP
|  | šířky 15 mm, hloubky | [23 empty] | POP
|  | 25 mm | [23 empty] | POP
|  | 54,6; dle VK : | [23 empty] | VV | 0
|  | 54,6 |  | 54.6 | [21 empty] | VV | 0
35 | 919121222 | Těsnění spár zálivkou za studena pro komůrky š 15 mm hl 25 mm bez těsnicího profilu | m | 54.6 |  | 0 |  | 0 |  | 0 | 21 | 0 | 0.00041 | 0.02 | 0 | 0 |  | Vlastní | Indiv | 0 | 0 |  |  |  |  | POL1_1
|  | Utěsnění dilatačních spár zálivkou za studena | [23 empty] | POP
|  | vcementobetonovém nebo živičném krytu včetně adhezního nátěru | [23 empty] | POP
|  | bez těsnicího profilu pod zálivkou, pro komůrky | [23 empty] | POP
|  | šířky 15 mm, hloubky | [23 empty] | POP
|  | 25 mm | [23 empty] | POP
|  | 54,6; dle VK : | [23 empty] | VV | 0
|  | 54,6 |  | 54.6 | [21 empty] | VV | 0
36 | 919731122 | Zarovnání styčné plochy podkladu nebo krytu živičného tl do 100 mm | m | 54.6 |  | 0 |  | 0 |  | 0 | 21 | 0 | 0 | 0 | 0 | 0 |  | Vlastní | Indiv | 0 | 0 |  |  |  |  | POL1_1
|  | Zarovnání styčné plochy podkladu nebo krytu podél vybourané části komunikace nebo zpevněné plochy | [23 empty] | POP
|  | živičné | [23 empty] | POP
|  | tl. přes 50 do 100 mm | [23 empty] | POP
|  | 54,6; dle VK : | [23 empty] | VV | 0
|  | 54,6 |  | 54.6 | [21 empty] | VV | 0
37 | 919735113 | Řezání stávajícího živičného krytu hl do 150 mm | m | 54.6 |  | 0 |  | 0 |  | 0 | 21 | 0 | 0 | 0 | 0 | 0 |  | Vlastní | Indiv | 0 | 0 |  |  |  |  | POL1_1
|  | Řezání stávajícího živičného krytu nebo podkladu | [23 empty] | POP
|  | hloubky | [23 empty] | POP
|  | přes 100 do 150 mm | [23 empty] | POP
|  | 54,6; dle VK, zaříznutí asfaltového krytu tl. 110 mm : | [23 empty] | VV | 0
|  | 54,6 |  | 54.6 | [21 empty] | VV | 0
38 | 919748111 | Provedení postřiku cementobetonového krytu ochrannou emulzí | m2 | 634.1 |  | 0 |  | 0 |  | 0 | 21 | 0 | 0 | 0 | 0 | 0 |  | Vlastní | Indiv | 0 | 0 |  |  |  |  | POL1_1
|  | Provedení postřiku, popř. zdrsnění povrchu cementobetonového krytu nebo podkladu | [23 empty] | POP
|  | ochrannou emulzí | [23 empty] | POP
|  | 624,400; při zřízení SC (kap. 50) : | [23 empty] | VV | 0
|  | 9,700; ochrana cementobetonového krytu (kap. 50) : | [23 empty] | VV | 0
|  | 634,1 |  | 634.1 | [21 empty] | VV | 0
39 | 24611203 | Fermež dálniční, impregnace na beton 01010, bal. 15 kg | kg | 32.0221 |  | 0 |  | 0 |  | 0 | 21 | 0 | 0.001 | 0.03 | 0 | 0 |  | Vlastní | Indiv | 0 | 0 |  |  |  |  | POL3_0
|  | 634,100*0,05*1,01; 50 g laku na m2, ztratné 1 % : | [23 empty] | VV | 0
|  | 32,02205 |  | 32.02 | [21 empty] | VV | 0
Díl: | _5 | 96: Bourání konstrukcí |  |  |  | 0 |  | 0 |  | 0 |  | 0 |  | 0 |  | 5.54 |  |  |  |  | 0 |  |  |  |  | DIL
40 | 961044111 | Bourání základů z betonu prostého | m3 | 2.772 |  | 0 |  | 0 |  | 0 | 21 | 0 | 0 | 0 | 2 | 5.54 |  | Vlastní | Indiv | 0 | 0 |  |  |  |  | POL1_1
|  | Bourání základů zbetonu | [23 empty] | POP
|  | prostého | [23 empty] | POP
|  | 8,8*0,7*0,45; dle VK, položka použita pomocně pro vybourání betonového odvodňovacího žlabu, dl. x š. x hl. : | [23 empty] | VV | 0
|  | 2,772 |  | 2.77 | [21 empty] | VV | 0
41 | 997221561 | Vodorovná doprava suti z kusových materiálů do 1 km | t | 5.544 |  | 0 |  | 0 |  | 0 | 21 | 0 | 0 | 0 | 0 | 0 |  | Vlastní | Indiv | 0 | 0 |  |  |  |  | POL1_1
|  | Vodorovná doprava suti | [23 empty] | POP
|  | bez naložení, ale se složením a s hrubým urovnáním | [23 empty] | POP
|  | z kusových materiálů, na vzdálenost | [23 empty] | POP
|  | do 1km | [23 empty] | POP
|  | 5,544; vybouraný betonový žlab : | [23 empty] | VV | 0
|  | odvoz na recyklaci : | [23 empty] | VV | 0
|  | 5,544 |  | 5.54 | [21 empty] | VV | 0
42 | 997221569 | Příplatek ZKD 1 km u vodorovné dopravy suti z kusových materiálů | t | 105.336 |  | 0 |  | 0 |  | 0 | 21 | 0 | 0 | 0 | 0 | 0 |  | Vlastní | Indiv | 0 | 0 |  |  |  |  | POL1_1
|  | Vodorovná doprava suti | [23 empty] | POP
|  | bez naložení, ale se složením a s hrubým urovnáním | [23 empty] | POP
|  | Příplatek kceně | [23 empty] | POP
|  | za každý další i započatý 1 km přes 1 km | [23 empty] | POP
|  | (20-1)*5,544; vybouraný betonový žlab : | [23 empty] | VV | 0
|  | odvoz na recyklaci ve vzdálenosti 20 km od místa stavby : | [23 empty] | VV | 0
|  | 105,336 |  | 105.34 | [21 empty] | VV | 0
Díl: | _6 | 97: Poplatky za likvidaci odpadů |  |  |  | 0 |  | 0 |  | 0 |  | 0 |  | 0 |  | 0 |  |  |  |  | 0 |  |  |  |  | DIL
43 | 171201211 | Poplatek za uložení odpadu ze sypaniny na skládce (skládkovné) | t | 57.6744 |  | 0 |  | 0 |  | 0 | 21 | 0 | 0 | 0 | 0 | 0 |  | Vlastní | Indiv | 0 | 0 |  |  |  |  | POL1_1
|  | Uložení sypaniny | [23 empty] | POP
|  | poplatek za uložení sypaniny na skládce (skládkovné) | [23 empty] | POP
|  | 27,464*2,1; převod z m3 na tuny : | [23 empty] | VV | 0
|  | 57,6744 |  | 57.67 | [21 empty] | VV | 0
44 | 979098201 | Poplatek za uložení stavebního betonového odpadu na skládce (skládkovné) | t | 5.544 |  | 0 |  | 0 |  | 0 | 21 | 0 | 0 | 0 | 0 | 0 |  | Vlastní | Indiv | 0 | 0 |  |  |  |  | POL1_1
|  | Poplatek za uložení stavebního odpadu na skládce (skládkovné) | [23 empty] | POP
|  | betonového | [23 empty] | POP
|  | 5,544; vybouraný betonový žlab : | [23 empty] | VV | 0
|  | 5,544 |  | 5.54 | [21 empty] | VV | 0
Díl: | _7 | 99: Přesun hmot |  |  |  | 0 |  | 0 |  | 0 |  | 0 |  | 0 |  | 0 |  |  |  |  | 0 |  |  |  |  | DIL
45 | 998225111 | Přesun hmot pro pozemní komunikace s krytem z kamene, monolitickým betonovým nebo živičným | t | 734.7214 |  | 0 |  | 0 |  | 0 | 21 | 0 | 0 | 0 | 0 | 0 |  | Vlastní | Indiv | 0 | 0 |  |  |  |  | POL1_1
|  | Přesun hmot pro komunikace skrytem zkameniva, monolitickým betonovým nebo živičným | [23 empty] | POP
|  | dopravní vzdálenost do 200 m | [23 empty] | POP
|  | jakékoliv délky objektu | [23 empty] | POP
[24 empty] | 15 | 21
| Celkem |  |  |  |  | 0 | [17 empty] | 0 | 0 | SUM
Poznámky uchazeče k zadání
POPUZIV
END
Note on S6: Jedná se o informaci, zda se jedná o položku, která je do rozpočtu zadána z cenové soustavy RTS, nebo vlastní.
Note on T6: Jedná se o název CÚ, která je zadána u položky rozpočtu

## 01 700.001 Pol
Položkový rozpočet | [25 empty] | #TypZaznamu#
S: | TS-2017-008-8.R9.1 | Novostavba provozně nízkonákladový depozitář Čáslav | [23 empty] | STA
O: | 01 | Stavba depozitáře | [20 empty] | STA |  |  | OBJ
R: | 700.001 | Čisté terénní úpravy | [23 empty] | ROZ
P.č. | Číslo položky | Název položky | MJ | množství | cena / MJ | Celkem | Dodávka | Dodávka celk. | Montáž | Montáž celk. | DPH | cena s DPH | hmotnost / MJ | hmotnost celk.(t) | dem. hmotnost / MJ | dem. hmotnost celk.(t) | Ceník | Cen. soustava / platnost | Cenová úroveň | Nhod / MJ | Nhod celk. | Dodavatel
Díl: | _1 | 10: Zemní práce |  |  |  | 0 |  | 0 |  | 0 |  | 0 |  | 0 |  | 0 |  |  |  |  | 0 |  |  |  |  | DIL
1 | 122101401 | Vykopávky v zemníku na suchu v hornině tř. 1 a 2 objem do 100 m3 | m3 | 545 |  | 0 |  | 0 |  | 0 | 21 | 0 | 0 | 0 | 0 | 0 |  | Vlastní | Indiv | 0 | 0 |  |  |  |  | POL1_1
|  | Vykopávky v zemnících na suchu | [23 empty] | POP
|  | s přehozením výkopku na vzdálenost do 3 m nebo s naložením na dopravní prostředek | [23 empty] | POP
|  | v horninách tř. 1 a 2 | [23 empty] | POP
|  | do 100 m3 | [23 empty] | POP
|  | 545,000; naložení zeminy na mezideponii na dopravní prostředek : | [23 empty] | VV | 0
|  | 545 |  | 545 | [21 empty] | VV | 0
2 | 122202201 | Odkopávky a prokopávky nezapažené pro silnice objemu do 100 m3 v hornině tř. 3 | m3 | 45 |  | 0 |  | 0 |  | 0 | 21 | 0 | 0 | 0 | 0 | 0 |  | Vlastní | Indiv | 0 | 0 |  |  |  |  | POL1_1
|  | Odkopávky a prokopávky nezapažené pro silnice | [23 empty] | POP
|  | s přemístěním výkopku v příčných profilech na vzdálenost do 15 m nebo s naložením na dopravní | [23 empty] | POP
|  | prostředek | [23 empty] | POP
|  | v hornině tř. 3 | [23 empty] | POP
|  | do 100 m3 | [23 empty] | POP
|  | 45,0; dle VK : | [23 empty] | VV | 0
|  | 45 |  | 45 | [21 empty] | VV | 0
3 | 122202209 | Příplatek k odkopávkám a prokopávkám pro silnice v hornině tř. 3 za lepivost | m3 | 13.5 |  | 0 |  | 0 |  | 0 | 21 | 0 | 0 | 0 | 0 | 0 |  | Vlastní | Indiv | 0 | 0 |  |  |  |  | POL1_1
|  | Odkopávky a prokopávky nezapažené pro silnice | [23 empty] | POP
|  | s přemístěním výkopku v příčných profilech na vzdálenost do 15 m nebo s naložením na dopravní | [23 empty] | POP
|  | prostředek | [23 empty] | POP
|  | v hornině tř. 3 | [23 empty] | POP
|  | Příplatek k cenám | [23 empty] | POP
|  | za lepivost horniny tř. 3 | [23 empty] | POP
|  | 45,000*0,30; předpokládaná 30% lepivost, fakturace dle skutečnosti : | [23 empty] | VV | 0
|  | 13,5 |  | 13.5 | [21 empty] | VV | 0
4 | 162301101 | Vodorovné přemístění do 500 m výkopku/sypaniny z horniny tř. 1 až 4 | m3 | 590 |  | 0 |  | 0 |  | 0 | 21 | 0 | 0 | 0 | 0 | 0 |  | Vlastní | Indiv | 0 | 0 |  |  |  |  | POL1_1
|  | Vodorovné přemístění výkopku nebo sypaniny po suchu | [23 empty] | POP
|  | na obvyklém dopravním prostředku, bez naložení výkopku, avšak se složením bez rozhrnutí | [23 empty] | POP
|  | z horniny tř. 1 až 4 na vzdálenost | [23 empty] | POP
|  | přes 50 do 500 m | [23 empty] | POP
|  | 45,000; odvoz zeminy na mezideponii : | [23 empty] | VV | 0
|  | 545,000; odvoz zeminy z mezideponie na místo uložení : | [23 empty] | VV | 0
|  | 590 |  | 590 | [21 empty] | VV | 0
5 | 171101102 | Uložení sypaniny z hornin soudržných do násypů zhutněných na 96 % PS | m3 | 545 |  | 0 |  | 0 |  | 0 | 21 | 0 | 0 | 0 | 0 | 0 |  | Vlastní | Indiv | 0 | 0 |  |  |  |  | POL1_1
|  | Uložení sypaniny do násypů | [23 empty] | POP
|  | s rozprostřením sypaniny ve vrstvách a s hrubým urovnáním | [23 empty] | POP
|  | zhutněných s uzavřením povrchu násypu | [23 empty] | POP
|  | z hornin soudržných s předepsanou mírou zhutnění v procentech výsledků zkoušek Proctor-Standard | [23 empty] | POP
|  | (dále jen PS) | [23 empty] | POP
|  | na 96 % PS | [23 empty] | POP
|  | 545,0; dle VK, použit výkopek (nedostatek zeminy vykryt z přebytků SO 100.130) : | [23 empty] | VV | 0
|  | 545 |  | 545 | [21 empty] | VV | 0
6 | 181101102 | Úprava pláně v zářezech v hornině tř. 1 až 4 se zhutněním | m2 | 193 |  | 0 |  | 0 |  | 0 | 21 | 0 | 0 | 0 | 0 | 0 |  | Vlastní | Indiv | 0 | 0 |  |  |  |  | POL1_1
|  | Úprava pláně vyrovnáním výškových rozdílů | [23 empty] | POP
|  | (1) vzářezech, (2) na násypech | [23 empty] | POP
|  | v hornině tř. 1 až 4 | [23 empty] | POP
|  | se zhutněním | [23 empty] | POP
|  | 85,0; dle VK, pod propojovací cestou : | [23 empty] | VV | 0
|  | (49,0+61,0+70,0)*0,60; pod obrubníkama, šíře zjednodušeně zprůměrovaná pro všechny typy obrubníků : | [23 empty] | VV | 0
|  | 193 |  | 193 | [21 empty] | VV | 0
7 | 182201101 | Svahování násypů | m2 | 307 |  | 0 |  | 0 |  | 0 | 21 | 0 | 0 | 0 | 0 | 0 |  | Vlastní | Indiv | 0 | 0 |  |  |  |  | POL1_1
|  | Svahování trvalých svahů do projektovaných profilů | [23 empty] | POP
|  | s potřebným přemístěním výkopku při svahování | [23 empty] | POP
|  | násypů | [23 empty] | POP
|  | vjakékoliv hornině | [23 empty] | POP
|  | 307,0; dle VK : | [23 empty] | VV | 0
|  | 307 |  | 307 | [21 empty] | VV | 0
Díl: | _2 | 18: Sadové úpravy |  |  |  | 0 |  | 0 |  | 0 |  | 0 |  | 5.6 |  | 0 |  |  |  |  | 0 |  |  |  |  | DIL
8 | 122101401 | Vykopávky v zemníku na suchu v hornině tř. 1 a 2 objem do 100 m3 | m3 | 862.2 |  | 0 |  | 0 |  | 0 | 21 | 0 | 0 | 0 | 0 | 0 |  | Vlastní | Indiv | 0 | 0 |  |  |  |  | POL1_1
|  | Vykopávky v zemnících na suchu | [23 empty] | POP
|  | s přehozením výkopku na vzdálenost do 3 m nebo s naložením na dopravní prostředek | [23 empty] | POP
|  | v horninách tř. 1 a 2 | [23 empty] | POP
|  | do 100 m3 | [23 empty] | POP
|  | 4311,000*0,20; naložení ornice na mezideponii, převod z m2 na m3 : | [23 empty] | VV | 0
|  | v SO 100.130 je k dispozici čistá ornice jen v množství 667,5 m3, ale další množství představují humózní zemina s travnatými drny, které lze do ohumsování použit - sníží se kubatura této zeminy pro odvoz na skládku; proto není uvažován nákup nové zeminy : | [23 empty] | VV | 0
|  | 862,2 |  | 862.2 | [21 empty] | VV | 0
9 | 162601102 | Vodorovné přemístění do 5000 m výkopku/sypaniny z horniny tř. 1 až 4 | m3 | 862.2 |  | 0 |  | 0 |  | 0 | 21 | 0 | 0 | 0 | 0 | 0 |  | Vlastní | Indiv | 0 | 0 |  |  |  |  | POL1_1
|  | Vodorovné přemístění výkopku nebo sypaniny po suchu | [23 empty] | POP
|  | na obvyklém dopravním prostředku, bez naložení výkopku, avšak se složením bez rozhrnutí | [23 empty] | POP
|  | z horniny tř. 1 až 4 na vzdálenost | [23 empty] | POP
|  | přes 4 000 do 5 000 m | [23 empty] | POP
|  | 862,200; doprava zeminy z mezideponie na místo uložení : | [23 empty] | VV | 0
|  | 862,2 |  | 862.2 | [21 empty] | VV | 0
10 | 181006113 | Rozprostření zemin tl vrstvy do 0,2 m schopných zúrodnění v rovině a sklonu do 1:5 | m2 | 4311 |  | 0 |  | 0 |  | 0 | 21 | 0 | 0 | 0 | 0 | 0 |  | Vlastní | Indiv | 0 | 0 |  |  |  |  | POL1_1
|  | Rozprostření zemin schopných zúrodnění | [23 empty] | POP
|  | v rovině a ve sklonu do 1:5, tloušťka vrstvy | [23 empty] | POP
|  | přes 0,15 do 0,20 m | [23 empty] | POP
|  | 4311,000; dle VK : | [23 empty] | VV | 0
|  | 4311 |  | 4311 | [21 empty] | VV | 0
11 | 183405211 | Výsev trávníku hydroosevem na ornici | m2 | 4311 |  | 0 |  | 0 |  | 0 | 21 | 0 | 0.00127 | 5.47 | 0 | 0 |  | Vlastní | Indiv | 0 | 0 |  |  |  |  | POL1_1
|  | Výsev trávníku hydroosevem | [23 empty] | POP
|  | na ornici | [23 empty] | POP
|  | 4311,0; dle VK : | [23 empty] | VV | 0
|  | 4311 |  | 4311 | [21 empty] | VV | 0
12 | 00572474 | Osivo směs travní krajinná - svahová | kg | 134.542 |  | 0 |  | 0 |  | 0 | 21 | 0 | 0.001 | 0.13 | 0 | 0 |  | Vlastní | Indiv | 0 | 0 |  |  |  |  | POL3_0
|  | 4311,000*0,03*1,03*1,01; 0,03 kg/m2, 3 % na doosetí, 1 % ztratné : | [23 empty] | VV | 0
|  | 134,541999 |  | 134.54 | [21 empty] | VV | 0
13 | 111151121 | Pokosení trávníku parkového plochy do 1000 m2 s odvozem do 20 km v rovině a svahu do 1:5 | m2 | 4311 |  | 0 |  | 0 |  | 0 | 21 | 0 | 0 | 0 | 0 | 0 |  | Vlastní | Indiv | 0 | 0 |  |  |  |  | POL1_1
|  | Pokosení trávníku | [23 empty] | POP
|  | při souvislé ploše | [23 empty] | POP
|  | do 1000 m2 | [23 empty] | POP
|  | parkového | [23 empty] | POP
|  | v rovině nebo svahu do 1:5 | [23 empty] | POP
|  | 4311,000; první pokosení po založení : | [23 empty] | VV | 0
|  | 4311 |  | 4311 | [21 empty] | VV | 0
14 | 185804312 | Zalití rostlin vodou plocha přes 20 m2 | m3 | 129.33 |  | 0 |  | 0 |  | 0 | 21 | 0 | 0 | 0 | 0 | 0 |  | Vlastní | Indiv | 0 | 0 |  |  |  |  | POL1_1
|  | Zalití rostlin vodou | [23 empty] | POP
|  | plochy záhonů jednotlivě | [23 empty] | POP
|  | přes 20 m2 | [23 empty] | POP
|  | 4311,000*0,01*3; 10 litrů na 1 m2, trojí zalití : | [23 empty] | VV | 0
|  | 129,33 |  | 129.33 | [21 empty] | VV | 0
Díl: | _3 | 50: Komunikace |  |  |  | 0 |  | 0 |  | 0 |  | 0 |  | 64.14 |  | 0 |  |  |  |  | 0 |  |  |  |  | DIL
15 | 564851111 | Podklad ze štěrkodrtě ŠD tl 150 mm | m2 | 170 |  | 0 |  | 0 |  | 0 | 21 | 0 | 0.27994 | 47.59 | 0 | 0 |  | Vlastní | Indiv | 0 | 0 |  |  |  |  | POL1_1
|  | Podklad ze štěrkodrti ŠD | [23 empty] | POP
|  | s rozprostřením a zhutněním, po zhutnění | [23 empty] | POP
|  | tl. 150 mm | [23 empty] | POP
|  | 85,0; dle VK, propojovací cesta, ŠDa fr. 0/63 : | [23 empty] | VV | 0
|  | 85,0; dle VK, propojovací cesta, ŠDb fr. 0/63 : | [23 empty] | VV | 0
|  | 170 |  | 170 | [21 empty] | VV | 0
16 | 596411112 | Kladení dlažby z vegetačních tvárnic komunikací pro pěší tl 80 mm pl do 100 m2 | m2 | 85 |  | 0 |  | 0 |  | 0 | 21 | 0 | 0.08003 | 6.8 | 0 | 0 |  | Vlastní | Indiv | 0 | 0 |  |  |  |  | POL1_1
|  | Kladení dlažby z betonových vegetačních dlaždic komunikací pro pěší | [23 empty] | POP
|  | složem zkameniva těženého nebo drceného tl. do 40 mm, svyplněním spár a vegetačních otvorů, | [23 empty] | POP
|  | shutněním vibrováním | [23 empty] | POP
|  | tl. 80 mm, pro plochy | [23 empty] | POP
|  | přes 50 do 100 m2 | [23 empty] | POP
|  | 85,0; dle VK, propojovací cesta : | [23 empty] | VV | 0
|  | 85 |  | 85 | [21 empty] | VV | 0
17 | 59228229 | Dlažba vegetační 60 x 40 x 8 cm | kus | 361.25 |  | 0 |  | 0 |  | 0 | 21 | 0 | 0.027 | 9.75 | 0 | 0 |  | Vlastní | Indiv | 0 | 0 |  |  |  |  | POL3_0
|  | 85,0/(0,60*0,40)*1,02; převod na kusy, ztratné 2 % : | [23 empty] | VV | 0
|  | 361,25 |  | 361.25 | [21 empty] | VV | 0
Díl: | _4 | 90: Ostatní konstrukce a práce |  |  |  | 0 |  | 0 |  | 0 |  | 0 |  | 30.88 |  | 0 |  |  |  |  | 0 |  |  |  |  | DIL
18 | 916231213 | Osazení chodníkového obrubníku betonového stojatého s boční opěrou do lože z betonu prostého | m | 110 |  | 0 |  | 0 |  | 0 | 21 | 0 | 0.1295 | 14.25 | 0 | 0 |  | Vlastní | Indiv | 0 | 0 |  |  |  |  | POL1_1
|  | Osazení chodníkového obrubníku betonového | [23 empty] | POP
|  | se zřízením lože, s vyplněním a zatřením spár cementovou maltou | [23 empty] | POP
|  | stojatého | [23 empty] | POP
|  | s boční opěrou z betonu prostého tř. C 12/15, do lože | [23 empty] | POP
|  | z betonu prostého téže značky | [23 empty] | POP
|  | 49,0; dle VK, rozměr 100/250/1000 : | [23 empty] | VV | 0
|  | 61,0; dle VK, rozměr 150/250/1000, včetně oblouků : | [23 empty] | VV | 0
|  | 110 |  | 110 | [21 empty] | VV | 0
19 | 59217410 | Obrubník betonový chodníkový 100/10/25 II nat 100x10x25 cm | kus | 49.49 |  | 0 |  | 0 |  | 0 | 21 | 0 | 0.058 | 2.87 | 0 | 0 |  | Vlastní | Indiv | 0 | 0 |  |  |  |  | POL3_0
|  | 49,000*1,01; ztratné 1 % : | [23 empty] | VV | 0
|  | 49,49 |  | 49.49 | [21 empty] | VV | 0
20 | 59217496 | Obrubník betonový silniční 100x15x25 cm šedá | kus | 61.61 |  | 0 |  | 0 |  | 0 | 21 | 0 | 0.081 | 4.99 | 0 | 0 |  | Vlastní | Indiv | 0 | 0 |  |  |  |  | POL3_0
|  | 61,000*1,01; ztratné 1 % : | [23 empty] | VV | 0
|  | 61,61 |  | 61.61 | [21 empty] | VV | 0
21 | 916331112 | Osazení zahradního obrubníku betonového do lože z betonu s boční opěrou | m | 70 |  | 0 |  | 0 |  | 0 | 21 | 0 | 0.10095 | 7.07 | 0 | 0 |  | Vlastní | Indiv | 0 | 0 |  |  |  |  | POL1_1
|  | Osazení zahradního obrubníku betonového | [23 empty] | POP
|  | s ložem tl. od 50 do 100 mm z betonu prostého tř. C 12/15 | [23 empty] | POP
|  | s boční opěrou zbetonu prostého tř. C 12/15 | [23 empty] | POP
|  | 70,0; dle VK : | [23 empty] | VV | 0
|  | 70 |  | 70 | [21 empty] | VV | 0
22 | 59217212 | Obrubník betonový zahradní šedý 100 x 5 x 20 cm | kus | 70.7 |  | 0 |  | 0 |  | 0 | 21 | 0 | 0.024 | 1.7 | 0 | 0 |  | Vlastní | Indiv | 0 | 0 |  |  |  |  | POL3_0
|  | 70,000*1,01; ztratné 1 % : | [23 empty] | VV | 0
|  | 70,7 |  | 70.7 | [21 empty] | VV | 0
Díl: | _5 | 99: Přesun hmot |  |  |  | 0 |  | 0 |  | 0 |  | 0 |  | 0 |  | 0 |  |  |  |  | 0 |  |  |  |  | DIL
23 | 998231311 | Přesun hmot pro sadovnické a krajinářské úpravy vodorovně do 5000 m | t | 100.6247 |  | 0 |  | 0 |  | 0 | 21 | 0 | 0 | 0 | 0 | 0 |  | Vlastní | Indiv | 0 | 0 |  |  |  |  | POL1_1
|  | Přesun hmot pro sadovnické a krajinářské úpravy | [23 empty] | POP
|  | dopravní vzdálenost do 5000 m | [23 empty] | POP
[24 empty] | 15 | 21
| Celkem |  |  |  |  | 0 | [17 empty] | 0 | 0 | SUM
Poznámky uchazeče k zadání
POPUZIV
END
Note on S6: Jedná se o informaci, zda se jedná o položku, která je do rozpočtu zadána z cenové soustavy RTS, nebo vlastní.
Note on T6: Jedná se o název CÚ, která je zadána u položky rozpočtu

## 01 700-002 Pol
Položkový rozpočet | [25 empty] | #TypZaznamu#
S: | TS-2017-008-8.R9.1 | Novostavba provozně nízkonákladový depozitář Čáslav | [23 empty] | STA
O: | 01 | Stavba depozitáře | [20 empty] | STA |  |  | OBJ
R: | 700-002 | Sadové úpravy | [23 empty] | ROZ
P.č. | Číslo položky | Název položky | MJ | množství | cena / MJ | Celkem | Dodávka | Dodávka celk. | Montáž | Montáž celk. | DPH | cena s DPH | hmotnost / MJ | hmotnost celk.(t) | dem. hmotnost / MJ | dem. hmotnost celk.(t) | Ceník | Cen. soustava / platnost | Cenová úroveň | Nhod / MJ | Nhod celk. | Dodavatel
Díl: | _1 | PLOCHY A ÚPRAVY ÚZEMÍ |  |  |  | 0 |  | 0 |  | 0 |  | 0 |  | 0 |  | 0 |  |  |  |  | 0 |  |  |  |  | DIL
1 | 184802111 | Chem. odplevelení půdy postřikem v rovině | m2 | 37.2 |  | 0 |  | 0 |  | 0 | 21 | 0 | 0 | 0 | 0 | 0 |  | Vlastní | Indiv | 0 | 0 |  |  |  |  | POL1_1
2 | 183403131 | Obd.půdy rytím do hl. 20 cm v rovině | m2 | 37.2 |  | 0 |  | 0 |  | 0 | 21 | 0 | 0 | 0 | 0 | 0 |  | Vlastní | Indiv | 0 | 0 |  |  |  |  | POL1_1
3 | 183403111 | Obdělání půdy nakopáním | m2 | 37.2 |  | 0 |  | 0 |  | 0 | 21 | 0 | 0 | 0 | 0 | 0 |  | Vlastní | Indiv | 0 | 0 |  |  |  |  | POL1_1
4 | 183403153 | Obdělání půdy hrabáním 2x 37,2 | m2 | 74.4 |  | 0 |  | 0 |  | 0 | 21 | 0 | 0 | 0 | 0 | 0 |  | Vlastní | Indiv | 0 | 0 |  |  |  |  | POL1_1
5 | 183205111 | Založení záhonu pro výsadbu rostlin | m2 | 37.2 |  | 0 |  | 0 |  | 0 | 21 | 0 | 0 | 0 | 0 | 0 |  | Vlastní | Indiv | 0 | 0 |  |  |  |  | POL1_1
6 | 183101113 | Hloubení jamek pro výsadbu keřů | kus | 32 |  | 0 |  | 0 |  | 0 | 21 | 0 | 0 | 0 | 0 | 0 |  | Vlastní | Indiv | 0 | 0 |  |  |  |  | POL1_1
7 | 184102112 | Výsadba dřeviny s balem se zalitím | kus | 32 |  | 0 |  | 0 |  | 0 | 21 | 0 | 0 | 0 | 0 | 0 |  | Vlastní | Indiv | 0 | 0 |  |  |  |  | POL1_1
8 | 184801121 | Ošetření vysazených dřevin | kus | 32 |  | 0 |  | 0 |  | 0 | 21 | 0 | 0 | 0 | 0 | 0 |  | Vlastní | Indiv | 0 | 0 |  |  |  |  | POL1_1
9 | 184901111 | Uvázání dřevin k lanku | kus | 32 |  | 0 |  | 0 |  | 0 | 21 | 0 | 0 | 0 | 0 | 0 |  | Vlastní | Indiv | 0 | 0 |  |  |  |  | POL1_1
10 | 184921093 | Mulčování vysazených rostlin | m2 | 37.2 |  | 0 |  | 0 |  | 0 | 21 | 0 | 0 | 0 | 0 | 0 |  | Vlastní | Indiv | 0 | 0 |  |  |  |  | POL1_1
Díl: | _2 | SOUPIS MATERIÁLŮ |  |  |  | 0 |  | 0 |  | 0 |  | 0 |  | 0 |  | 0 |  |  |  |  | 0 |  |  |  |  | DIL
11 | NOO | Vistaria sinensis – směs barev | kus | 32 |  | 0 |  | 0 |  | 0 | 21 | 0 | 0 | 0 | 0 | 0 |  | Vlastní | Indiv | 0 | 0 |  |  |  |  | POL3_0
12 | NOO | herbicid totální | l | 0.1 |  | 0 |  | 0 |  | 0 | 21 | 0 | 0 | 0 | 0 | 0 |  | Vlastní | Indiv | 0 | 0 |  |  |  |  | POL12_0
13 | NOO | drcená borka pro mulč 37,2 m2 x 0,1 m | m3 | 3.72 |  | 0 |  | 0 |  | 0 | 21 | 0 | 0 | 0 | 0 | 0 |  | Vlastní | Indiv | 0 | 0 |  |  |  |  | POL12_0
14 | NOO | úvazek pro keře k lankům 32 x2 ks | kus | 62 |  | 0 |  | 0 |  | 0 | 21 | 0 | 0 | 0 | 0 | 0 |  | Vlastní | Indiv | 0 | 0 |  |  |  |  | POL12_0
[24 empty] | 15 | 21
| Celkem |  |  |  |  | 0 | [17 empty] | 0 | 0 | SUM
Poznámky uchazeče k zadání
POPUZIV
END
Note on S6: Jedná se o informaci, zda se jedná o položku, která je do rozpočtu zadána z cenové soustavy RTS, nebo vlastní.
Note on T6: Jedná se o název CÚ, která je zadána u položky rozpočtu