## TRAKTOR
Příloha č.1
Technické podmínky dodávky
1 ks kolový traktor | požadavek zadavatele | nabídka
Nižší střední výkonová a hmotnostní kategorie, pohon 4 x 4 | ano
Provozní hmotnost traktoru ( se standardní výbavou bez přídavných zařízení,s veškerými provozními náplněmi) | 4000 – 4600 kg
Motor
vznětový, čtyřválcový, přeplňovaný turbodmychadlem, zdvih.objem min. 4 000 cm3 | ano
plnění aktuální emisní normy bez vstřikování AD blue | ano
výkon | 80 - 90 kW
zařízení pro zimní startování, předehřev bloku motoru | ano
servisní vložka filtru pevných částic | ano
mechanicky či elektronicky řízená vstřikovací soustava | ano
Převodovka
mechanická, synchronizovaná | ano
elektrohydraulicky ovládaná spojka | ano
rozjezd pomocí rev. páky nebo možnost ovládání spojky tlačítkem | ano
min. 4 rychlostních stupňů | ano
min. třístupňový násobič kroutícího momentu | ano
reverzace řazená pod zatížením | ano
uzávěrky diferenciálů | ano
Kabina a vnitřní výbava
bezpečnostní kabina s klimatizací a topením, | ano
odnímatelný výstražný maják | ano
otevíratelná zadní a stranová okna | ano
sedačka řidiče: odpružená vzduchem, výškově stavitelná, prodloužení zádové opěrky, opěrky rukou, otočná min. o ±20° | ano
sedačka spolujezdce se zádovou opěrkou | ano
kabinové zásuvky: elektrická 3 kolíková 12V + zapalovačová | ano
vyhřívané zadní sklo | ano
vyhřívaná zpětná zrcátka | ano
autorádio, vestavěné reproduktory | ano
sklopný a výsuvný sloupek volantu | ano
přední a zadní stěrače, ostřikovač čelního skla | ano
pracovní osvětlení | ano
Vnější výbava
uzamykatelná zátka palivové nádrže | ano
min. dvourychlostní zadní vývodová hřídel | ano
ovládání výv. hřídele - z kabiny řidiče i vnější ovládání na obou blatnících | ano
zadní tříbodový hydraulický závěs pro zadní agregaci pracovního nářadí, rychloupínáky | ano
závěsy pro agregaci: horní závěs pro přívěs s automatickou hubicí, tažná lišta, agrohák | ano
závaží přední min. 400 kg | ano
rám pro uchycení čelního nakladače | ano
čelní nakladač vč. hydrauliký čelního nakladače, joystiku a rychloupínání, rampovač se dvěma pohyblivými zuby | ano
závaží zadních kol celkem min. 250 kg | ano
Hydraulika
zvedací síla hydrauliky | min. 40 kN
min 3 nezávislé vnější hydraulické okruhy s odkapovou soustavou | ano
elektrohydraulicky ovládaný zadní tříbodový závěs traktoru | ano
ovládání tříbodového závěsu i výv. hřídele i vnější - na obou blatnících. | ano
Další parametry, výbava
spodní ochrana nádrže | ano
stabilita: rozvor min 2400 mm. | ano
brzdy přívěsu vzduchové, 1 + 2 hadicové | ano
víceplátnové pneumatiky na všech kolech | ano
disková kola přední i zadní plná s ochranou ventilků a vyztužením | ano
VIN kód bude umístěn na viditelném místě z důvodu technické kontroly (ne pod rámem čelního nakladače), | ano
výbava dle vyhl.341/2002 Sb: výstražný trojúhelník, lékárnička, reflexní vesta + klíče na kola, hydraulický zvedák, hadice pro plnění pneumatik, sada žárovek | ano
V …………………, dne ………………
Razítko a podpis