## Pokyny pro vyplnění
Pokyny pro vyplnění
Ve všech listech tohoto souboru můžete měnit pouze buňky s modrým pozadím. Jedná se o tyto údaje : - údaje o firmě - jednotkové ceny položek zadané na maximálně dvě desetinná místa

## Stavba
#RTSROZP# | Soupis stavebních prací, dodávek a služeb
| Stavba: |  | 2017_009 | Instalace sloupků zásuvkové skříně včetně svodů, datových a signálních kabelů Kladruby nad Labem
| Zadavatel |  | Národní hřebčín Kladruby nad Labem |  |  |  | IČO: | 72048972
|  |  | 1 |  |  |  | DIČ: | CZ72048972
|  | 53314 | Kladruby nad Labem
| Projektant: |  | PLP Projektstav s.r.o. |  |  |  | IČO: | 28793480
|  |  | Rosice 336 |  |  |  | DIČ: | CZ28793480
|  | 53834 | Rosice
| Zhotovitel: | [5 empty] | IČO:
DIČ:
| Vypracoval: |  | V.Pohorský
| Rozpis ceny | [6 empty] | Celkem
HSV | HSV | [6 empty] | 0
PSV | PSV | [6 empty] | 0
MON | MON | [6 empty] | 0
VN | Vedlejší náklady | [6 empty] | 0
ON | Ostatní náklady | [6 empty] | 0
| Celkem | [6 empty] | 0
Rekapitulace daní
| Základ pro sníženou DPH |  |  | 15 | % | 0 |  |  | CZK
| Snížená DPH |  |  | 15 | % | 0 |  |  | CZK
| Základ pro základní DPH |  |  | 21 | % | 0 |  |  | CZK
| Základní DPH |  |  | 21 | % | 0 |  |  | CZK
0 | Zaokrouhlení |  |  |  |  | 0 |  |  | CZK
0 | Cena celkem bez DPH |  |  |  |  | 0 |  |  | CZK
| Cena celkem s DPH |  |  |  |  | 0 |  |  | CZK
|  | v |  |  | dne |  | 2026-07-29
|  |  | Za zhotovitele |  |  |  | Za objednatele
Rekapitulace dílčích částí
#CASTI>> | Číslo | Název |  |  | Základ pro sníženou DPH | Základ pro základní DPH | DPH celkem | Cena celkem | %
1 | Stavba |  |  |  | #REF! | #REF! |  | #REF!
3 | 02 | Kurkáč |  |  | 0 | 0 | 0 | 0
| Celkem za stavbu |  |  |  | #REF! | #REF! | 0
Note on C13: PSČ
Note on D11: Název
Note on D12: Ulice
Note on D13: Ulice
Note on I11: IČO
Note on I12: DIČ

## VzorPolozky (hidden)
Položkový rozpočet
S:
O:
R:

## 01 02 Pol
Položkový soupis prací a dodávek | [25 empty] | #TypZaznamu#
S: | 2017_009 | Instalace sloupků zásuvkové skříně včetně svodů, datových a signálních kabelů Kladruby nad Labem | [23 empty] | STA
O: | 01 | Instalace sloupků | [20 empty] | STA |  |  | OBJ
R: | 02 | Kurkáč | [23 empty] | ROZ
P.č. | Číslo položky | Název položky | MJ | množství | cena / MJ | Celkem | Dodávka | Dodávka celk. | Montáž | Montáž celk. | DPH | cena s DPH | hmotnost / MJ | hmotnost celk.(t) | dem. hmotnost / MJ | dem. hmotnost celk.(t) | Ceník | Cen. soustava / platnost | Cenová úroveň | Nhod / MJ | Nhod celk. | Dodavatel
Díl: | 1 | Zemní práce |  |  |  | 0 |  | 0 |  | 0 |  | 0 |  | 100.84 |  | 0 |  |  |  |  | 240.49 |  |  |  |  | DIL
1 | 132201111R00 | Hloubení rýh šířky do 60 cm do 100 m3, v hornině 3, hloubení strojně | m3 | 174.625 |  | 0 |  | 0 |  | 0 | 21 | 0 | 0 | 0 | 0 | 0 | 800-1 | RTS 17/ II | RTS 17/ II | 0.23 | 40.16 |  |  |  |  | POL1_
|  | zapažených i nezapažených s urovnáním dna do předepsaného profilu a spádu, s přehozením výkopku na přilehlém terénu na vzdálenost do 3 m od podélné osy rýhy nebo s naložením výkopku na dopravní prostředek. | [23 empty] | SPI |  | zapažených i nezapažených s urovnáním dna do předepsaného profilu a spádu, s přehozením výkopku na přilehlém terénu na vzdálenost do 3 m od podélné osy rýhy nebo s naložením výkopku na dopravní prostředek.
|  | NN + společné : | [23 empty] | VV | 0
|  | SLOUP - ZS1 : 0,5*1*63 |  | 31.5 | [21 empty] | VV | 0
|  | SLOUP - ZS2 : 0,5*1*3 |  | 1.5 | [21 empty] | VV | 0
|  | SLOUP - ZS3 : 0,5*1*32 |  | 16 | [21 empty] | VV | 0
|  | SLOUP - ZS4 : 0,5*1*29 |  | 14.5 | [21 empty] | VV | 0
|  | SLOUP - ZS5 : 0,5*1*4 |  | 2 | [21 empty] | VV | 0
|  | SLOUP - ZS6 : 0,5*1*63 |  | 31.5 | [21 empty] | VV | 0
|  | SLOUP - ZS7 : 0,5*1*32 |  | 16 | [21 empty] | VV | 0
|  | Sdělovací : 0,5*1*(92-60+73-29) |  | 38 | [21 empty] | VV | 0
|  | Drenáž pro sloupky : 1,5*1,5*1,5*7 |  | 23.625 | [21 empty] | VV | 0
SPU
2 | 174101101R00 | Zásyp sypaninou se zhutněním jam, šachet, rýh nebo kolem objektů v těchto vykopávkách | m3 | 113.575 |  | 0 |  | 0 |  | 0 | 21 | 0 | 0 | 0 | 0 | 0 | 800-1 | RTS 17/ II | RTS 17/ II | 0.202 | 22.94 |  |  |  |  | POL1_
|  | z jakékoliv horniny s uložením výkopku po vrstvách, | [23 empty] | SPI
|  | NN + společné : | [23 empty] | VV | 0
|  | SLOUP - ZS1 : 0,5*0,7*63 |  | 22.05 | [21 empty] | VV | 0
|  | SLOUP - ZS2 : 0,5*0,7*3 |  | 1.05 | [21 empty] | VV | 0
|  | SLOUP - ZS3 : 0,5*0,7*32 |  | 11.2 | [21 empty] | VV | 0
|  | SLOUP - ZS4 : 0,5*0,7*29 |  | 10.15 | [21 empty] | VV | 0
|  | SLOUP - ZS5 : 0,5*0,7*4 |  | 1.4 | [21 empty] | VV | 0
|  | SLOUP - ZS6 : 0,5*0,7*63 |  | 22.05 | [21 empty] | VV | 0
|  | SLOUP - ZS7 : 0,5*0,7*32 |  | 11.2 | [21 empty] | VV | 0
|  | Sdělovací : 0,5*0,7*(92-60+73-29) |  | 26.6 | [21 empty] | VV | 0
|  | Drenáže pro sloupky : 0,5*1,5*1,5*7 |  | 7.875 | [21 empty] | VV | 0
SPU
3 | 175101201R00 | Obsyp objektů bez prohození sypaniny | m3 | 45.3 |  | 0 |  | 0 |  | 0 | 21 | 0 | 0 | 0 | 0 | 0 | 800-1 | RTS 17/ II | RTS 17/ II | 2.195 | 99.43 |  |  |  |  | POL1_
|  | sypaninou z vhodných hornin tř. 1 - 4 nebo materiálem, uloženým ve vzdálenosti do 30 m od vnějšího kraje objektu, pro jakoukoliv míru zhutnění, | [23 empty] | SPI |  | sypaninou z vhodných hornin tř. 1 - 4 nebo materiálem, uloženým ve vzdálenosti do 30 m od vnějšího kraje objektu, pro jakoukoliv míru zhutnění,
|  | NN + společné : | [23 empty] | VV | 0
|  | SLOUP - ZS1 : 0,5*0,3*63 |  | 9.45 | [21 empty] | VV | 0
|  | SLOUP - ZS2 : 0,5*0,3*3 |  | 0.45 | [21 empty] | VV | 0
|  | SLOUP - ZS3 : 0,5*0,3*32 |  | 4.8 | [21 empty] | VV | 0
|  | SLOUP - ZS4 : 0,5*0,3*29 |  | 4.35 | [21 empty] | VV | 0
|  | SLOUP - ZS5 : 0,5*0,3*4 |  | 0.6 | [21 empty] | VV | 0
|  | SLOUP - ZS6 : 0,5*0,3*63 |  | 9.45 | [21 empty] | VV | 0
|  | SLOUP - ZS7 : 0,5*0,3*32 |  | 4.8 | [21 empty] | VV | 0
|  | Sdělovací : 0,5*0,3*(92-60+73-29) |  | 11.4 | [21 empty] | VV | 0
SPU
4 | 180402111R00 | Založení trávníku parkový trávník, výsevem, v rovině nebo na svahu do 1:5 | m2 | 1025 |  | 0 |  | 0 |  | 0 | 21 | 0 | 0 | 0 | 0 | 0 | 823-1 | RTS 17/ II | RTS 17/ II | 0.06 | 61.5 |  |  |  |  | POL1_
|  | na půdě předem připravené s pokosením, naložením, odvozem odpadu do 20 km a se složením, | [23 empty] | SPI
|  | NN + společné : | [23 empty] | VV | 0
|  | SLOUP - ZS1 : 3*63 |  | 189 | [21 empty] | VV | 0
|  | SLOUP - ZS2 : 3*3 |  | 9 | [21 empty] | VV | 0
|  | SLOUP - ZS3 : 3*32 |  | 96 | [21 empty] | VV | 0
|  | SLOUP - ZS4 : 3*29 |  | 87 | [21 empty] | VV | 0
|  | SLOUP - ZS5 : 3*4 |  | 12 | [21 empty] | VV | 0
|  | SLOUP - ZS6 : 3*63 |  | 189 | [21 empty] | VV | 0
|  | SLOUP - ZS7 : 3*32 |  | 96 | [21 empty] | VV | 0
|  | Sdělovací : 3*(92-60+73-29) |  | 228 | [21 empty] | VV | 0
|  | okolo sloupků : 4*4*7 |  | 112 | [21 empty] | VV | 0
|  | Drenáž pro sloupky : 2/2*7 |  | 7 | [21 empty] | VV | 0
SPU
5 | 183403153R00 | Obdělávání půdy hrabáním, v rovině nebo na svahu 1:5 | m2 | 1018 |  | 0 |  | 0 |  | 0 | 21 | 0 | 0 | 0 | 0 | 0 | 823-1 | RTS 17/ II | RTS 17/ II | 0.015 | 15.27 |  |  |  |  | POL1_
|  | NN + společné : | [23 empty] | VV | 0
|  | SLOUP - ZS1 : 3*63 |  | 189 | [21 empty] | VV | 0
|  | SLOUP - ZS2 : 3*3 |  | 9 | [21 empty] | VV | 0
|  | SLOUP - ZS3 : 3*32 |  | 96 | [21 empty] | VV | 0
|  | SLOUP - ZS4 : 3*29 |  | 87 | [21 empty] | VV | 0
|  | SLOUP - ZS5 : 3*4 |  | 12 | [21 empty] | VV | 0
|  | SLOUP - ZS6 : 3*63 |  | 189 | [21 empty] | VV | 0
|  | SLOUP - ZS7 : 3*32 |  | 96 | [21 empty] | VV | 0
|  | Sdělovací : 3*(92-60+73-29) |  | 228 | [21 empty] | VV | 0
|  | okolo sloupků : 4*4*7 |  | 112 | [21 empty] | VV | 0
SPU
6 | 979084113R00 | Vodorovná doprava suti a vybouraných hmot vodorovná doprava vybouraných hmot po suchu, | t | 198.355 |  | 0 |  | 0 |  | 0 | 21 | 0 | 0 | 0 | 0 | 0 | 821-1 | RTS 17/ II | RTS 17/ II | 0.006 | 1.19 |  |  |  |  | POL1_
|  | se složením a hrubým urovnáním nebo s přeložením na jiný dopravní prostředek kromě lodi, vč. příplatku za každých dalších i započatých 1000 m přes 1000 m, | [23 empty] | SPI |  | se složením a hrubým urovnáním nebo s přeložením na jiný dopravní prostředek kromě lodi, vč. příplatku za každých dalších i započatých 1000 m přes 1000 m,
|  | Písky : 77,01 |  | 77.01 | [21 empty] | VV | 0
|  | Štěrky : 23,625 |  | 23.625 | [21 empty] | VV | 0
|  | Odvoz zeminy : (174,65-113,575)*1,6 |  | 97.72 | [21 empty] | VV | 0
SPU
7 | 00572461R | směs travní letištní, pro silnou zátěž | kg | 200 |  | 0 |  | 0 |  | 0 | 21 | 0 | 0.001 | 0.2 | 0 | 0 | SPCM | RTS 17/ II | RTS 17/ II | 0 | 0 |  |  |  |  | POL3_
|  | 1000*0,2 |  | 200 | [21 empty] | VV | 0
SPU
8 | 58337310R | štěrkopísek frakce 0,0 až 4,0 mm; třída B | t | 77.01 |  | 0 |  | 0 |  | 0 | 21 | 0 | 1 | 77.01 | 0 | 0 | SPCM | RTS 17/ II | RTS 17/ II | 0 | 0 |  |  |  |  | POL3_
|  | NN + společné : | [23 empty] | VV | 0
|  | SLOUP - ZS1 : 0,5*0,3*63*1,7 |  | 16.065 | [21 empty] | VV | 0
|  | SLOUP - ZS2 : 0,5*0,3*3*1,7 |  | 0.765 | [21 empty] | VV | 0
|  | SLOUP - ZS3 : 0,5*0,3*32*1,7 |  | 8.16 | [21 empty] | VV | 0
|  | SLOUP - ZS4 : 0,5*0,3*29*1,7 |  | 7.395 | [21 empty] | VV | 0
|  | SLOUP - ZS5 : 0,5*0,3*4*1,7 |  | 1.02 | [21 empty] | VV | 0
|  | SLOUP - ZS6 : 0,5*0,3*63*1,7 |  | 16.065 | [21 empty] | VV | 0
|  | SLOUP - ZS7 : 0,5*0,3*32*1,7 |  | 8.16 | [21 empty] | VV | 0
|  | Sdělovací : 0,5*0,3*(92-60+73-29)*1,7 |  | 19.38 | [21 empty] | VV | 0
SPU
9 | 58337344R | štěrkopísek frakce 0,0 až 32,0 mm; třída B | t | 23.625 |  | 0 |  | 0 |  | 0 | 21 | 0 | 1 | 23.63 | 0 | 0 | SPCM | RTS 17/ II | RTS 17/ II | 0 | 0 |  |  |  |  | POL3_
|  | Drenáže pro sloupky : 1,5*1,5*1,5*7 |  | 23.625 | [21 empty] | VV | 0
SPU
Díl: | 2 | Základy a zvláštní zakládání |  |  |  | 0 |  | 0 |  | 0 |  | 0 |  | 5.56 |  | 0 |  |  |  |  | 10.71 |  |  |  |  | DIL
10 | 213151121R00 | Montáž vsakovacích nádrží položení geotextílie | m2 | 69.3 |  | 0 |  | 0 |  | 0 | 21 | 0 | 4e-05 | 0 | 0 | 0 | 827-1 | RTS 17/ II | RTS 17/ II | 0.06 | 4.16 |  |  |  |  | POL1_
|  | Vsak : 1,5*1,5*4*1,1*7 |  | 69.3 | [21 empty] | VV | 0
SPU
11 | 274313611R00 | Beton základových pasů prostý třídy C 16/20 | m3 | 2.1 |  | 0 |  | 0 |  | 0 | 21 | 0 | 2.525 | 5.3 | 0 | 0 | 801-1 | RTS 17/ II | RTS 17/ II | 0.477 | 1 |  |  |  |  | POL1_
|  | Slopky 1-7 : 0,5*0,3*1*2*7 |  | 2.1 | [21 empty] | VV | 0
SPU
12 | 274361821R00 | Výztuž základových pasů z betonářské oceli 10 505 (R) | t | 0.236 |  | 0 |  | 0 |  | 0 | 21 | 0 | 1.0212 | 0.24 | 0 | 0 | 801-1 | RTS 17/ II | RTS 17/ II | 23.531 | 5.55 |  |  |  |  | POL1_
|  | 2,36*0,1 |  | 0.236 | [21 empty] | VV | 0
SPU
13 | 67352004R | geotextilie PET; funkce drenážní, separační, ochranná, filtrační; plošná hmotnost 300 g/m2 | m2 | 69.3 |  | 0 |  | 0 |  | 0 | 21 | 0 | 0.0003 | 0.02 | 0 | 0 | SPCM | RTS 17/ II | RTS 17/ II | 0 | 0 |  |  |  |  | POL3_
|  | Drenáž pro sloupky : 1,5*1,5*4*1,1*7 |  | 69.3 | [21 empty] | VV | 0
SPU
Díl: | 94 | Lešení a stavební výtahy |  |  |  | 0 |  | 0 |  | 0 |  | 0 |  | 0 |  | 0 |  |  |  |  | 60 |  |  |  |  | DIL
14 | 949942101R00 | Hydraulická zvedací plošina včetně obsluhy instalovaná na automobilovém podvozku, výšky zdvihu do 27 m | h | 30 |  | 0 |  | 0 |  | 0 | 21 | 0 | 0 | 0 | 0 | 0 | 800-3 | RTS 17/ II | RTS 17/ II | 2 | 60 |  |  |  |  | POL1_
|  | včetně obsluhy instalovaná na automobilovém podvozku, | [23 empty] | SPI
|  | 3*10 |  | 30 | [21 empty] | VV | 0
SPU
Díl: | M21 | Elektromontáže |  |  |  | 0 |  | 0 |  | 0 |  | 0 |  | 4.93 |  | 0 |  |  |  |  | 122.56 |  |  |  |  | DIL
15 | 388997111R00 | Chránička kabelu CWS z PVC prům. 110/2,2 mm tř. 3 | m | 24 |  | 0 |  | 0 |  | 0 | 21 | 0 | 0.00116 | 0.03 | 0 | 0 |  | RTS 17/ II | RTS 17/ II | 0.101 | 2.42 |  |  |  |  | POL1_
|  | 2*8 |  | 16 | [21 empty] | VV | 0
|  | 8 |  | 8 | [21 empty] | VV | 0
SPU
16 | 210100001T00 | Výchozí revize elektro | kus | 1 |  | 0 |  | 0 |  | 0 | 21 | 0 | 0 | 0 | 0 | 0 |  | Vlastní | Indiv | 4.0058 | 4.01 |  |  |  |  | POL1_
SPU
17 | 210100101T00 | Ostatní pomocný materiál | kus | 1 |  | 0 |  | 0 |  | 0 | 21 | 0 | 0 | 0 | 0 | 0 |  | Vlastní | Vlastní | 4.0058 | 4.01 |  |  |  |  | POL1_
SPU
18 | 210190002T00 | Montáž podzemních rozvodnic, těsných s odvodněním | kus | 7 |  | 0 |  | 0 |  | 0 | 21 | 0 | 0.01 | 0.07 | 0 | 0 |  | Vlastní | Vlastní | 1 | 7 |  |  |  |  | POL1_
|  | ZS1-ZS7 : 7 |  | 7 | [21 empty] | VV | 0
SPU
19 | 210190015T00 | Montáž rozvodnic + zapojení | kus | 7 |  | 0 |  | 0 |  | 0 | 21 | 0 | 0 | 0 | 0 | 0 |  | Vlastní | Vlastní | 1 | 7 |  |  |  |  | POL1_
SPU
20 | 210220401R00 | Vedení uzemňovací označení svodu štítky, smaltovaný, z umělé hmoty, | kus | 7 |  | 0 |  | 0 |  | 0 | 21 | 0 | 0 | 0 | 0 | 0 | M21 | RTS 17/ II | RTS 17/ II | 0.11 | 0.77 |  |  |  |  | POL1_
|  | 7 |  | 7 | [21 empty] | VV | 0
SPU
21 | 210290650T00 | Ukončení kabelu včetně upevnění | ks | 444 |  | 0 |  | 0 |  | 0 | 21 | 0 | 0.004 | 1.78 | 0 | 0 |  | Vlastní | Vlastní | 0 | 0 |  |  |  |  | POL1_
|  | 4*6 |  | 24 | [21 empty] | VV | 0
|  | 7*60 |  | 420 | [21 empty] | VV | 0
SPU
22 | 210901071RT1 | Vodiče, šňůry a kabely hliníkové kabel silový AYKY 1 kV, 4 x 35 mm2, volně uložený včetně dodávky materiálu - kabel s Al jádrem 1-AYKY 4B x 35 mm2 | m | 159.6 |  | 0 |  | 0 |  | 0 | 21 | 0 | 0.00119 | 0.19 | 0 | 0 | M21 | RTS 17/ II | RTS 17/ II | 0.06733 | 10.75 |  |  |  |  | POL1_
|  | SLOUP - ZS1 : (63+3+10)*1,05 |  | 79.8 | [21 empty] | VV | 0
|  | SLOUP - ZS2 : 0 | [23 empty] | VV | 0
|  | SLOUP - ZS3 : 0 | [23 empty] | VV | 0
|  | SLOUP - ZS4 : 0 | [23 empty] | VV | 0
|  | SLOUP - ZS5 : 0 | [23 empty] | VV | 0
|  | SLOUP - ZS6 : (63+3+10)*1,05 |  | 79.8 | [21 empty] | VV | 0
|  | SLOUP - ZS7 : 0 | [23 empty] | VV | 0
SPU
23 | 210901070T00 | kabel silový AYKY 1 kV, 4 x 25 mm2, volně uložený včetně dodávky kabelu AYKY 4bx25 | m | 143.85 |  | 0 |  | 0 |  | 0 | 21 | 0 | 0.015 | 2.16 | 0 | 0 |  | Vlastní | Vlastní | 0 | 0 |  |  |  |  | POL1_
|  | SLOUP - ZS1 : 0 | [23 empty] | VV | 0
|  | SLOUP - ZS2 : (3+3+10)*1,05 |  | 16.8 | [21 empty] | VV | 0
|  | SLOUP - ZS3 : (4+3+10)*1,05 |  | 17.85 | [21 empty] | VV | 0
|  | SLOUP - ZS4 : (29+3+10)*1,05 |  | 44.1 | [21 empty] | VV | 0
|  | SLOUP - ZS5 : (4+3+10)*1,05 |  | 17.85 | [21 empty] | VV | 0
|  | SLOUP - ZS6 : 0 | [23 empty] | VV | 0
|  | SLOUP - ZS7 : (32+3+10)*1,05 |  | 47.25 | [21 empty] | VV | 0
SPU
24 | 905 R02 | Hzs-revize provoz.souboru a st.obj., Uprava stavajiciho rozvadece | h | 42 |  | 0 |  | 0 |  | 0 | 21 | 0 | 0 | 0 | 0 | 0 |  | RTS 17/ II | RTS 14/ I | 1 | 42 |  |  |  |  | POL1_
|  | 7*6 |  | 42 | [21 empty] | VV | 0
SPU
25 | 622300181RT002 | Montáž chráničky kabelu do výkopu, vč. chráničky Kopoflex DN 40 mm | m | 371.7 |  | 0 |  | 0 |  | 0 | 21 | 0 | 0.0002 | 0.07 | 0 | 0 |  | Vlastní | RTS 17/ II | 0.12 | 44.6 |  |  |  |  | POL1_
|  | Mikrofonní kabel : 185,85 |  | 185.85 | [21 empty] | VV | 0
|  | UTP Kabel : 185,85 |  | 185.85 | [21 empty] | VV | 0
SPU
26 | 34142155R | vodič CYA (H07V-K); silový, propojovací jednožilový; pevné uložení vnitřní; jádro Cu lanované holé; počet žil 1; jmen.průřez jádra 2,50 mm2; vnější průměr max 4,2 mm; izolace PVC; tl. izolace 0,8 mm; odolný proti šíření plamene | m | 770 |  | 0 |  | 0 |  | 0 | 21 | 0 | 3e-05 | 0.02 | 0 | 0 | SPCM | RTS 17/ II | RTS 17/ II | 0 | 0 |  |  |  |  | POL3_
|  | ZÁSUVKY 230V : 7*20*3*1,5 |  | 630 | [21 empty] | VV | 0
|  | ZÁSUVKY 400V : 7*2*5*2 |  | 140 | [21 empty] | VV | 0
SPU
27 | 34142188R | vodič CYA; silový, propojovací jednožilový; jádro Cu lanované holé; počet žil 1; jmen.průřez jádra 10,00 mm2; vnější průměr max 7,6 mm; izolace PVC; tl. izolace 1,0 mm; odolný proti šíření plamene | m | 35 |  | 0 |  | 0 |  | 0 | 21 | 0 | 0.00012 | 0 | 0 | 0 | SPCM | RTS 17/ II | RTS 17/ I | 0 | 0 |  |  |  |  | POL3_
|  | 7*5 |  | 35 | [21 empty] | VV | 0
SPU
28 | 34169189R | kabel MK; sdělovací; Cu jádra lanovaná holá; 19 x 0,15 mm; počet žil 2; vnější průměr 6,4 mm; jmen.průřez jádra 0,35 mm2; teplota použití 5 až 60 °C; odolný proti šíření plamene; barva pláště šedá | m | 185.85 |  | 0 |  | 0 |  | 0 | 21 | 0 | 4e-05 | 0.01 | 0 | 0 | SPCM | RTS 17/ II | RTS 17/ II | 0 | 0 |  |  |  |  | POL3_
|  | ZS3 - ZS7 : (73+3+3)*1,05 |  | 82.95 | [21 empty] | VV | 0
|  | ZS3 - ZS6 : (92+3+3)*1,05 |  | 102.9 | [21 empty] | VV | 0
SPU
29 | 34561142R | příslušenství svornic můstek propoj. pro ochranný vodič 15/Z | kus | 14 |  | 0 |  | 0 |  | 0 | 21 | 0 | 0 | 0 | 0 | 0 | SPCM | RTS 17/ II | RTS 17/ II | 0 | 0 |  |  |  |  | POL3_
|  | ZS1-ZS7 : 7*2 |  | 14 | [21 empty] | VV | 0
SPU
30 | 34561147R | příslušenství svornic můstek propoj. pro neutráílní vodič 15/N | kus | 14 |  | 0 |  | 0 |  | 0 | 21 | 0 | 0 | 0 | 0 | 0 | SPCM | RTS 17/ II | RTS 17/ II | 0 | 0 |  |  |  |  | POL3_
|  | ZS1-ZS7 : 7*2 |  | 14 | [21 empty] | VV | 0
SPU
31 | 345711304R | trubka ocelová, závitová, elektroinstalační; mat. lakovaná ocel; vnitřní pr.= 28,2 mm; typ závitu M 32x1,5; mech.odolnost vysoká; mezní hodnota zatížení 4000 N/5 cm; teplot.rozsah -45 až 250 °C; vnější pr.= 32,0 mm; délka l = 3 m; použití: pro mechanickou ochranu vodičů a kabelů, z jedné strany osazena spojkou | m | 21 |  | 0 |  | 0 |  | 0 | 21 | 0 | 0.00126 | 0.03 | 0 | 0 | SPCM | RTS 17/ II | Indiv | 0 | 0 |  |  |  |  | POL3_
|  | 7*3 |  | 21 | [21 empty] | VV | 0
SPU
32 | 3457114705R | trubka kabelová ohebná dvouplášťová korugovaná chránička; vnější plášť z HDPE, vnitřní z LDPE; vnější pr.= 110,0 mm; vnitřní pr.= 94,0 mm; mezní hodnota zatížení 450 N/5 cm; teplot.rozsah -45 až 60 °C; stupeň hořlavosti A1; mat. bezhalogenový; IP 40, při použití těsnicího kroužku IP 67 | m | 24 |  | 0 |  | 0 |  | 0 | 21 | 0 | 0.00069 | 0.02 | 0 | 0 | SPCM | RTS 17/ II | RTS 17/ II | 0 | 0 |  |  |  |  | POL3_
|  | 2*8 |  | 16 | [21 empty] | VV | 0
|  | 8 |  | 8 | [21 empty] | VV | 0
SPU
33 | 345717553R | příchytka typ nasouvací; PVC samozhášivé, světle šedá RAL 7035; rozměr pro tuhou trubku vnějšího rozměru 32 mm | kus | 28 |  | 0 |  | 0 |  | 0 | 21 | 0 | 0 | 0 | 0 | 0 | SPCM | RTS 17/ II | Indiv | 0 | 0 |  |  |  |  | POL3_
|  | 4*7 |  | 28 | [21 empty] | VV | 0
SPU
34 | 34572306R | páska stahovací 200x4,5; PA | ks | 28 |  | 0 |  | 0 |  | 0 | 21 | 0 | 0 | 0 | 0 | 0 | SPCM | RTS 17/ II | Indiv | 0 | 0 |  |  |  |  | POL3_
|  | 4*7 |  | 28 | [21 empty] | VV | 0
SPU
35 | 35711717R | skříň rozvodná kabelová rozvodná; přípojková (do 50mm2); celoplastový z termosetu; konstrukce pro upevnění na opěrný bod venkov.vedení; sad 1; pojistk.spodek nožový 00 (160A); způsob připojení přímé připojení plného vodiče do do konstrukční svorky | kus | 1 |  | 0 |  | 0 |  | 0 | 21 | 0 | 0.004 | 0 | 0 | 0 | SPCM | RTS 17/ II | RTS 17/ II | 0 | 0 |  |  |  |  | POL3_
|  | ZS7 : 1 |  | 1 | [21 empty] | VV | 0
SPU
36 | 35711724R | skříň rozvodná kabelová rozvodná; přípojková(do 35mm2); typ výzbroje 2 sady poj.spodků vel.00; celoplastový z termosetu; konstrukce pro upevnění na sloup; sad 2; pojistk.spodek nožový 00 (160A); způsob připojení konstrukční svorky a přístroje | kus | 3 |  | 0 |  | 0 |  | 0 | 21 | 0 | 0.0035 | 0.01 | 0 | 0 | SPCM | RTS 17/ II | RTS 17/ II | 0 | 0 |  |  |  |  | POL3_
|  | ZS1, ZS2 : 1 |  | 1 | [21 empty] | VV | 0
|  | ZS3, ZS4 : 1 |  | 1 | [21 empty] | VV | 0
|  | ZS5, ZS6 : 1 |  | 1 | [21 empty] | VV | 0
SPU
37 |  | Energetický sloupek výsuvný, vč. přechodu na ohebný vodič zapojení výsuvné části | kus | 7 |  | 0 |  | 0 |  | 0 | 21 | 0 | 0.0738 | 0.52 | 0 | 0 |  | Vlastní | Vlastní | 0 | 0 |  |  |  |  | POL3_
vč. betonové desky jako výplně pochozího víka
SPU
38 | 35811177R | Zásuvka vestavná 3P 16A 250V IP65 | kus | 56 |  | 0 |  | 0 |  | 0 | 21 | 0 | 0.00015 | 0.01 | 0 | 0 |  | Vlastní | Vlastní | 0 | 0 |  |  |  |  | POL3_
|  | ZS1-ZS7 : 7*8 | [23 empty] | POP
|  | ZS1-ZS7 : 7 |  | 7 | [21 empty] | VV | 0
SPU
39 | 35811134R | Zásuvka vestavná IP65, 32A, 400 V 5pólová | kus | 14 |  | 0 |  | 0 |  | 0 | 21 | 0 | 0.00015 | 0 | 0 | 0 |  | Vlastní | Vlastní | 0 | 0 |  |  |  |  | POL3_
|  | ZS1-ZS7 : 7*2 | [23 empty] | POP
|  | ZS1-ZS7 : 7 |  | 7 | [21 empty] | VV | 0
SPU
41 | 35822001015R | jistič modulární do 80 A; jmen.proud 16,00 A; charakt. B; počet pólů 1; tepl.okolí -25 do + 55 °C; IP 20 | kus | 56 |  | 0 |  | 0 |  | 0 | 21 | 0 | 0.00018 | 0.01 | 0 | 0 | SPCM | RTS 17/ II | RTS 17/ II | 0 | 0 |  |  |  |  | POL3_
|  | ZS1-ZS7 : 7*8 |  | 56 | [21 empty] | VV | 0
SPU
42 | 35822002313R | jistič modulární do 80 A; jmen.proud 16,00 A; charakt. B; počet pólů 3; tepl.okolí -25 do + 55 °C; IP 20 | kus | 7 |  | 0 |  | 0 |  | 0 | 21 | 0 | 0.0005 | 0 | 0 | 0 | SPCM | RTS 17/ II | RTS 17/ II | 0 | 0 |  |  |  |  | POL3_
|  | ZS1-ZS7 : 7 |  | 7 | [21 empty] | VV | 0
SPU
43 | 35822002315R | jistič modulární do 80 A; jmen.proud 25,00 A; charakt. B; počet pólů 3; tepl.okolí -25 do + 55 °C; IP 20 | kus | 7 |  | 0 |  | 0 |  | 0 | 21 | 0 | 0.0005 | 0 | 0 | 0 | SPCM | RTS 17/ II | RTS 17/ II | 0 | 0 |  |  |  |  | POL3_
|  | ZS1-ZS7 : 7 |  | 7 | [21 empty] | VV | 0
SPU
44 | 35822002316R | jistič modulární do 80 A; jmen.proud 32,00 A; charakt. B; počet pólů 3; tepl.okolí -25 do + 55 °C; IP 20 | kus | 7 |  | 0 |  | 0 |  | 0 | 21 | 0 | 0.0005 | 0 | 0 | 0 | SPCM | RTS 17/ II | RTS 17/ II | 0 | 0 |  |  |  |  | POL3_
|  | ZS1-ZS7 : 7 |  | 7 | [21 empty] | VV | 0
SPU
45 | 35822002318R | jistič modulární do 80 A; jmen.proud 50,00 A; charakt. B; počet pólů 3; tepl.okolí -25 do + 55 °C; IP 20 | kus | 7 |  | 0 |  | 0 |  | 0 | 21 | 0 | 0.0005 | 0 | 0 | 0 | SPCM | RTS 17/ II | RTS 17/ II | 0 | 0 |  |  |  |  | POL3_
|  | ZS1-ZS7 : 7 |  | 7 | [21 empty] | VV | 0
SPU
46 | 35824721R | pojistka válcová vel. 14x51 mm; charakt. gG; jmen.proud 50 A | kus | 12 |  | 0 |  | 0 |  | 0 | 21 | 0 | 0 | 0 | 0 | 0 | SPCM | RTS 17/ II | RTS 17/ II | 0 | 0 |  |  |  |  | POL3_
|  | 4*3 |  | 12 | [21 empty] | VV | 0
SPU
47 | 371201303R | kabel UTP Elite, Cat5E, venkovní PE+PVC, odolný proti UV záření | m | 185.85 |  | 0 |  | 0 |  | 0 | 21 | 0 | 0 | 0 | 0 | 0 | SPCM | RTS 17/ II | RTS 17/ II | 0 | 0 |  |  |  |  | POL3_
|  | ZS3 - ZS7 : (73+3+3)*1,05 |  | 82.95 | [21 empty] | VV | 0
|  | ZS3 - ZS6 : (92+3+3)*1,05 |  | 102.9 | [21 empty] | VV | 0
SPU
48 | 371202010R | zásuvka datová vodotěsná a prachotěsná RJ45, montáž na omítku, včetně jednoduché krabice | kus | 3 |  | 0 |  | 0 |  | 0 | 21 | 0 | 0 | 0 | 0 | 0 | SPCM | RTS 17/ II | RTS 17/ II | 0 | 0 |  |  |  |  | POL3_
|  | ZS3, ZS6, ZS7 : 3 |  | 3 | [21 empty] | VV | 0
SPU
49 | 371202031R | rozvodná krabice s 8 pájecími svorkami, provedení do omítky, plastová | kus | 3 |  | 0 |  | 0 |  | 0 | 21 | 0 | 0 | 0 | 0 | 0 | SPCM | RTS 17/ II | RTS 17/ II | 0 | 0 |  |  |  |  | POL3_
|  | ZS3, ZS6, ZS7 : 3 |  | 3 | [21 empty] | VV | 0
SPU
50 | 371205050R | konektor krimpovací CAT 5e, pro vytváření síťové kabeláže pomocí kroucené dvojlinky - provedení drát (UTP), nestíněný, baleno po 10-ti kusech | kus | 6 |  | 0 |  | 0 |  | 0 | 21 | 0 | 0 | 0 | 0 | 0 | SPCM | RTS 17/ II | RTS 17/ II | 0 | 0 |  |  |  |  | POL3_
|  | ZS3, ZS6, ZS7 : 3*2 |  | 6 | [21 empty] | VV | 0
SPU
Díl: | M46 | Zemní práce při montážích |  |  |  | 0 |  | 0 |  | 0 |  | 0 |  | 82.6 |  | 0 |  |  |  |  | 49.9 |  |  |  |  | DIL
51 | 460010011R00 | Vytýčení trasy nn vedení v přehled.terénu, v obci | km | 0.5 |  | 0 |  | 0 |  | 0 | 21 | 0 | 0 | 0 | 0 | 0 |  | RTS 17/ II | RTS 17/ II | 4.599 | 2.3 |  |  |  |  | POL1_
|  | 0,5 |  | 0.5 | [21 empty] | VV | 0
SPU
52 | 460420022RT3 | Zřízení kabelového lože v rýze š. do 65 cm z písku, lože tloušťky 20 cm | m | 302 |  | 0 |  | 0 |  | 0 | 21 | 0 | 0.273 | 82.45 | 0 | 0 |  | RTS 17/ II | RTS 17/ II | 0.111 | 33.52 |  |  |  |  | POL1_
|  | NN + společné : | [23 empty] | VV | 0
|  | SLOUP - ZS1 : 63 |  | 63 | [21 empty] | VV | 0
|  | SLOUP - ZS2 : 3 |  | 3 | [21 empty] | VV | 0
|  | SLOUP - ZS3 : 32 |  | 32 | [21 empty] | VV | 0
|  | SLOUP - ZS4 : 29 |  | 29 | [21 empty] | VV | 0
|  | SLOUP - ZS5 : 4 |  | 4 | [21 empty] | VV | 0
|  | SLOUP - ZS6 : 63 |  | 63 | [21 empty] | VV | 0
|  | SLOUP - ZS7 : 32 |  | 32 | [21 empty] | VV | 0
|  | Sdělovací : (92-60+73-29) |  | 76 | [21 empty] | VV | 0
SPU
53 | 460490012R00 | Fólie výstražná z PVC, šířka 33 cm | m | 391 |  | 0 |  | 0 |  | 0 | 21 | 0 | 6e-05 | 0.02 | 0 | 0 |  | RTS 17/ II | RTS 17/ II | 0.026 | 10.17 |  |  |  |  | POL1_
|  | Silové vedené : | [23 empty] | VV | 0
|  | SLOUP - ZS1 : 63 |  | 63 | [21 empty] | VV | 0
|  | SLOUP - ZS2 : 3 |  | 3 | [21 empty] | VV | 0
|  | SLOUP - ZS3 : 32 |  | 32 | [21 empty] | VV | 0
|  | SLOUP - ZS4 : 29 |  | 29 | [21 empty] | VV | 0
|  | SLOUP - ZS5 : 4 |  | 4 | [21 empty] | VV | 0
|  | SLOUP - ZS6 : 63 |  | 63 | [21 empty] | VV | 0
|  | SLOUP - ZS7 : 32 |  | 32 | [21 empty] | VV | 0
|  | Sdělovací : (92+73) |  | 165 | [21 empty] | VV | 0
SPU
54 | 460921102R00 | Zaměření a zobrazení kabel. trasy na pevný bod | kus | 391 |  | 0 |  | 0 |  | 0 | 21 | 0 | 0 | 0 | 0 | 0 |  | RTS 17/ II | RTS 17/ II | 0.01 | 3.91 |  |  |  |  | POL1_
|  | Silové vedené : 226 |  | 226 | [21 empty] | VV | 0
|  | Sdělovací : (92+73) |  | 165 | [21 empty] | VV | 0
SPU
55 | 35441120R | pásek uzemňovací provedení pozinkovaný; 30 x 4 mm | kg | 66.5 |  | 0 |  | 0 |  | 0 | 21 | 0 | 0.001 | 0.07 | 0 | 0 | SPCM | RTS 17/ II | RTS 17/ II | 0 | 0 |  |  |  |  | POL3_
|  | 7*10*0,95 |  | 66.5 | [21 empty] | VV | 0
SPU
56 | 35441996R | svorka zemnicí páska-drát; provedení Fe/Zn | kus | 7 |  | 0 |  | 0 |  | 0 | 21 | 0 | 0.0003 | 0 | 0 | 0 | SPCM | RTS 17/ II | RTS 17/ II | 0 | 0 |  |  |  |  | POL3_
|  | 7 |  | 7 | [21 empty] | VV | 0
SPU
57 | 354420912R | tyč zemnící se svorkou; provedení Fe/Zn; délka 2 000 mm | kus | 7 |  | 0 |  | 0 |  | 0 | 21 | 0 | 0.00786 | 0.06 | 0 | 0 | SPCM | RTS 17/ II | RTS 17/ II | 0 | 0 |  |  |  |  | POL3_
SPU
58 | 358253502R | vložka pojistková nožová vel. 000; charakt. aM; jmen.proud 50 A; jmen.napětí 500 V a.c. | kus | 21 |  | 0 |  | 0 |  | 0 | 21 | 0 | 0.00013 | 0 | 0 | 0 | SPCM | RTS 17/ II | RTS 17/ II | 0 | 0 |  |  |  |  | POL3_
|  | 7*3 |  | 21 | [21 empty] | VV | 0
SPU
Díl: | VN | Vedlejší náklady |  |  |  | 0 |  | 0 |  | 0 |  | 0 |  | 0 |  | 0 |  |  |  |  | 0 |  |  |  |  | DIL
59 | 013250T00 | Geodetické zaměření stavby - gem. plán | ks | 1 |  | 0 |  | 0 |  | 0 | 21 | 0 | 0 | 0 | 0 | 0 |  | Vlastní | Vlastní | 0 | 0 |  |  |  |  | POL1_
SPU
60 | 013254T00 | Dokumentace skutečného provedení | ks | 1 |  | 0 |  | 0 |  | 0 | 21 | 0 | 0 | 0 | 0 | 0 |  | Vlastní | Indiv | 0 | 0 |  |  |  |  | POL1_
SPU
61 | 043194T00 | Fotodokumentace prováděného díla | Kč | 1 |  | 0 |  | 0 |  | 0 | 21 | 0 | 0 | 0 | 0 | 0 |  | Vlastní | Indiv | 0 | 0 |  |  |  |  | POL1_
SPU
62 | 045002T00 | Koordinační a kompletační činnosti | Kč | 1 |  | 0 |  | 0 |  | 0 | 21 | 0 | 0 | 0 | 0 | 0 |  | Vlastní | Indiv | 0 | 0 |  |  |  |  | POL1_
SPU
[24 empty] | 15 | 21
| Celkem |  |  |  |  | 0 | [17 empty] | 0 | 0 | SUM
END