## Sheet1
| KALKULACE |  |  |  |  | zateplení střešního pláště a fasády
| Budova MZ |  |  | Mělník
Číslo zakázky:
č. | popis činnosti | typ dodávky | jed. | m2/mb/kpl. | cena/jed. | celkem | poznámka
1 | zateplení střešního pláště Varianta 1 | m | m2 | 575 |  | 0 | polystyrenem EPS 100S (l=0,037W/mK) o minimální tloušťce 150-200mm (U=0,159W/m2K)
| Asfaltový pás ELASTEK 40 SPECIAL DEKOR s ochraným posypem | [5 empty] | skladba viz. Výkres varianta 1
Tepelná izolace POLYDEK ESP 100S s nakašírovaným asfaltovým pásem G240
Asfaltové lepidlo AOSI
Stávající skladba střešní konstrukce
Stávající podklad vyrovnán
2 | Zteplení fasády celkem | m | m2 | 1260 |  | 0 | Tepelně izolační systém Baumit EPS-F
| Baumit EPS 70F tl. 150 mm | [5 empty] | polystyrenem EPS 70F (l=0,039W/mK) o minimální tloušťce 150mm (U=0,241W/m2K)
Baumit lepící stěrka
Baumit sklotextilní síťovina
Baumit univerzální základ
Baumit silikonová omítka
3 | Zateplení soklu celkem | m | m2 | 175 |  |  | Tepelně izolační systém Baumit pro oblast soklu
Baumit SupraKleber
XPS P tl. 100 mm
Baumit lepící stěrka
Baumit sklotextilní síťovina
Baumit univerzální základ
Baumit mozaiková omítka
4 | stavební práce | d+m | kpl | 1 |  | 0 | oprava atiky, opravy lodžií, stavební přípomoce, drobné opravy
5 | lešení | m,d,n | kpl | 1 |  | 0 | montáž, demontáž,pronájem
6 | stavební výtah | pronájem | kpl | 1 |  | 0 | montáž, demontáž,pronájem
7 | klempířské prvky | d,m | kpl | 1 |  | 0 | nová atika a vnější parapety oken
8 | likvidace | služba | kpl | 1 |  | 0 | likvidace vybouraného materiálu
9 | dopravné, režie | služba | kpl | 1 |  | 0
| CELKEM BEZ DPH |  |  |  |  | 0
| DPH | 20% |  |  |  | 0
| CELKEM vč. DPH |  |  |  |  | 0