## MVN Sběř - BP stav
Bezpečnostní přeliv - stávající stav
(přepad přes širokou korunu)
Q = m*(b+n*h)*(2*g)0,5*h1,5
Zadávané údaje:
| délka přelivné hrany |  |  | b = | 2.68 | m
| součinitel přepadu |  |  | m = | 0.3 | **
| kóta přelivné hrany |  |  |  | 251.38 | m n. m.
| stáv. kóta koruny hráze |  |  |  | 252.37 | m n. m.
| sklon bočních stěn přelivu |  |  | np = | 2
** skripta Hydraulika, str. 228 (ČVUT, FSv)
| kóta hladiny (m n. m.) | h (m) | Q přeliv (m3/s) |  | průtoky dle ČHMÚ (XI/2016)
| 251.38 | 0 | 0
| 251.4 | 0.02 | 0.010223
| 251.45 | 0.07 | 0.069401
| 251.5 | 0.12 | 0.1613
| 251.55 | 0.17 | 0.28129
| 251.6 | 0.22 | 0.42782
| 251.65 | 0.27 | 0.60031
| 251.7 | 0.32 | 0.79861
| 251.75 | 0.37 | 1.0228
| 251.8 | 0.42 | 1.2732
| 251.85 | 0.47 | 1.55
| 251.9 | 0.52 | 1.8536
| 251.95 | 0.57 | 2.1845
| 252 | 0.62 | 2.543
| 252.05 | 0.67 | 2.9296
| 252.071 | 0.691 | 3.1005 |  | Q10=3,10
| 252.15 | 0.77 | 3.789
| 252.204 | 0.824 | 4.3018 |  | Q20=4,30
| 252.25 | 0.87 | 4.7662
| 252.3 | 0.92 | 5.3002
| 252.35 | 0.97 | 5.865
| 252.37 | 0.99 | 6.0997 |  | Q50=6,19
Q100=7,90

## MVN Sběř - BP návrh
Bezpečnostní přeliv - navržený stav
(přepad přes širokou korunu)
Q = m*(b+n*h)*(2*g)0,5*h1,5
Zadávané údaje:
| délka přelivné hrany |  |  | b = | 5 | m
| součinitel přepadu |  |  | m = | 0.3 | **
| kóta přelivné hrany |  |  |  | 251.4 | m n. m.
| navrž. kóta koruny hráze |  |  |  | 252.75 | m n. m.
| sklon bočních stěn přelivu |  |  | np = | 2
** skripta Hydraulika, str. 228 (ČVUT, FSv)
| kóta hladiny (m n. m.) | h (m) | Q přeliv (m3/s) |  | průtoky dle ČHMÚ (XI/2016)
| 251.4 | 0 | 0
| 251.45 | 0.05 | 0.07577
| 251.5 | 0.1 | 0.21851
| 251.55 | 0.15 | 0.40915
| 251.6 | 0.2 | 0.64181
| 251.65 | 0.25 | 0.91357
| 251.7 | 0.3 | 1.2228
| 251.75 | 0.35 | 1.5684
| 251.8 | 0.4 | 1.9498
| 251.85 | 0.45 | 2.3667
| 251.9 | 0.5 | 2.8189
| 251.929 | 0.529 | 3.0973 |  | Q10=3,10
| 252 | 0.6 | 3.829
| 252.042 | 0.642 | 4.2955 |  | Q20=4,30
| 252.1 | 0.7 | 4.9808
| 252.15 | 0.75 | 5.6102
| 252.1935 | 0.7935 | 6.187 |  | Q50=6,19
| 252.25 | 0.85 | 6.9771
| 252.312 | 0.912 | 7.8977 |  | Q100=7,90
| 252.35 | 0.95 | 8.49 |  | stáv. koruna min. 252,37
| 252.4 | 1 | 9.3018
| 252.45 | 1.05 | 10.1511
| 252.5 | 1.1 | 11.038
| 252.55 | 1.15 | 11.963
| 252.6 | 1.2 | 12.9263
| 252.65 | 1.25 | 13.9283
| 252.7 | 1.3 | 14.9692
| 252.75 | 1.35 | 16.0495 |  | navrž. niveleta koruny 252,75
Bezpečnostní převýšení koruny hráze nad hladinu Hmax.neovl. při průchodu povodně Q100 činí 0,44 m.

## VZORCE
Výpočet rovnoměrného proudění - Chézyho rovnice
kde:
| B | m | šířka v hladině
| h | m | hloubka vody
| O | m | omočený obvod
| S | m2 | průtočný profil
| R | m | hydraulický poloměr
| C | m0.5s-1 | Chézyho rychlostní součinitel
| v | ms-1 | rychlost
| Q | m3s-1 | průtok
| de | m | efektivní zrno opevnění

## MVN Sběř - koryto od BP
Konzumční křivka odpadního koryta od bezpečnostního přelivu
Zadávané údaje:
|  | b = | 2 | m | n1 = | 0.03 | kam.rovn.
|  | m = | 2 |  | n2 = | 0.045 | TTP
|  | i = | 0.051 |  | de= | 0.42529
B = b+2mh |  |  | n = (S(Oi*ni^(3/2))/O)^(2/3) |  |  | výraz Hortona, Einsteina a Bankse
S = (b+B)/2*h |  |  | n = ((O1*n1^(3/2)+2*O2*n2^(3/2))/(O1+2*O2))^(2/3)
a' = h*Ö(1+m^2) |  |  | R = S/O
O = b+2*a' |  |  | C = 1/n*R^(1/6)
O1 = b |  |  | v = C*Ö(R*i)
O2 = a' |  |  | Q = S*v
h (m) | B (m) | S (m2) | a' (m) | O (m) | n | R (m) | C | v (m/s) | Q koryto (m3/s) | v nevymílací (m/s)
0 | 2 | 0 | 0 | 2 | 0.03 | 0 | 0 | 0 | 0 | 0
0.05 | 2.2 | 0.105 | 0.1118 | 2.2236 | 0.031661 | 0.047221 | 18.9889 | 0.93186 | 0.097845 | 2.6839
0.1 | 2.4 | 0.22 | 0.22361 | 2.4472 | 0.032986 | 0.089898 | 20.2904 | 1.3739 | 0.30225 | 3.0126
0.15 | 2.6 | 0.345 | 0.33541 | 2.6708 | 0.03407 | 0.12917 | 20.8684 | 1.6938 | 0.58436 | 3.2232
0.2 | 2.8 | 0.48 | 0.44721 | 2.8944 | 0.034973 | 0.16584 | 21.1941 | 1.9491 | 0.93558 | 3.3815
0.25 | 3 | 0.625 | 0.55902 | 3.118 | 0.035737 | 0.20045 | 21.4065 | 2.1644 | 1.3527 | 3.5096
0.3 | 3.2 | 0.78 | 0.67082 | 3.3416 | 0.036393 | 0.23342 | 21.5614 | 2.3525 | 1.8349 | 3.6179
0.35 | 3.4 | 0.945 | 0.78262 | 3.5652 | 0.036961 | 0.26506 | 21.6844 | 2.5212 | 2.3825 | 3.7121
0.4 | 3.6 | 1.12 | 0.89443 | 3.7889 | 0.037459 | 0.2956 | 21.7888 | 2.6753 | 2.9963 | 3.7956
0.45 | 3.8 | 1.305 | 1.0062 | 4.0125 | 0.037898 | 0.32524 | 21.8817 | 2.8182 | 3.6777 | 3.8709
0.5 | 4 | 1.5 | 1.118 | 4.2361 | 0.038289 | 0.3541 | 21.9675 | 2.9521 | 4.4281 | 3.9394
0.529 | 4.116 | 1.6177 | 1.1829 | 4.3658 | 0.038497 | 0.37054 | 22.0149 | 3.0263 | 4.8957 | 3.9766
0.6 | 4.4 | 1.92 | 1.3416 | 4.6833 | 0.038954 | 0.40997 | 22.126 | 3.1994 | 6.1428 | 4.061
0.642 | 4.568 | 2.1083 | 1.4356 | 4.8711 | 0.039196 | 0.43282 | 22.1893 | 3.2967 | 6.9506 | 4.107
0.7 | 4.8 | 2.38 | 1.5652 | 5.1305 | 0.039499 | 0.46389 | 22.2747 | 3.4262 | 8.1542 | 4.1667
0.75 | 5 | 2.625 | 1.6771 | 5.3541 | 0.039737 | 0.49028 | 22.3469 | 3.5336 | 9.2758 | 4.2149
0.7935 | 5.174 | 2.8463 | 1.7743 | 5.5486 | 0.039927 | 0.51297 | 22.4087 | 3.6245 | 10.3164 | 4.2546
0.85 | 5.4 | 3.145 | 1.9007 | 5.8013 | 0.040154 | 0.54212 | 22.4879 | 3.7392 | 11.7599 | 4.3037
0.912 | 5.648 | 3.4875 | 2.0393 | 6.0786 | 0.040382 | 0.57373 | 22.5736 | 3.8614 | 13.4665 | 4.3545
0.95 | 5.8 | 3.705 | 2.1243 | 6.2485 | 0.040511 | 0.59294 | 22.6256 | 3.9345 | 14.5773 | 4.3842
1 | 6 | 4 | 2.2361 | 6.4721 | 0.04067 | 0.61803 | 22.6932 | 4.0289 | 16.1156 | 4.4219
1.05 | 6.2 | 4.305 | 2.3479 | 6.6957 | 0.040818 | 0.64295 | 22.7602 | 4.1214 | 17.7428 | 4.458
1.1 | 6.4 | 4.62 | 2.4597 | 6.9193 | 0.040957 | 0.66769 | 22.8265 | 4.2122 | 19.4606 | 4.4927
1.15 | 6.6 | 4.945 | 2.5715 | 7.143 | 0.041086 | 0.69229 | 22.8922 | 4.3015 | 21.2707 | 4.5261
1.2 | 6.8 | 5.28 | 2.6833 | 7.3666 | 0.041208 | 0.71675 | 22.9572 | 4.3892 | 23.1751 | 4.5583
1.25 | 7 | 5.625 | 2.7951 | 7.5902 | 0.041322 | 0.74109 | 23.0215 | 4.4756 | 25.1754 | 4.5894
1.3 | 7.2 | 5.98 | 2.9069 | 7.8138 | 0.041429 | 0.76531 | 23.0852 | 4.5608 | 27.2734 | 4.6195
1.35 | 7.4 | 6.345 | 3.0187 | 8.0374 | 0.041531 | 0.78944 | 23.1482 | 4.6447 | 29.4709 | 4.6487

## MVN Sběř - posouzeni kapacity
Posouzení kapacity odpadního koryta od bezpečnostního přelivu
Kóta přelivné hrany bezpečnostního přelivu: | [5 empty] | 251.4 | m n. m.
Kóta dna odpadního koryta od bezpečnostního přelivu: | [5 empty] | 251.4 | m n. m.
|  | kóta hladiny (m n. m.) | h (m) | Kapacita přelivu (m3/s) | Kapacita koryta (m3/s) | Výsledný průtok korytem (m3/s)
|  | 251.4 | 0 | 0 | 0 | 0
|  | 251.45 | 0.05 | 0.07577 | 0.097845 | 0.07577
|  | 251.5 | 0.1 | 0.21851 | 0.30225 | 0.21851
|  | 251.55 | 0.15 | 0.40915 | 0.58436 | 0.40915
|  | 251.6 | 0.2 | 0.64181 | 0.93558 | 0.64181
|  | 251.65 | 0.25 | 0.91357 | 1.3527 | 0.91357
|  | 251.7 | 0.3 | 1.2228 | 1.8349 | 1.2228
|  | 251.75 | 0.35 | 1.5684 | 2.3825 | 1.5684
|  | 251.8 | 0.4 | 1.9498 | 2.9963 | 1.9498
|  | 251.85 | 0.45 | 2.3667 | 3.6777 | 2.3667
|  | 251.9 | 0.5 | 2.8189 | 4.4281 | 2.8189
|  | 251.929 | 0.529 | 3.0973 | 4.8957 | 3.0973
|  | 252 | 0.6 | 3.829 | 6.1428 | 3.829
|  | 252.042 | 0.642 | 4.2955 | 6.9506 | 4.2955
|  | 252.1 | 0.7 | 4.9808 | 8.1542 | 4.9808
|  | 252.15 | 0.75 | 5.6102 | 9.2758 | 5.6102
|  | 252.1935 | 0.7935 | 6.187 | 10.3164 | 6.187
|  | 252.25 | 0.85 | 6.9771 | 11.7599 | 6.9771
|  | 252.312 | 0.912 | 7.8977 | 13.4665 | 7.8977
|  | 252.35 | 0.95 | 8.49 | 14.5773 | 8.49
|  | 252.4 | 1 | 9.3018 | 16.1156 | 9.3018
|  | 252.45 | 1.05 | 10.1511 | 17.7428 | 10.1511
|  | 252.5 | 1.1 | 11.038 | 19.4606 | 11.038
|  | 252.55 | 1.15 | 11.963 | 21.2707 | 11.963
|  | 252.6 | 1.2 | 12.9263 | 23.1751 | 12.9263
|  | 252.65 | 1.25 | 13.9283 | 25.1754 | 13.9283
|  | 252.7 | 1.3 | 14.9692 | 27.2734 | 14.9692
|  | 252.75 | 1.35 | 16.0495 | 29.4709 | 16.0495
Odpadní koryto od bezpečnostního přelivu bude mít po navržené úpravě vyšší kapacitu než bezpečnostní přeliv, takže vyhoví požadavkům z hlediska bezpečnosti vodního díla.

## MVN Sběř - Vývar
Návrh vývaru
Za štěrkovou přehrážkou se navrhuje vývar pro utlumení kinetické energie přepadající
vody přes přeliv a lokalizaci vzdutého vodního skoku.
Z rovnice přepadového množství přes přeliv se spočítá energetická výška h0 nad přelivem:
h0 = (Q / (δz * m * b0 * (2g)1/2))2/3 |  |  |  |  | (m)
Účinná šířka přepadu b0 se spočítá z rovnice:
b0 = b - 0,1 * n * ξ * h0 |  |  |  |  | (m)
Dále se spočítá celková energetická výška E z rovnice:
E = s + h0 + d |  |  |  |  | (m)
Přibližovací metodou (iterací) se určí tloušťka zúženého paprsku yc pod přelivem:
yc = q / (φ * (2g * (E - yc))1/2) |  |  |  |  | (m)
Předpokládá se, že yc = y1, pak 2 . vzájemná hloubka y2 se spočítá ze vztahu:
y2 = y1 / 2 * (-1 + (1 + 8 * β * q2 / (g * y13))1/2) |  |  |  |  | (m)
Délka vývaru Ls se vypočítá z rovnice:
Ls = K * (y2 - y1), kde K = f (y2 / y1) |  |  |  |  | (m)
Není-li paprsek veden ke dnu vývaru plynule, připočítá se k délce vývaru doskok paprsku Lp:
Lp = 0,3 * h0 + 1,63 * (h0 * (sd + 0,335 * h0))1/2 |  |  |  |  | (m)
Celková délka vývaru Lv se vypočítá z rovnice:
Lv = Ls + Lp |  |  |  |  | (m)
V rovnicích je |  | h0 | energetická výška nad přelivem (m)
|  | Q | průtok vody přes přeliv (m3/s)
|  | δz | součinitel zatopení přepadu
|  | m | Bazinův součinitel přepadu
|  | b0 | účinná šířka přepadu (m)
|  | b | šířka dna přelivné sekce (m)
|  | n | počet bočních kontrakcí
|  | ξ | součinitel tvaru bočních kontrakcí
|  | E | celková energetická výška (m)
|  | s | výška přelivu nade dnem dolního koryta (m)
|  | d | hloubka vývaru (m)
|  | yc | tloušťka zúženého paprsku pod přelivem (m)
|  | q | měrný přepadový průtok (m2/s)
|  | φ | rychlostní součinitel dopadu na dno vývaru
|  | y1 | 1. vzájemná hloubka (m)
|  | y2 | 2. vzájemná hloubka (m)
|  | β | Boussinesquovo číslo
|  | Ls | délka vývaru (m)
|  | K | součinitel (dle Nováka) |  |  | K = f (y2 / y1) | 3 < y2/y1 < 4 | K = 5,5
[7 empty] | 4 < y2/y1 < 6 | K = 5,0
[7 empty] | 6 < y2/y1 < 20 | K = 4,5
[7 empty] | y2/y1 > 20 | K = 4,0
|  | sd | výška návodního líce přelivu nade dnem koryta (m)
|  | Lp | délka doskoku vodního paprsku (m)
|  | Lv | celková délka vývaru (m)
Q100
h= | 0.69 | m
hk= | 0.84927 | m
Fr= | 1.5653
zadáno:
b = | 5 | m
n = | 2
ξ = | 1
δz = | 1 |  | (dokonalý přepad)
m = | 0.3 |  | (tab.)
sd = | 0 | m
s = | 0 | m
d = | 0.5 | m
φ = | 0.9 |  | (tab.)
β = | 1
1/ výpočet pro Q = 6,19 m3/s (tj. cca Q50)
Q = | 6.19 | m3/s
h = | 0.79 | m |  | (přepadová výška z dimenzování přelivu)
b0 = | 4.804 | m |  | (volba a upřesnění pro iteraci)
h0 = | 0.97967 | m
b0 = | 4.8041 | m |  | (výpočet)
E = | 1.4797 | m
yc = | 0.297 | m |  | (volba a upřesnění pro iteraci)
yc = | 0.29721 | m |  | (výpočet) |  | (= y1)
y2 = | 0.92886 | m
y2 / y1 = | 3.1253
pro 3 < y2/y1 < 4 |  | → K = | 5.5
Ls = | 3.4741 | m
Lp = | 1.2181 | m
Lv = | 4.6922 | m
Zvolena délka vývaru 4,70 m.
2/ výpočet pro Q = 7,90 m3/s (tj. cca Q100)
Q = | 7.9 | m3/s
h = | 0.91 | m |  | (přepadová výška z dimenzování přelivu)
b0 = | 4.768 | m |  | (volba a upřesnění pro iteraci)
h0 = | 1.1585 | m
b0 = | 4.7683 | m |  | (výpočet)
E = | 1.6585 | m
yc = | 0.365 | m |  | (volba a upřesnění pro iteraci)
yc = | 0.36542 | m |  | (výpočet) |  | (= y1)
y2 = | 1.0682 | m
y2 / y1 = | 2.9232
pro 3 < y2/y1 < 4 |  | → K = | 5.5
Ls = | 3.8653 | m
Lp = | 1.4405 | m
Lv = | 5.3058 | m
Délka vývaru zvětšena na 5,40 m.
Note on J43: DostalJ: hydraulika sešit str. 8 m=f(h/t)
Note on J53: DostalJ: hydraulika tab. str. 165
Note on L119: DostalJ: posouzení hloubky vývaru s=(yd+d)/y2=1,05-1,10
Note on L120: DostalJ: posouzení hloubky vývaru s=(0,90+0,80)/1,575= =1,08