## SO 01
výkaz výměr a kubatur - SO 01: Zkapacitnění bezpečnostního přelivu
PF | STAN. | VZD | SKRÝVKA ORNICE |  | DEMOLICE KAM. DL. V BET. LOŽI |  | VÝKOP ZEMINY tř. 3 |  | NÁSYP ZEMINY tř. 3 |  | ÚPRAVA PLÁNĚ |  | SVAHOVÁNÍ NÁSYPŮ |  | SVAHOVÁNÍ VÝKOPŮ |  | GEOTEXTILIE |  | ROVNANINA Z LK 200-500 kg |  | PROTIEROZNÍ ZATRAV. ROHOŽ |  | OHUMUSOVÁNÍ |  | OSETÍ
|  |  | plocha | kubatura | plocha | kubatura | plocha | kubatura | délka | plocha | délka | plocha | plocha | kubatura | plocha | kubatura | délka | plocha | délka | plocha | délka | plocha | plocha | kubatura | délka | plocha
| [m] | [m] | [m2] | [m3] | [m2] | [m3] | [m2] | [m3] | [m2] | [m3] | [m] | [m2] | [m] | [m2] | [m] | [m2] | [m] | [m2] | [m2] | [m3] | [m] | [m2] | [m2] | [m3] | [m] | [m2]
ZÚ | 0 |  | 0 |  | 0 |  | 0 |  | 0 |  | 0 |  | 0 |  | 0 |  | 0 |  | 0 |  | 0 |  | 0 |  | 0
|  | 0.5 |  | 0.16 |  | 0 |  | 0.1325 |  | 0 |  | 0.295 |  | 0 |  | 0.9675 |  | 0 |  | 0 |  | 0 |  | 0.0525 |  | 1.0225
1 | 0.5 |  | 0.64 |  | 0 |  | 0.53 |  | 0 |  | 1.18 |  | 0 |  | 3.87 |  | 0 |  | 0 |  | 0 |  | 0.21 |  | 4.09
|  | 23.22 |  | 8.7075 |  | 0 |  | 6.1533 |  | 0 |  | 31.1148 |  | 0 |  | 81.3861 |  | 0 |  | 0 |  | 0 |  | 2.9025 |  | 95.4342
2 | 23.72 |  | 0.11 |  | 0 |  | 0 |  | 0 |  | 2.09 |  | 0 |  | 4.54 |  | 0 |  | 0 |  | 0 |  | 0.04 |  | 4.13
|  | 9.07 |  | 0 |  | 0 |  | 73.8298 |  | 0 |  | 61.54 |  | 0 |  | 43.4453 |  | 0 |  | 18.9109 |  | 0 |  | 2.9931 |  | 40.3162
3 | 32.79 |  | 2.16 |  | 1.31 |  | 5.49 |  | 0 |  | 11.89 |  | 0 |  | 5.04 |  | 7.28 |  | 3.12 |  | 0 |  | 0.62 |  | 7.88
|  | 9.07 |  | 17.7319 |  | 11.2922 |  | 38.4568 |  | 0 |  | 99.1805 |  | 0 |  | 42.7651 |  | 63.49 |  | 23.3099 |  | 0 |  | 5.7595 |  | 79.2264
4 | 41.86 |  | 1.75 |  | 1.18 |  | 2.99 |  | 0 |  | 9.98 |  | 0 |  | 5.52 |  | 6.72 |  | 2.02 |  | 0 |  | 0.65 |  | 9.59
|  | 15.8 |  | 27.571 |  | 18.249 |  | 45.899 |  | 0.395 |  | 157.526 |  | 0 |  | 87.216 |  | 106.097 |  | 31.916 |  | 0 |  | 10.349 |  | 151.364
5 | 57.66 |  | 1.74 |  | 1.13 |  | 2.82 |  | 0.05 |  | 9.96 |  | 0 |  | 5.52 |  | 6.71 |  | 2.02 |  | 0 |  | 0.66 |  | 9.57
|  | 21.71 |  | 25.6178 |  | 25.1836 |  | 50.4758 |  | 4.8848 |  | 131.5626 |  | 12.2662 |  | 132.9738 |  | 148.9306 |  | 45.2654 |  | 0 |  | 11.9405 |  | 151.1016
6 | 79.37 |  | 0.62 |  | 1.19 |  | 1.83 |  | 0.4 |  | 2.16 |  | 1.13 |  | 6.73 |  | 7.01 |  | 2.15 |  | 3.56 |  | 0.44 |  | 4.35
|  | 7.58 |  | 5.9503 |  | 8.7549 |  | 15.8422 |  | 2.1603 |  | 16.4865 |  | 5.6471 |  | 67.2725 |  | 51.4303 |  | 15.5769 |  | 34.6027 |  | 4.6996 |  | 46.8444
7 | 86.95 |  | 0.95 |  | 1.12 |  | 2.35 |  | 0.17 |  | 2.19 |  | 0.36 |  | 11.02 |  | 6.56 |  | 1.96 |  | 5.57 |  | 0.8 |  | 8.01
|  | 12.19 |  | 11.0319 |  | 13.9575 |  | 45.2858 |  | 4.1446 |  | 38.8861 |  | 14.628 |  | 108.1253 |  | 94.8991 |  | 29.8655 |  | 54.5502 |  | 7.9844 |  | 79.7226
8 | 99.14 |  | 0.86 |  | 1.17 |  | 5.08 |  | 0.51 |  | 4.19 |  | 2.04 |  | 6.72 |  | 9.01 |  | 2.94 |  | 3.38 |  | 0.51 |  | 5.07
|  | 5.97 |  | 5.4327 |  | 7.3132 |  | 25.7605 |  | 1.9999 |  | 39.402 |  | 6.0894 |  | 36.1185 |  | 56.8642 |  | 18.7458 |  | 16.0593 |  | 3.1641 |  | 31.5514
9 | 105.11 |  | 0.96 |  | 1.28 |  | 3.55 |  | 0.16 |  | 9.01 |  | 0 |  | 5.38 |  | 10.04 |  | 3.34 |  | 2 |  | 0.55 |  | 5.5
|  | 17.06 |  | 15.8658 |  | 0 |  | 26.205 |  | 4.4356 |  | 151.4075 |  | 0 |  | 98.948 |  | 0 |  | 0 |  | 0 |  | 12.795 |  | 245.664
10 | 122.17 |  | 0.53 |  | 0 |  | 0.09 |  | 0 |  | 8.74 |  | 0 |  | 6.22 |  | 0 |  | 0 |  | 0 |  | 0.11 |  | 14.95
|  | 2.58 |  | 0.6837 |  | 0 |  | 0.1161 |  | 0 |  | 11.2746 |  | 0 |  | 8.0238 |  | 0 |  | 0 |  | 0 |  | 0.1419 |  | 19.2855
KÚ | 124.75 |  | 0 |  | 0 |  | 0 |  | 0 |  | 0 |  | 0 |  | 0 |  | 0 |  | 0 |  | 0 |  | 0 |  | 0
CELKEM |  |  |  | 118.7526 |  | 84.7504 |  | 328.1568 |  | 18.0202 |  | 738.6755 |  | 38.6306 |  | 707.2418 |  | 521.7113 |  | 183.5904 |  | 105.2122 |  | 62.7821 |  | 941.5328
|  |  |  | 118.7526 | 0 | 84.7504 | 0 | 328.1568 | 0 | 18.0202 | 0 | 738.6755 | 0 | 38.6306 | 0 | 707.2418 | 0 | 521.7113 | 0 | 183.5904 | 0 | 105.2122 | 0 | 62.7821 | 0 | 941.5328
[8 empty] | výkop | tl. prahu | C12/15 | C25/30 | KY50 150*8 | bednění
ŽB práh PF 2 | [7 empty] | 3.042 | 0.3 | 0.219 | 2.964 | 24.902 | 19.76
ŽB práh PF 3 | [7 empty] | 2.877 | 0.3 | 0.33 | 3.81 | 32.978 | 25.4
ŽB práh PF 6 | [7 empty] | 2.463 | 0.3 | 0.27 | 2.97 | 26.052 | 19.8
ŽB práh PF 7 | [7 empty] | 2.286 | 0.3 | 0.246 | 2.706 | 23.848 | 18.04
ŽB práh PF 8 | [7 empty] | 2.967 | 0.3 | 0.33 | 3.63 | 31.745 | 24.2
ŽB práh PF 9 | [7 empty] | 5.965 | 0.5 | 0.6 | 7.2 | 42.475 | 28.8
předpolí BP-zához 63-125 | [7 empty] | 4.88
[8 empty] | 352.6368 |  | 1.995 | 23.28 | 182 | 136
průliny plast DN 30 3ks/práh | [5 empty] | 18 | ks
kotvy oc. R6, dl. 1m | [5 empty] | 144 | ks
kotvy oc. R6, dl. 0,5m | [5 empty] | 105 | ks
obj. LK
kam. zához fr. 63/125 mm, závěrný práh vývaru | [5 empty] | 1.2 | m3
kam. zához fr. 63/125 mm, předpolí BP | [5 empty] | 8.68 | m3
kam. zához do 80 kg, PB vývaru, recykl. kámen | [5 empty] | 6.9386 | m3
demolice část. dlažby pod výpustí | [5 empty] | 0.9
demolice stáv. bet. práh 1 | [5 empty] | 1.2
demolice stáv. bet. práh 2 | [5 empty] | 1.2
demolice stáv. bet. práh 3 | [5 empty] | 1.2
demolice stáv. bet. práh 4 | [5 empty] | 1.2
5.7
kácení dřeviny - keře | [6 empty] | 450 | m2
kácení dřeviny - strom, vč. trhání pařezu, výč. tl. 0,15 m | [6 empty] | 2 | ks
kácení dřeviny - strom, vč. trhání pařezu, výč. tl. 0,20 m | [6 empty] | 2 | ks
kácení dřeviny - strom, vč. trhání pařezu, výč. tl. 0,30 m | [6 empty] | 1 | ks
kácení dřeviny - strom, vč. trhání pařezu, výč. tl. 0,50 m | [6 empty] | 2 | ks
trhání pařezu š. 0,70 m | [6 empty] | 1 | ks
likvidace klestu pálením | [6 empty] | 1 | kpl

## SO 02
výkaz výměr a kubatur - SO 02: Vyrovnání koruny hráze
PF | STAN. | VZD | SKRÝVKA ORNICE |  | VÝKOP ZEMINY tř. 3 |  | NÁSYP ZEMINY tř. 3, hutn. 95%PS |  | ÚPRAVA PLÁNĚ |  | SVAHOVÁNÍ NÁSYPŮ |  | GEOTEXTILIE |  | ŠD 0-32 |  | OHUMUSOVÁNÍ |  | OSETÍ
|  |  | plocha | kubatura | plocha | kubatura | délka | plocha | plocha | kubatura | plocha | kubatura | délka | plocha | délka | plocha | plocha | kubatura | délka | plocha
| [m] | [m] | [m2] | [m3] | [m2] | [m3] | [m2] | [m3] | [m] | [m2] | [m] | [m2] | [m] | [m2] | [m2] | [m3] | [m2] | [m3] | [m] | [m2]
1 | 3.42 |  | 0.51 |  | 0.34 |  | 0 |  | 4.98 |  | 0 |  | 4.47 |  | 0.3 |  | 0.57 |  | 5.25
|  | 27.4 |  | 15.344 |  | 21.92 |  | 29.729 |  | 115.491 |  | 37.127 |  | 125.903 |  | 8.22 |  | 19.728 |  | 182.484
2 | 30.82 |  | 0.61 |  | 1.26 |  | 2.17 |  | 3.45 |  | 2.71 |  | 4.72 |  | 0.3 |  | 0.87 |  | 8.07
|  | 31.16 |  | 21.9678 |  | 55.9322 |  | 97.8424 |  | 107.502 |  | 116.071 |  | 149.7238 |  | 9.348 |  | 32.2506 |  | 288.3858
3 | 61.98 |  | 0.8 |  | 2.33 |  | 4.11 |  | 3.45 |  | 4.74 |  | 4.89 |  | 0.3 |  | 1.2 |  | 10.44
|  | 28.21 |  | 23.9785 |  | 68.2682 |  | 131.1765 |  | 97.3245 |  | 150.3593 |  | 142.3194 |  | 8.463 |  | 36.2499 |  | 309.8868
4 | 90.19 |  | 0.9 |  | 2.51 |  | 5.19 |  | 3.45 |  | 5.92 |  | 5.2 |  | 0.3 |  | 1.37 |  | 11.53
|  | 17.56 |  | 17.9112 |  | 68.1328 |  | 118.1788 |  | 60.582 |  | 126.871 |  | 89.0292 |  | 5.268 |  | 26.8668 |  | 216.0758
5 | 107.75 |  | 1.14 |  | 5.25 |  | 8.27 |  | 3.45 |  | 8.53 |  | 4.94 |  | 0.3 |  | 1.69 |  | 13.08
|  | 22.45 |  | 18.2967 |  | 65.4417 |  | 107.5355 |  | 77.4525 |  | 111.5765 |  | 107.311 |  | 6.735 |  | 26.94 |  | 226.8572
6 | 130.2 |  | 0.49 |  | 0.58 |  | 1.31 |  | 3.45 |  | 1.41 |  | 4.62 |  | 0.3 |  | 0.71 |  | 7.13
|  | 19.3 |  | 8.106 |  | 7.141 |  | 12.6415 |  | 65.427 |  | 13.6065 |  | 76.7175 |  | 5.79 |  | 9.9395 |  | 103.5445
7 | 149.5 |  | 0.35 |  | 0.16 |  | 0 |  | 3.33 |  | 0 |  | 3.33 |  | 0.3 |  | 0.32 |  | 3.6
CELKEM |  |  |  | 105.6043 |  | 286.8359 |  | 497.1037 |  | 523.779 |  | 555.6113 |  | 691.004 |  | 43.824 |  | 151.9748 |  | 1327.2342
|  |  |  | 105.6043 | 0 | 286.8359 | 0 | 497.1037 | 0 | 523.779 | 0 | 555.6113 | 0 | 691.004 | 0 | 43.824 | 0 | 151.9748 | 0 | 1327.2342
[11 empty] | C25/30 | KY49 100*8 | bednění | trny 8 mm/500 mm
nadbetonování šachty | [10 empty] | 0.405 | 2.376 | 7.56 | 13.5
demontáž, deponování a zpětná montáž stáv. poklopu | [10 empty] | 1 | kpl
očištění stáv. kce | [10 empty] | 0.9 | m2
LK rovn.
zídka schodiště | [10 empty] | 0.25

## celková bilance zemin
| SO 01 | SO 02 | CELKEM
ornice | 118.7526 | 105.6043 | 224.3569
ohumusování | 62.7821 | 151.9748 | 214.7568
CELKEM |  |  | 9.6
výkop | 352.6368 | 286.8359 | 639.4728
násyp | 18.0202 | 497.1037 | 515.1239
CELKEM |  |  | 124.3489
prosypání rovnanin zeminou (20% obj.) |  |  | 38.4541
CELKOVÁ BILANCE |  |  | 85.8948

## VON
Zajištění kompletního zařízení staveniště a jeho připojení na sítě | 1 | kpl
Zajištění povolení k mimořádné manipulaci | 1 | kpl
pasportizace pozemků a stávající přístupové komunikace od obce Sběř | 1 | kpl
Zajištění obnovy stávající příjezdové komunikace - nezpevněné | 1 | kpl
Zpevnění stáv. propustku | 1 | kpl
* skrývka rozbředlé vozovky na propustku (humozní vrstva) v tl. 0,30 m | 5 | m3
* podkladní vrstva ze štěrkodrti fr. 8-16 mm (tl. 100 mm) vč. zhutnění | 14 | m2
| 1.4 | m3
* ložní vrstva ze štěrkodrti fr. 4-8 mm (tl. 50 mm) vč. zhutnění | 0.7 | m3
* silniční ŽB panely IZD-10/10 (3,0*1,0 m) | 3 | ks
* nájezdové klíny š. min. 1,0 m, hl. 0,30 m, z hutněného štěrku fr. 0-32 | 2.7 | m3
Převádění běžných průtoků během stavby potrubím DN 200, dl. cca 20 m | 1 | kpl
čerpání vody ze zákl. spar | 20 | hod
Zhotovitelem vypracovaný Plán opatření pro případ havárie, pro případ úniku závadných látek (např. ropné produkty, cementové výluhy, odpadní vody z těsnících clon, atd.) | 1 | kpl
Zpracování povodňového plánu stavby dle §71 zákona č. 254/2001 Sb. včetně zajištění schválení příslušnými orgány správy a Povodím Labe, státní podnik | 1 | kpl
Vypracování projektu skutečného provedení díla | 1 | kpl
Vypracování geodetického zaměření skutečného stavu | 1 | kpl
Zajištění veškerých geodetických prací souvisejících s realizací díla | 1 | kpl
zřízení bodu PBPP náhradou za zrušený bod v hrázi, vč. administrativy s KP | 1 | kpl
Zajištění písemných souhlasných vyjádření všech dotčených vlastníků a případných uživatelů všech pozemků dotčených stavbou s jejich konečnou úpravou po dokončení prací | 1 | kpl
Zajištění fotodokumentace veškerých konstrukcí, které budou v průběhu výstavby skryty nebo zakryty | 1 | kpl
Zajištění vedení průběžné evidence odpadů | 1 | kpl
mechanická ochrana stromu tl. 2*0,50 m | 1 | ks
závěrečná úprava deponií, ploch dotč. stavbou, vč. osetí | 500 | m2