## Rekapitulace stavby
Export Komplet | [26 empty] | 2.0 | [5 empty] | False | False | {0bfcb165-b273-4a8f-82d5-490a2bd3d596}
[18 empty] | >> skryté sloupce << | [13 empty] | 0,01 | 21
[32 empty] | 0,01 | 15
|  | REKAPITULACE STAVBY | [16 empty] | v --- níže se nacházejí doplnkové a pomocné údaje k sestavám --- v | [11 empty] | Návod na vyplnění | 0,001
|  | Kód: |  |  |  |  | Zevl15 | [23 empty] | Měnit lze pouze buňky se žlutým podbarvením! 1) na prvním listu Rekapitulace stavby vyplňte v sestavě a) Souhrnný list - údaje o Zhotoviteli (přenesou se do ostatních sestav i v jiných listech) b) Rekapitulace objektů - potřebné Ostatní náklady 2) na vybraných listech vyplňte v sestavě a) Krycí list - údaje o Zhotoviteli, pokud se liší od údajů o Zhotoviteli na Souhrnném listu (údaje se přenesou do ostatních sestav v daném listu) b) Rekapitulace rozpočtu - potřebné Ostatní náklady c) Celkové náklady za stavbu - ceny u položek - množství, pokud má žluté podbarvení - a v případě potřeby poznámku (ta je ve skrytém sloupci) | 0,01
|  | Stavba: |  |  |  |  | SOB Křižanovice, oprava objektu č.p 35 | [24 empty] | 0,01
|  | KSO: |  |  |  |  | 803 99 13 | [6 empty] | CC-CZ: |  | 11301 | [15 empty] | 0,01
|  | Místo: |  |  |  |  | Křižanovice | [6 empty] | Datum: |  | 8. 1. 2019 | [15 empty] | 0,01
0,01
|  | Zadavatel: | [11 empty] | IČ: | 708 90 005 | [16 empty] | 0,01
|  |  | Povodí Labe, státní podnik, Víta Nejedlého 951, 500 03 Hradec Králové | [10 empty] | DIČ: | [17 empty] | 0,01
0,01
|  | Uchazeč: | [11 empty] | IČ: | [17 empty] | 0,01
|  |  | Bude vybrán na základě výběrového řízení | [10 empty] | DIČ: | [17 empty] | 0,01
False
|  | Projektant: | [11 empty] | IČ: | 728 68 333 | [16 empty] | False
|  |  | Ing. Vladimír Zevl, Dolní Roveň 281, 533 71 Dolní Roveň | [10 empty] | DIČ: | [17 empty] | True
0,01
|  | Zpracovatel: | [11 empty] | IČ: | 443 92 052 | [16 empty] | 0,01
|  |  | Jitka Sládková, Severjižní 274, 533 72 Moravany | [10 empty] | DIČ: | [17 empty] | True
Poznámka:
|  | Cena bez DPH | [11 empty] | 0
[8 empty] | Sazba daně |  | Základ daně |  |  |  | Výše daně
|  | DPH |  | základní |  |  |  | 21% |  | 0 |  |  |  | 0
|  |  |  | snížená |  |  |  | 15% |  | 0 |  |  |  | 0
|  |  |  | zákl. přenesená |  |  |  | 21% |  | 0 |  |  |  | 0
|  |  |  | sníž. přenesená |  |  |  | 15% |  | 0 |  |  |  | 0
|  |  |  | nulová |  |  |  | 0% |  | 0 |  |  |  | 0
|  | Cena s DPH | [6 empty] | v |  | CZK |  |  | 0
REKAPITULACE OBJEKTŮ STAVBY A SOUPISŮ PRACÍ
| Kód: | [6 empty] | Zevl15
| Stavba: | [6 empty] | SOB Křižanovice, oprava objektu č.p 35
| Místo: | [6 empty] | Křižanovice |  |  |  |  | Datum: |  | 8. 1. 2019
| Zadavatel: | [6 empty] | Povodí Labe, státní podnik, Víta Nejedlého 951, 500 03 Hradec Králové |  |  |  |  | Projektant: |  | Ing. Vladimír Zevl |  |  |  | Informatívní údaje z listů zakázek
| Uchazeč: | [6 empty] | Bude vybrán na základě výběrového řízení |  |  |  |  | Zpracovatel: |  | Jitka Sládková
| Kód |  |  |  | Popis | [6 empty] | Cena bez DPH [CZK] |  |  |  | Cena s DPH [CZK] | Typ |  | z toho Ostat. náklady [CZK] | DPH [CZK] | Normohodiny [h] | DPH základní [CZK] | DPH snížená [CZK] | DPH základní přenesená [CZK] | DPH snížená přenesená [CZK] | Základna DPH základní | Základna DPH snížená | Základna DPH zákl. přenesená | Základna DPH sníž. přenesená | Základna DPH nulová
| Náklady z rozpočtů | [10 empty] | 0 |  |  |  | 0 |  |  | 0 | 0 | 0 | 0 | 0 | 0 | 0 | 0 | 0 | 0 | 0 | 0 |  | D | 0 | ###NOIMPORT### | IMPORT | {0bfcb165-b273-4a8f-82d5-490a2bd3d596} | {00000000-0000-0000-0000-000000000000}
/ |  | 01 |  |  |  | SO 01- Opravy římsy nad 1 np | [5 empty] | 0 |  |  |  | 0 | STA |  | 0 | 0 | 0 | 0 | 0 | 0 | 0 | 0 | 0 | 0 | 0 | 0 |  |  | 1 |  | IMPORT | {088cee66-672f-477a-943a-450360e9afcf} | {0bfcb165-b273-4a8f-82d5-490a2bd3d596} | 2
/ |  | 02 |  |  |  | SO 02- Výměna stáv. balkonových dveří ve 3np | [5 empty] | 0 |  |  |  | 0 | STA |  | 0 | 0 | 0 | 0 | 0 | 0 | 0 | 0 | 0 | 0 | 0 | 0 |  |  | 1 |  | IMPORT | {98ab89c6-d95c-473c-8c8a-a332fcef6bb5} | {0bfcb165-b273-4a8f-82d5-490a2bd3d596} | 2
/ |  | 03 |  |  |  | SO 03- Opravy podlah a odvodnění balkonu | [5 empty] | 0 |  |  |  | 0 | STA |  | 0 | 0 | 0 | 0 | 0 | 0 | 0 | 0 | 0 | 0 | 0 | 0 |  |  | 1 |  | IMPORT | {38617959-ef26-44d3-8914-6801044735ed} | {0bfcb165-b273-4a8f-82d5-490a2bd3d596} | 2
/ |  | 04 |  |  |  | SO 04- Opravy bočních bednění balkonu a oken | [5 empty] | 0 |  |  |  | 0 | STA |  | 0 | 0 | 0 | 0 | 0 | 0 | 0 | 0 | 0 | 0 | 0 | 0 |  |  | 1 |  | IMPORT | {07d38598-cbc9-44fc-8812-0a2d938ccc4b} | {0bfcb165-b273-4a8f-82d5-490a2bd3d596} | 2
/ |  | 05 |  |  |  | SO 05- Zateplení obvodových stěn pod střechou | [5 empty] | 0 |  |  |  | 0 | STA |  | 0 | 0 | 0 | 0 | 0 | 0 | 0 | 0 | 0 | 0 | 0 | 0 |  |  | 1 |  | IMPORT | {4b51a89a-03e1-4fd1-9ad9-9e54a675f959} | {0bfcb165-b273-4a8f-82d5-490a2bd3d596} | 2
/ |  | 06 |  |  |  | SO 06-Zateplení podlah ve 3np | [5 empty] | 0 |  |  |  | 0 | STA |  | 0 | 0 | 0 | 0 | 0 | 0 | 0 | 0 | 0 | 0 | 0 | 0 |  |  | 1 |  | IMPORT | {f62b087a-244d-412b-a7b1-eb9fdb49a68c} | {0bfcb165-b273-4a8f-82d5-490a2bd3d596} | 2
/ |  | 07 |  |  |  | SO 07 opravy omítek a podhledů v interiéru | [5 empty] | 0 |  |  |  | 0 | STA |  | 0 | 0 | 0 | 0 | 0 | 0 | 0 | 0 | 0 | 0 | 0 | 0 |  |  | 1 |  | IMPORT | {cbfa1fc1-3cd8-4d9a-bdec-ca4c21b4b50c} | {0bfcb165-b273-4a8f-82d5-490a2bd3d596} | 2
/ |  | 08 |  |  |  | SO 08- Vedlejší náklady | [5 empty] | 0 |  |  |  | 0 | STA |  | 0 | 0 | 0 | 0 | 0 | 0 | 0 | 0 | 0 | 0 | 0 | 0 |  |  | 1 |  | IMPORT | {5e98a9b8-9ddd-453c-b639-fc669e61fcd5} | {0bfcb165-b273-4a8f-82d5-490a2bd3d596} | 2

## 01 - SO 01- Opravy římsy...
[9 empty] | >> skryté sloupce << | [9 empty] | {088cee66-672f-477a-943a-450360e9afcf}
2
| KRYCÍ LIST SOUPISU PRACÍ | [8 empty] | v --- níže se nacházejí doplnkové a pomocné údaje k sestavám --- v | [8 empty] | False
Stavba:
SOB Křižanovice, oprava objektu č.p 35
Objekt:
01 - SO 01- Opravy římsy nad 1 np
| KSO: |  | 803 99 13 |  |  | CC-CZ: | 11301
| Místo: |  | Křižanovice |  |  | Datum: | 8. 1. 2019
| Zadavatel: |  |  |  |  | IČ: | 708 90 005
|  | Povodí Labe, státní podnik, Víta Nejedlého 951, 500 03 Hradec Králové |  |  |  | DIČ:
| Uchazeč: |  |  |  |  | IČ:
|  | Bude vybrán na základě výběrového řízení |  |  |  | DIČ:
| Projektant: |  |  |  |  | IČ: | 728 68 333
|  | Ing. Vladimír Zevl, Dolní Roveň 281, 533 71 Dolní Roveň |  |  |  | DIČ:
| Zpracovatel: |  |  |  |  | IČ: | 443 92 052
|  | Jitka Sládková, Severjižní 274, 533 72 Moravany |  |  |  | DIČ:
Poznámka:
| Cena bez DPH | [5 empty] | 0
|  |  | Základ daně |  |  | Sazba daně | Výše daně
| DPH | základní | 0 |  |  | 21% | 0
|  | snížená | 0 |  |  | 15% | 0
|  | zákl. přenesená | 0 |  |  | 21% | 0
|  | sníž. přenesená | 0 |  |  | 15% | 0
|  | nulová | 0 |  |  | 0% | 0
| Cena s DPH |  |  | v | CZK |  | 0
REKAPITULACE ČLENĚNÍ SOUPISU PRACÍ
Stavba:
SOB Křižanovice, oprava objektu č.p 35
Objekt:
01 - SO 01- Opravy římsy nad 1 np
Místo: |  |  | Křižanovice |  |  | Datum: | 8. 1. 2019
Zadavatel: |  |  | Povodí Labe, státní podnik, Víta Nejedlého 951, 500 03 Hradec Králové |  |  | Projektant: | Ing. Vladimír Zevl
Uchazeč: |  |  | Bude vybrán na základě výběrového řízení |  |  | Zpracovatel: | Jitka Sládková
Kód dílu - Popis | [6 empty] | Cena celkem [CZK]
Náklady ze soupisu prací | [6 empty] | 0 | [12 empty] | -1
| HSV - Práce a dodávky HSV | [5 empty] | 0
| 4 - Vodorovné konstrukce | [5 empty] | 0
| 6 - Úpravy povrchů, podlahy a osazování výplní | [5 empty] | 0
| 9 - Ostatní konstrukce a práce, bourání | [5 empty] | 0
| 997 - Přesun sutě | [5 empty] | 0
| 998 - Přesun hmot | [5 empty] | 0
| PSV - Práce a dodávky PSV | [5 empty] | 0
| 762 - Konstrukce tesařské | [5 empty] | 0
| 765 - Krytina skládaná | [5 empty] | 0
| 767 - Konstrukce zámečnické | [5 empty] | 0
| 783 - Dokončovací práce - nátěry | [5 empty] | 0
| 789 - Povrchové úpravy ocelových konstrukcí a technologických zařízení | [5 empty] | 0
SOUPIS PRACÍ
Stavba:
SOB Křižanovice, oprava objektu č.p 35
Objekt:
01 - SO 01- Opravy římsy nad 1 np
Místo: |  |  | Křižanovice |  |  | Datum: | 8. 1. 2019
Zadavatel: |  |  | Povodí Labe, státní podnik, Víta Nejedlého 951, 500 03 Hradec Králové |  |  | Projektant: | Ing. Vladimír Zevl
Uchazeč: |  |  | Bude vybrán na základě výběrového řízení |  |  | Zpracovatel: | Jitka Sládková
PČ | Typ | Kód | Popis | MJ | Množství | J.cena [CZK] | Cena celkem [CZK] | Cenová soustava |  |  | DPH | J. Nh [h] | Nh celkem [h] | J. hmotnost [t] | Hmotnost celkem [t] | J. suť [t] | Suť Celkem [t]
Náklady soupisu celkem | [6 empty] | 0 | [5 empty] | 0 |  | 2.3144 |  | 1.5182 |  | D | -1 | [10 empty] | 0
| D | HSV | Práce a dodávky HSV |  |  |  | 0 | [5 empty] | 0 |  | 2.1543 |  | 1.3363 | 1 | D | 0 |  |  |  | ROZPOCET | [6 empty] | 0
| D | 4 | Vodorovné konstrukce |  |  |  | 0 | [5 empty] | 0 |  | 0.067396 |  | 0 | 1 | D | 1 |  |  |  | ROZPOCET | [6 empty] | 0
5 | K | 411362021 | Výztuž podhledů svařovanými sítěmi Kari | t | 0.064 |  | 0 | CS ÚRS 2017 01 |  |  | základní |  | 0 | 1.0531 | 0.067396 | 0 | 0 | 4 | K | 2 |  |  |  | ROZPOCET | 0 | 0 | 0 | 0 | 0 | 1 | 0 | 4 | 705491185
| VV |  | "v č D02- Skladba S1,01-římsa" | [15 empty] | VV | 2 | 1 | True | 0 | ROZPOCET
| VV |  | "síť-6/100/100" | [15 empty] | VV | 2 | 1 | True | 0 | ROZPOCET
| VV |  | 12*0,00444*1,2 |  | 0.064 | [13 empty] | VV | 2 | 2 | True | 0 | ROZPOCET
| VV |  | Součet |  | 0.064 | [13 empty] | VV | 2 | 4 | True | 1 | ROZPOCET
| D | 6 | Úpravy povrchů, podlahy a osazování výplní |  |  |  | 0 | [5 empty] | 0 |  | 2.0869 |  | 0 | 1 | D | 1 |  |  |  | ROZPOCET | [6 empty] | 0
10 | K | 621131101 | Cementový postřik vnějších podhledů nanášený celoplošně ručně | m2 | 45.3 |  | 0 | CS ÚRS 2017 01 |  |  | základní |  | 0 | 0.00735 | 0.33296 | 0 | 0 | 4 | K | 2 |  |  |  | ROZPOCET | 0 | 0 | 0 | 0 | 0 | 1 | 0 | 4 | 1265319939
| VV |  | "v č D02- Skladba S1,01-římsa-2x" | [15 empty] | VV | 2 | 1 | True | 0 | ROZPOCET
| VV |  | (8,5+12,75+1,4)*2 |  | 45.3 | [13 empty] | VV | 2 | 2 | True | 0 | ROZPOCET
| VV |  | Součet |  | 45.3 | [13 empty] | VV | 2 | 4 | True | 1 | ROZPOCET
11 | K | 621142012 | Potažení vnějších podhledů keramickým pletivem | m2 | 22.65 |  | 0 | CS ÚRS 2017 01 |  |  | základní |  | 0 | 0.00094 | 0.021291 | 0 | 0 | 4 | K | 2 |  |  |  | ROZPOCET | 0 | 0 | 0 | 0 | 0 | 1 | 0 | 4 | 956772073
| VV |  | "v č D02- Skladba S1,01-římsa" | [15 empty] | VV | 2 | 1 | True | 0 | ROZPOCET
| VV |  | (8,5+12,75+1,4) |  | 22.65 | [13 empty] | VV | 2 | 2 | True | 0 | ROZPOCET
| VV |  | Součet |  | 22.65 | [13 empty] | VV | 2 | 4 | True | 1 | ROZPOCET
12 | K | 621211021 | Montáž kontaktního zateplení vnějších podhledů z polystyrénových desek tl do 120 mm | m2 | 80 |  | 0 | CS ÚRS 2017 01 |  |  | základní |  | 0 | 0.00838 | 0.6704 | 0 | 0 | 4 | K | 2 |  |  |  | ROZPOCET | 0 | 0 | 0 | 0 | 0 | 1 | 0 | 4 | 1976766086
| VV |  | "v č D02- Skladba S1,03-římsa" | [15 empty] | VV | 2 | 1 | True | 0 | ROZPOCET
| VV |  | 80 |  | 80 | [13 empty] | VV | 2 | 2 | True | 0 | ROZPOCET
| VV |  | Součet |  | 80 | [13 empty] | VV | 2 | 4 | True | 1 | ROZPOCET
13 | M | 283759380 | deska fasádní polystyrénová EPS 70 F 1000 x 500 x 100 mm | m2 | 81.6 |  | 0 | CS ÚRS 2017 01 |  |  | základní |  | 0 | 0.0017 | 0.13872 | 0 | 0 | 8 | M | 2 |  |  |  | ROZPOCET | 0 | 0 | 0 | 0 | 0 | 1 | 0 | 4 | -731719523
| VV |  | 80*1,02 |  | 81.6 | [13 empty] | VV | 2 | 2 | True | 1 | ROZPOCET
14 | K | 621211031 | Montáž kontaktního zateplení vnějších podhledů z polystyrénových desek tl do 160 mm | m2 | 6.75 |  | 0 | CS ÚRS 2017 01 |  |  | základní |  | 0 | 0.00865 | 0.058388 | 0 | 0 | 4 | K | 2 |  |  |  | ROZPOCET | 0 | 0 | 0 | 0 | 0 | 1 | 0 | 4 | 355270729
| VV |  | "v č D02-strop Skladba S1,04-strop 1np" | [15 empty] | VV | 2 | 1 | True | 0 | ROZPOCET
| VV |  | 6,75 |  | 6.75 | [13 empty] | VV | 2 | 2 | True | 0 | ROZPOCET
| VV |  | Součet |  | 6.75 | [13 empty] | VV | 2 | 4 | True | 1 | ROZPOCET
15 | M | 283759520 | deska fasádní polystyrénová EPS 70 F 1000 x 500 x 160 mm | m2 | 6.885 |  | 0 | CS ÚRS 2017 01 |  |  | základní |  | 0 | 0.00272 | 0.018727 | 0 | 0 | 8 | M | 2 |  |  |  | ROZPOCET | 0 | 0 | 0 | 0 | 0 | 1 | 0 | 4 | -2043657114
| VV |  | 6,750*1,02 |  | 6.885 | [13 empty] | VV | 2 | 2 | True | 1 | ROZPOCET
16 | K | 621321141 | Vápenocementová omítka štuková dvouvrstvá vnějších podhledů nanášená ručně | m2 | 22.65 |  | 0 | CS ÚRS 2017 01 |  |  | základní |  | 0 | 0.02636 | 0.59705 | 0 | 0 | 4 | K | 2 |  |  |  | ROZPOCET | 0 | 0 | 0 | 0 | 0 | 1 | 0 | 4 | 1489066154
| VV |  | "v č D02-římsa Skladba S1,01" | [15 empty] | VV | 2 | 1 | True | 0 | ROZPOCET
| VV |  | (8,5+12,75+1,4) |  | 22.65 | [13 empty] | VV | 2 | 2 | True | 1 | ROZPOCET
17 | K | 621531011 | Tenkovrstvá silikonová zrnitá omítka tl. 1,5 mm včetně penetrace vnějších podhledů | m2 | 86.75 |  | 0 | CS ÚRS 2017 01 |  |  | základní |  | 0 | 0.00268 | 0.23249 | 0 | 0 | 4 | K | 2 |  |  |  | ROZPOCET | 0 | 0 | 0 | 0 | 0 | 1 | 0 | 4 | -1323868665
| VV |  | "v č D02-římsa Skladba S1,03" | [15 empty] | VV | 2 | 1 | True | 0 | ROZPOCET
| VV |  | 80 |  | 80 | [13 empty] | VV | 2 | 2 | True | 0 | ROZPOCET
| VV |  | "v č D02-strop Skladba S1,04" | [15 empty] | VV | 2 | 1 | True | 0 | ROZPOCET
| VV |  | 6,75 |  | 6.75 | [13 empty] | VV | 2 | 2 | True | 0 | ROZPOCET
| VV |  | Součet |  | 86.75 | [13 empty] | VV | 2 | 4 | True | 1 | ROZPOCET
20 | K | 622252002 | Montáž ostatních lišt kontaktního zateplení | m | 60 |  | 0 | CS ÚRS 2017 01 |  |  | základní |  | 0 | 0.00025 | 0.015 | 0 | 0 | 4 | K | 2 |  |  |  | ROZPOCET | 0 | 0 | 0 | 0 | 0 | 1 | 0 | 4 | 1605911612
| VV |  | "v č D02-římsa Skladba S1,03" | [15 empty] | VV | 2 | 1 | True | 0 | ROZPOCET
| VV |  | 60 |  | 60 | [13 empty] | VV | 2 | 2 | True | 0 | ROZPOCET
| VV |  | Součet |  | 60 | [13 empty] | VV | 2 | 4 | True | 1 | ROZPOCET
21 | M | 590514800 | lišta rohová Al 10/10 cm s tkaninou bal. 2,5 m | m | 63 |  | 0 | CS ÚRS 2017 01 |  |  | základní |  | 0 | 3e-05 | 0.00189 | 0 | 0 | 8 | M | 2 |  |  |  | ROZPOCET | 0 | 0 | 0 | 0 | 0 | 1 | 0 | 4 | 1089857758
| VV |  | 60*1,05 |  | 63 | [13 empty] | VV | 2 | 2 | True | 1 | ROZPOCET
| D | 9 | Ostatní konstrukce a práce, bourání |  |  |  | 0 | [5 empty] | 0 |  | 0 |  | 1.3363 | 1 | D | 1 |  |  |  | ROZPOCET | [6 empty] | 0
28 | K | 941111131 | Montáž lešení řadového trubkového lehkého s podlahami zatížení do 200 kg/m2 š do 1,5 m v do 10 m | m2 | 158.156 |  | 0 | CS ÚRS 2017 01 |  |  | základní |  | 0 | 0 | 0 | 0 | 0 | 4 | K | 2 |  |  |  | ROZPOCET | 0 | 0 | 0 | 0 | 0 | 1 | 0 | 4 | -1221059355
| VV |  | " pohled východní" | [15 empty] | VV | 2 | 1 | True | 0 | ROZPOCET
| VV |  | (8,25+1,5)*3,45 |  | 33.638 | [13 empty] | VV | 2 | 2 | True | 0 | ROZPOCET
| VV |  | (8,75+1,5)*2,6 |  | 26.65 | [13 empty] | VV | 2 | 2 | True | 0 | ROZPOCET
| VV |  | "pohled severní" | [15 empty] | VV | 2 | 1 | True | 0 | ROZPOCET
| VV |  | (14,65+1,5)*2,6 |  | 41.99 | [13 empty] | VV | 2 | 2 | True | 0 | ROZPOCET
| VV |  | "pohled jižní" | [15 empty] | VV | 2 | 1 | True | 0 | ROZPOCET
| VV |  | (16,525+1,5)*3,1 |  | 55.878 | [13 empty] | VV | 2 | 2 | True | 0 | ROZPOCET
| VV |  | Součet |  | 158.156 | [13 empty] | VV | 2 | 4 | True | 1 | ROZPOCET
29 | K | 941111231 | Příplatek k lešení řadovému trubkovému lehkému s podlahami š 1,5 m v 10 m za první a ZKD den použití | m2 | 6326.24 |  | 0 | CS ÚRS 2017 01 |  |  | základní |  | 0 | 0 | 0 | 0 | 0 | 4 | K | 2 |  |  |  | ROZPOCET | 0 | 0 | 0 | 0 | 0 | 1 | 0 | 4 | -1075986221
| VV |  | 158,156*40 |  | 6326.24 | [13 empty] | VV | 2 | 2 | True | 1 | ROZPOCET
30 | K | 941111831 | Demontáž lešení řadového trubkového lehkého s podlahami zatížení do 200 kg/m2 š do 1,5 m v do 10 m | m2 | 158.156 |  | 0 | CS ÚRS 2017 01 |  |  | základní |  | 0 | 0 | 0 | 0 | 0 | 4 | K | 2 |  |  |  | ROZPOCET | 0 | 0 | 0 | 0 | 0 | 1 | 0 | 4 | -446474813
41 | K | 978015391 | Otlučení vnější vápenné nebo vápenocementové vnější omítky stupně členitosti 1 a 2 rozsahu do 100% | m2 | 22.65 |  | 0 | CS ÚRS 2017 01 |  |  | základní |  | 0 | 0 | 0 | 0.059 | 1.3363 | 4 | K | 2 |  |  |  | ROZPOCET | 0 | 0 | 0 | 0 | 0 | 1 | 0 | 4 | 1179314267
| VV |  | "v č D02-římsa Skladba S1,01" | [15 empty] | VV | 2 | 1 | True | 0 | ROZPOCET
| VV |  | 8,5+12,75+1,4 |  | 22.65 | [13 empty] | VV | 2 | 2 | True | 1 | ROZPOCET
| D | 997 | Přesun sutě |  |  |  | 0 | [5 empty] | 0 |  | 0 |  | 0 | 1 | D | 1 |  |  |  | ROZPOCET | [6 empty] | 0
42 | K | 997013113 | Vnitrostaveništní doprava suti a vybouraných hmot pro budovy v do 12 m s použitím mechanizace | t | 1.518 |  | 0 | CS ÚRS 2017 01 |  |  | základní |  | 0 | 0 | 0 | 0 | 0 | 4 | K | 2 |  |  |  | ROZPOCET | 0 | 0 | 0 | 0 | 0 | 1 | 0 | 4 | 1989813937
43 | K | 997013501 | Odvoz suti a vybouraných hmot na skládku nebo meziskládku do 1 km se složením | t | 1.518 |  | 0 | CS ÚRS 2017 01 |  |  | základní |  | 0 | 0 | 0 | 0 | 0 | 4 | K | 2 |  |  |  | ROZPOCET | 0 | 0 | 0 | 0 | 0 | 1 | 0 | 4 | 819541659
44 | K | 997013509 | Příplatek k odvozu suti a vybouraných hmot na skládku ZKD 1 km přes 1 km | t | 13.662 |  | 0 | CS ÚRS 2017 01 |  |  | základní |  | 0 | 0 | 0 | 0 | 0 | 4 | K | 2 |  |  |  | ROZPOCET | 0 | 0 | 0 | 0 | 0 | 1 | 0 | 4 | -726066469
| VV |  | 1,518*9 |  | 13.662 | [13 empty] | VV | 2 | 2 | True | 1 | ROZPOCET
45 | K | 997013831 | Poplatek za uložení stavebního směsného odpadu na skládce (skládkovné) | t | 1.518 |  | 0 | CS ÚRS 2017 01 |  |  | základní |  | 0 | 0 | 0 | 0 | 0 | 4 | K | 2 |  |  |  | ROZPOCET | 0 | 0 | 0 | 0 | 0 | 1 | 0 | 4 | -577062683
| D | 998 | Přesun hmot |  |  |  | 0 | [5 empty] | 0 |  | 0 |  | 0 | 1 | D | 1 |  |  |  | ROZPOCET | [6 empty] | 0
46 | K | 998011002 | Přesun hmot pro budovy zděné v do 12 m | t | 2.154 |  | 0 | CS ÚRS 2017 01 |  |  | základní |  | 0 | 0 | 0 | 0 | 0 | 4 | K | 2 |  |  |  | ROZPOCET | 0 | 0 | 0 | 0 | 0 | 1 | 0 | 4 | 944902189
| D | PSV | Práce a dodávky PSV |  |  |  | 0 | [5 empty] | 0 |  | 0.16005 |  | 0.1818 | 2 | D | 0 |  |  |  | ROZPOCET | [6 empty] | 0
| D | 762 | Konstrukce tesařské |  |  |  | 0 | [5 empty] | 0 |  | 0.12412 |  | 0.1818 | 2 | D | 1 |  |  |  | ROZPOCET | [6 empty] | 0
71 | K | 762341660 | Montáž bednění štítových okapových říms z palubek | m2 | 12.12 |  | 0 | CS ÚRS 2017 01 |  |  | základní |  | 0 | 0 | 0 | 0 | 0 | 16 | K | 2 |  |  |  | ROZPOCET | 0 | 0 | 0 | 0 | 0 | 1 | 0 | 16 | 1558336985
| VV |  | "v č D02-římsa Skladba S1,02" | [15 empty] | VV | 2 | 1 | True | 0 | ROZPOCET
| VV |  | "výměna kajního pruhu palubkové deštění římsy" | [15 empty] | VV | 2 | 1 | True | 0 | ROZPOCET
| VV |  | (4,0+17,0+17,0+2,4)*0,3 |  | 12.12 | [13 empty] | VV | 2 | 2 | True | 0 | ROZPOCET
| VV |  | Součet |  | 12.12 | [13 empty] | VV | 2 | 4 | True | 1 | ROZPOCET
72 | M | 61191159-R | palubky obkladové modřín sibiřský 19x146mm C | m2 | 13.332 |  | 0 |  |  |  | základní |  | 0 | 0.00931 | 0.12412 | 0 | 0 | 32 | M | 2 |  |  |  | ROZPOCET | 0 | 0 | 0 | 0 | 0 | 1 | 0 | 16 | -124607739
| VV |  | 12,120*1,1 |  | 13.332 | [13 empty] | VV | 2 | 2 | True | 1 | ROZPOCET
73 | K | 762343811 | Demontáž bednění okapů a štítových říms z prken | m2 | 12.12 |  | 0 | CS ÚRS 2017 01 |  |  | základní |  | 0 | 0 | 0 | 0.015 | 0.1818 | 16 | K | 2 |  |  |  | ROZPOCET | 0 | 0 | 0 | 0 | 0 | 1 | 0 | 16 | 1604885941
| VV |  | "v č D02-římsa Skladba S1,02" | [15 empty] | VV | 2 | 1 | True | 0 | ROZPOCET
| VV |  | "výměna kajního pruhu palubkové deštění římsy" | [15 empty] | VV | 2 | 1 | True | 0 | ROZPOCET
| VV |  | (4,0+17,0+17,0+2,4)*0,3 |  | 12.12 | [13 empty] | VV | 2 | 2 | True | 0 | ROZPOCET
| VV |  | Součet |  | 12.12 | [13 empty] | VV | 2 | 4 | True | 1 | ROZPOCET
76 | K | 998762202 | Přesun hmot procentní pro kce tesařské v objektech v do 12 m | % |  |  | 0 | CS ÚRS 2017 01 |  |  | základní |  | 0 | 0 | 0 | 0 | 0 | 16 | K | 2 |  |  |  | ROZPOCET | 0 | 0 | 0 | 0 | 0 | 1 | 0 | 16 | -87232419
| D | 765 | Krytina skládaná |  |  |  | 0 | [5 empty] | 0 |  | 0.00544 |  | 0 | 2 | D | 1 |  |  |  | ROZPOCET | [6 empty] | 0
89 | K | 765113121 | okapová hrana s větrací mřížkou jednoduchou | m | 68 |  | 0 | CS ÚRS 2017 01 |  |  | základní |  | 0 | 8e-05 | 0.00544 | 0 | 0 | 16 | K | 2 |  |  |  | ROZPOCET | 0 | 0 | 0 | 0 | 0 | 1 | 0 | 16 | 724680744
| VV |  | "v č D02-římsa Skladba S1,02" | [15 empty] | VV | 2 | 1 | True | 0 | ROZPOCET
| VV |  | 4*17,0 |  | 68 | [13 empty] | VV | 2 | 2 | True | 0 | ROZPOCET
| VV |  | Součet |  | 68 | [13 empty] | VV | 2 | 4 | True | 1 | ROZPOCET
90 | K | 998765202 | Přesun hmot procentní pro krytiny skládané v objektech v do 12 m | % |  |  | 0 | CS ÚRS 2017 01 |  |  | základní |  | 0 | 0 | 0 | 0 | 0 | 16 | K | 2 |  |  |  | ROZPOCET | 0 | 0 | 0 | 0 | 0 | 1 | 0 | 16 | 2102694494
| D | 767 | Konstrukce zámečnické |  |  |  | 0 | [5 empty] | 0 |  | 0.01757 |  | 0 | 2 | D | 1 |  |  |  | ROZPOCET | [6 empty] | 0
96 | K | 767995114 | Montáž atypických zámečnických konstrukcí hmotnosti do 50 kg | kg | 351.4 |  | 0 | CS ÚRS 2017 01 |  |  | základní |  | 0 | 5e-05 | 0.01757 | 0 | 0 | 16 | K | 2 |  |  |  | ROZPOCET | 0 | 0 | 0 | 0 | 0 | 1 | 0 | 16 | 695079155
| VV |  | "v č D02- Skladba S1.01-římsa" | [15 empty] | VV | 2 | 1 | True | 0 | ROZPOCET
| VV |  | "navaření nových plechů na obnažené nosníky v místě odtržených patek" | [15 empty] | VV | 2 | 1 | True | 0 | ROZPOCET
| VV |  | (0,008*0,025+2*0,008*0,14)*1,8*10*8000+0,04 |  | 351.4 | [13 empty] | VV | 2 | 2 | True | 0 | ROZPOCET
| VV |  | Součet |  | 351.4 | [13 empty] | VV | 2 | 4 | True | 1 | ROZPOCET
97 | M | 13501 | Výroba a dodávka materiálu -oplechování nosníku | kg | 361.942 |  | 0 |  |  |  | základní |  | 0 | 0 | 0 | 0 | 0 | 32 | M | 2 |  |  |  | ROZPOCET | 0 | 0 | 0 | 0 | 0 | 1 | 0 | 16 | 1150138542
| VV |  | 351,4*1,03 |  | 361.942 | [13 empty] | VV | 2 | 2 | True | 0 | ROZPOCET
| VV |  | Součet |  | 361.942 | [13 empty] | VV | 2 | 4 | True | 1 | ROZPOCET
103 | K | 998767202 | Přesun hmot procentní pro zámečnické konstrukce v objektech v do 12 m | % |  |  | 0 | CS ÚRS 2017 01 |  |  | základní |  | 0 | 0 | 0 | 0 | 0 | 16 | K | 2 |  |  |  | ROZPOCET | 0 | 0 | 0 | 0 | 0 | 1 | 0 | 16 | -1894926726
| D | 783 | Dokončovací práce - nátěry |  |  |  | 0 | [5 empty] | 0 |  | 0.012917 |  | 0 | 2 | D | 1 |  |  |  | ROZPOCET | [6 empty] | 0
104 | K | 783218101 | Lazurovací jednonásobný syntetický nátěr tesařských konstrukcí | m2 | 24.24 |  | 0 | CS ÚRS 2017 01 |  |  | základní |  | 0 | 0.00017 | 0.0041208 | 0 | 0 | 16 | K | 2 |  |  |  | ROZPOCET | 0 | 0 | 0 | 0 | 0 | 1 | 0 | 16 | -909019907
| VV |  | "v č D02-římsa Skladba S1,02" | [15 empty] | VV | 2 | 1 | True | 0 | ROZPOCET
| VV |  | "výměna kajního pruhu palubkové deštění římsy" | [15 empty] | VV | 2 | 1 | True | 0 | ROZPOCET
| VV |  | (4,0+17,0+17,0+2,4)*0,3*2 |  | 24.24 | [13 empty] | VV | 2 | 2 | True | 0 | ROZPOCET
| VV |  | Součet |  | 24.24 | [13 empty] | VV | 2 | 4 | True | 1 | ROZPOCET
105 | K | 783218111 | Lazurovací dvojnásobný syntetický nátěr tesařských konstrukcí | m2 | 24.24 |  | 0 | CS ÚRS 2017 01 |  |  | základní |  | 0 | 0.00034 | 0.0082416 | 0 | 0 | 16 | K | 2 |  |  |  | ROZPOCET | 0 | 0 | 0 | 0 | 0 | 1 | 0 | 16 | 827778966
| VV |  | 12,12*2 |  | 24.24 | [13 empty] | VV | 2 | 2 | True | 1 | ROZPOCET
106 | K | 783314201 | Základní antikorozní jednonásobný syntetický standardní nátěr zámečnických konstrukcí | m2 | 3.26 |  | 0 | CS ÚRS 2017 01 |  |  | základní |  | 0 | 0.00017 | 0.0005542 | 0 | 0 | 16 | K | 2 |  |  |  | ROZPOCET | 0 | 0 | 0 | 0 | 0 | 1 | 0 | 16 | -1221726812
| VV |  | "v č D02- Skladba S1,01-římsa" | [15 empty] | VV | 2 | 1 | True | 0 | ROZPOCET
| VV |  | "ošetření nosníků" | [15 empty] | VV | 2 | 1 | True | 0 | ROZPOCET
| VV |  | 0,11*1,85*16+0,004 |  | 3.26 | [13 empty] | VV | 2 | 2 | True | 0 | ROZPOCET
| VV |  | Součet |  | 3.26 | [13 empty] | VV | 2 | 4 | True | 1 | ROZPOCET
| D | 789 | Povrchové úpravy ocelových konstrukcí a technologických zařízení |  |  |  | 0 | [5 empty] | 0 |  | 0 |  | 0 | 2 | D | 1 |  |  |  | ROZPOCET | [6 empty] | 0
109 | K | 7892241-R | Provedení otryskání ocelových konstrukcí | m2 | 3.26 |  | 0 |  |  |  | základní |  | 0 | 0 | 0 | 0 | 0 | 16 | K | 2 |  |  |  | ROZPOCET | 0 | 0 | 0 | 0 | 0 | 1 | 0 | 16 | 68919545
| VV |  | "v č D02- Skladba S1,01-římsa" | [15 empty] | VV | 2 | 1 | True | 0 | ROZPOCET
| VV |  | "ošetření nosníků" | [15 empty] | VV | 2 | 1 | True | 0 | ROZPOCET
| VV |  | 0,11*1,85*16+0,004 |  | 3.26 | [13 empty] | VV | 2 | 2 | True | 0 | ROZPOCET
| VV |  | Součet |  | 3.26 | [13 empty] | VV | 2 | 4 | True | 1 | ROZPOCET

## 02 - SO 02- Výměna stáv. ...
[9 empty] | >> skryté sloupce << | [9 empty] | {98ab89c6-d95c-473c-8c8a-a332fcef6bb5}
2
| KRYCÍ LIST SOUPISU PRACÍ | [8 empty] | v --- níže se nacházejí doplnkové a pomocné údaje k sestavám --- v | [8 empty] | False
Stavba:
SOB Křižanovice, oprava objektu č.p 35
Objekt:
02 - SO 02- Výměna stáv. balkonových dveří ve 3np
| KSO: |  | 803 99 13 |  |  | CC-CZ: | 11301
| Místo: |  | Křižanovice |  |  | Datum: | 8. 1. 2019
| Zadavatel: |  |  |  |  | IČ: | 708 90 005
|  | Povodí Labe, státní podnik, Víta Nejedlého 951, 500 03 Hradec Králové |  |  |  | DIČ:
| Uchazeč: |  |  |  |  | IČ:
|  | Bude vybrán na základě výběrového řízení |  |  |  | DIČ:
| Projektant: |  |  |  |  | IČ: | 728 68 333
|  | Ing. Vladimír Zevl, Dolní Roveň 281, 533 71 Dolní Roveň |  |  |  | DIČ:
| Zpracovatel: |  |  |  |  | IČ: | 443 92 052
|  | Jitka Sládková, Severjižní 274, 533 72 Moravany |  |  |  | DIČ:
Poznámka:
| Cena bez DPH | [5 empty] | 0
|  |  | Základ daně |  |  | Sazba daně | Výše daně
| DPH | základní | 0 |  |  | 21% | 0
|  | snížená | 0 |  |  | 15% | 0
|  | zákl. přenesená | 0 |  |  | 21% | 0
|  | sníž. přenesená | 0 |  |  | 15% | 0
|  | nulová | 0 |  |  | 0% | 0
| Cena s DPH |  |  | v | CZK |  | 0
REKAPITULACE ČLENĚNÍ SOUPISU PRACÍ
Stavba:
SOB Křižanovice, oprava objektu č.p 35
Objekt:
02 - SO 02- Výměna stáv. balkonových dveří ve 3np
Místo: |  |  | Křižanovice |  |  | Datum: | 8. 1. 2019
Zadavatel: |  |  | Povodí Labe, státní podnik, Víta Nejedlého 951, 500 03 Hradec Králové |  |  | Projektant: | Ing. Vladimír Zevl
Uchazeč: |  |  | Bude vybrán na základě výběrového řízení |  |  | Zpracovatel: | Jitka Sládková
Kód dílu - Popis | [6 empty] | Cena celkem [CZK]
Náklady ze soupisu prací | [6 empty] | 0 | [12 empty] | -1
| HSV - Práce a dodávky HSV | [5 empty] | 0
| 3 - Svislé a kompletní konstrukce | [5 empty] | 0
| 6 - Úpravy povrchů, podlahy a osazování výplní | [5 empty] | 0
| 9 - Ostatní konstrukce a práce, bourání | [5 empty] | 0
| 997 - Přesun sutě | [5 empty] | 0
| 998 - Přesun hmot | [5 empty] | 0
| PSV - Práce a dodávky PSV | [5 empty] | 0
| 764 - Konstrukce klempířské | [5 empty] | 0
| 766 - Konstrukce truhlářské | [5 empty] | 0
SOUPIS PRACÍ
Stavba:
SOB Křižanovice, oprava objektu č.p 35
Objekt:
02 - SO 02- Výměna stáv. balkonových dveří ve 3np
Místo: |  |  | Křižanovice |  |  | Datum: | 8. 1. 2019
Zadavatel: |  |  | Povodí Labe, státní podnik, Víta Nejedlého 951, 500 03 Hradec Králové |  |  | Projektant: | Ing. Vladimír Zevl
Uchazeč: |  |  | Bude vybrán na základě výběrového řízení |  |  | Zpracovatel: | Jitka Sládková
PČ | Typ | Kód | Popis | MJ | Množství | J.cena [CZK] | Cena celkem [CZK] | Cenová soustava |  |  | DPH | J. Nh [h] | Nh celkem [h] | J. hmotnost [t] | Hmotnost celkem [t] | J. suť [t] | Suť Celkem [t]
Náklady soupisu celkem | [6 empty] | 0 | [5 empty] | 0 |  | 0.043081 |  | 0.21904 |  | D | -1 | [10 empty] | 0
| D | HSV | Práce a dodávky HSV |  |  |  | 0 | [5 empty] | 0 |  | 0.036256 |  | 0.2097 | 1 | D | 0 |  |  |  | ROZPOCET | [6 empty] | 0
| D | 3 | Svislé a kompletní konstrukce |  |  |  | 0 | [5 empty] | 0 |  | 0.029988 |  | 0 | 1 | D | 1 |  |  |  | ROZPOCET | [6 empty] | 0
1 | K | 311272123 | Zdivo nosné tl 200 mm z pórobetonových přesných hladkých tvárnic Ytong hmotnosti 500 kg/m3 | m3 | 0.04 |  | 0 | CS ÚRS 2017 01 |  |  | základní |  | 0 | 0.7497 | 0.029988 | 0 | 0 | 4 | K | 2 |  |  |  | ROZPOCET | 0 | 0 | 0 | 0 | 0 | 1 | 0 | 4 | -1020605161
| VV |  | 1,0*0,2*0,2 |  | 0.04 | [13 empty] | VV | 2 | 2 | True | 1 | ROZPOCET
| D | 6 | Úpravy povrchů, podlahy a osazování výplní |  |  |  | 0 | [5 empty] | 0 |  | 0.006268 |  | 0 | 1 | D | 1 |  |  |  | ROZPOCET | [6 empty] | 0
2 | K | 622211011 | Montáž kontaktního zateplení vnějších stěn z polystyrénových desek tl do 80 mm | m2 | 0.2 |  | 0 | CS ÚRS 2017 01 |  |  | základní |  | 0 | 0.00825 | 0.00165 | 0 | 0 | 4 | K | 2 |  |  |  | ROZPOCET | 0 | 0 | 0 | 0 | 0 | 1 | 0 | 4 | 2060119079
| VV |  | 1,0*0,2 |  | 0.2 | [13 empty] | VV | 2 | 2 | True | 1 | ROZPOCET
3 | M | 283763660 | deska z extrudovaného polystyrénu XPS - 1250 x 600 x 50 mm | m2 | 0.21 |  | 0 | CS ÚRS 2017 01 |  |  | základní |  | 0 | 0.0015 | 0.000315 | 0 | 0 | 8 | M | 2 |  |  |  | ROZPOCET | 0 | 0 | 0 | 0 | 0 | 1 | 0 | 4 | 1782223943
| VV |  | 0,2*1,05 |  | 0.21 | [13 empty] | VV | 2 | 2 | True | 1 | ROZPOCET
4 | K | 622252002 | Montáž ostatních lišt kontaktního zateplení | m | 14.1 |  | 0 | CS ÚRS 2017 01 |  |  | základní |  | 0 | 0.00025 | 0.003525 | 0 | 0 | 4 | K | 2 |  |  |  | ROZPOCET | 0 | 0 | 0 | 0 | 0 | 1 | 0 | 4 | 1394775598
| VV |  | "rohové" | [15 empty] | VV | 2 | 1 | True | 0 | ROZPOCET
| VV |  | (1,5+2,4*2) |  | 6.3 | [13 empty] | VV | 2 | 2 | True | 0 | ROZPOCET
| VV |  | "APU" | [15 empty] | VV | 2 | 1 | True | 0 | ROZPOCET
| VV |  | 6,3 |  | 6.3 | [13 empty] | VV | 2 | 2 | True | 0 | ROZPOCET
| VV |  | "parapet" | [15 empty] | VV | 2 | 1 | True | 0 | ROZPOCET
| VV |  | 1,5 |  | 1.5 | [13 empty] | VV | 2 | 2 | True | 0 | ROZPOCET
| VV |  | Součet |  | 14.1 | [13 empty] | VV | 2 | 4 | True | 1 | ROZPOCET
5 | M | 590514840 | lišta rohová PVC 10/10 cm s tkaninou bal. 2,5 m | m | 6.615 |  | 0 | CS ÚRS 2017 01 |  |  | základní |  | 0 | 3e-05 | 0.00019845 | 0 | 0 | 8 | M | 2 |  |  |  | ROZPOCET | 0 | 0 | 0 | 0 | 0 | 1 | 0 | 4 | 1704348953
| VV |  | 6,3*1,05 |  | 6.615 | [13 empty] | VV | 2 | 2 | True | 1 | ROZPOCET
6 | M | 590514760 | profil okenní začišťovací s tkaninou -Thermospoj 9 mm/2,4 m | m | 6.615 |  | 0 | CS ÚRS 2017 01 |  |  | základní |  | 0 | 4e-05 | 0.0002646 | 0 | 0 | 8 | M | 2 |  |  |  | ROZPOCET | 0 | 0 | 0 | 0 | 0 | 1 | 0 | 4 | 2137690144
| VV |  | 6,3*1,05 |  | 6.615 | [13 empty] | VV | 2 | 2 | True | 1 | ROZPOCET
7 | M | 590515120 | profil parapetní - plast 2 m | m | 1.575 |  | 0 | CS ÚRS 2017 01 |  |  | základní |  | 0 | 0.0002 | 0.000315 | 0 | 0 | 8 | M | 2 |  |  |  | ROZPOCET | 0 | 0 | 0 | 0 | 0 | 1 | 0 | 4 | -60586738
| VV |  | 1,5*1,05 |  | 1.575 | [13 empty] | VV | 2 | 2 | True | 1 | ROZPOCET
| D | 9 | Ostatní konstrukce a práce, bourání |  |  |  | 0 | [5 empty] | 0 |  | 0 |  | 0.2097 | 1 | D | 1 |  |  |  | ROZPOCET | [6 empty] | 0
8 | K | 962032230 | Bourání zdiva z cihel pálených nebo vápenopískových na MV nebo MVC do 1 m3 | m3 | 0.04 |  | 0 | CS ÚRS 2017 01 |  |  | základní |  | 0 | 0 | 0 | 1.8 | 0.072 | 4 | K | 2 |  |  |  | ROZPOCET | 0 | 0 | 0 | 0 | 0 | 1 | 0 | 4 | -419567709
| VV |  | 1,0*0,2*0,2 |  | 0.04 | [13 empty] | VV | 2 | 2 | True | 1 | ROZPOCET
9 | K | 968082017 | Vybourání plastových rámů oken zdvojených včetně křídel plochy přes 2 do 4 m2 | m2 | 2.7 |  | 0 | CS ÚRS 2017 01 |  |  | základní |  | 0 | 0 | 0 | 0.051 | 0.1377 | 4 | K | 2 |  |  |  | ROZPOCET | 0 | 0 | 0 | 0 | 0 | 1 | 0 | 4 | -1224050171
| VV |  | 0,9*2,4+0,6*0,9 |  | 2.7 | [13 empty] | VV | 2 | 2 | True | 1 | ROZPOCET
| D | 997 | Přesun sutě |  |  |  | 0 | [5 empty] | 0 |  | 0 |  | 0 | 1 | D | 1 |  |  |  | ROZPOCET | [6 empty] | 0
10 | K | 997013113 | Vnitrostaveništní doprava suti a vybouraných hmot pro budovy v do 12 m s použitím mechanizace | t | 0.219 |  | 0 | CS ÚRS 2017 01 |  |  | základní |  | 0 | 0 | 0 | 0 | 0 | 4 | K | 2 |  |  |  | ROZPOCET | 0 | 0 | 0 | 0 | 0 | 1 | 0 | 4 | 587379534
11 | K | 997013501 | Odvoz suti a vybouraných hmot na skládku nebo meziskládku do 1 km se složením | t | 0.219 |  | 0 | CS ÚRS 2017 01 |  |  | základní |  | 0 | 0 | 0 | 0 | 0 | 4 | K | 2 |  |  |  | ROZPOCET | 0 | 0 | 0 | 0 | 0 | 1 | 0 | 4 | -1019130372
12 | K | 997013509 | Příplatek k odvozu suti a vybouraných hmot na skládku ZKD 1 km přes 1 km | t | 1.971 |  | 0 | CS ÚRS 2017 01 |  |  | základní |  | 0 | 0 | 0 | 0 | 0 | 4 | K | 2 |  |  |  | ROZPOCET | 0 | 0 | 0 | 0 | 0 | 1 | 0 | 4 | 840434539
| VV |  | 0,219*9 |  | 1.971 | [13 empty] | VV | 2 | 2 | True | 1 | ROZPOCET
13 | K | 997013831 | Poplatek za uložení stavebního směsného odpadu na skládce (skládkovné) | t | 0.219 |  | 0 | CS ÚRS 2017 01 |  |  | základní |  | 0 | 0 | 0 | 0 | 0 | 4 | K | 2 |  |  |  | ROZPOCET | 0 | 0 | 0 | 0 | 0 | 1 | 0 | 4 | 722677487
| D | 998 | Přesun hmot |  |  |  | 0 | [5 empty] | 0 |  | 0 |  | 0 | 1 | D | 1 |  |  |  | ROZPOCET | [6 empty] | 0
14 | K | 998011002 | Přesun hmot pro budovy zděné v do 12 m | t | 0.036 |  | 0 | CS ÚRS 2017 01 |  |  | základní |  | 0 | 0 | 0 | 0 | 0 | 4 | K | 2 |  |  |  | ROZPOCET | 0 | 0 | 0 | 0 | 0 | 1 | 0 | 4 | -1608706787
| D | PSV | Práce a dodávky PSV |  |  |  | 0 | [5 empty] | 0 |  | 0.006825 |  | 0.00934 | 2 | D | 0 |  |  |  | ROZPOCET | [6 empty] | 0
| D | 764 | Konstrukce klempířské |  |  |  | 0 | [5 empty] | 0 |  | 0.00384 |  | 0.00334 | 2 | D | 1 |  |  |  | ROZPOCET | [6 empty] | 0
15 | K | 764002851 | Demontáž oplechování parapetů do suti | m | 2 |  | 0 | CS ÚRS 2017 01 |  |  | základní |  | 0 | 0 | 0 | 0.00167 | 0.00334 | 16 | K | 2 |  |  |  | ROZPOCET | 0 | 0 | 0 | 0 | 0 | 1 | 0 | 16 | -501854217
16 | K | 764236404 | Oplechování parapetů rovných mechanicky kotvené z Cu plechu rš 330 mm | m | 2 |  | 0 | CS ÚRS 2017 01 |  |  | základní |  | 0 | 0.00192 | 0.00384 | 0 | 0 | 16 | K | 2 |  |  |  | ROZPOCET | 0 | 0 | 0 | 0 | 0 | 1 | 0 | 16 | 141415979
17 | K | 998764202 | Přesun hmot procentní pro konstrukce klempířské v objektech v do 12 m | % |  |  | 0 | CS ÚRS 2017 01 |  |  | základní |  | 0 | 0 | 0 | 0 | 0 | 16 | K | 2 |  |  |  | ROZPOCET | 0 | 0 | 0 | 0 | 0 | 1 | 0 | 16 | 2096073969
| D | 766 | Konstrukce truhlářské |  |  |  | 0 | [5 empty] | 0 |  | 0.002985 |  | 0.006 | 2 | D | 1 |  |  |  | ROZPOCET | [6 empty] | 0
18 | K | 766441811 | Demontáž parapetních desek dřevěných nebo plastových šířky do 30 cm délky do 1,0 m | kus | 2 |  | 0 | CS ÚRS 2017 01 |  |  | základní |  | 0 | 0 | 0 | 0.003 | 0.006 | 16 | K | 2 |  |  |  | ROZPOCET | 0 | 0 | 0 | 0 | 0 | 1 | 0 | 16 | -838951252
19 | K | 766622116 | Montáž plastových oken plochy přes 1 m2 pevných výšky do 2,5 m s rámem do zdiva | m2 | 2.7 |  | 0 | CS ÚRS 2017 01 |  |  | základní |  | 0 | 0.00025 | 0.000675 | 0 | 0 | 16 | K | 2 |  |  |  | ROZPOCET | 0 | 0 | 0 | 0 | 0 | 1 | 0 | 16 | 393865881
| VV |  | 0,6*0,9+0,9*2,4 |  | 2.7 | [13 empty] | VV | 2 | 2 | True | 1 | ROZPOCET
20 | M | 611055 | Plastová stěna- okno 600x900mm+900x2400mm | kus | 1 |  | 0 |  |  |  | základní |  | 0 | 0 | 0 | 0 | 0 | 32 | M | 2 |  |  |  | ROZPOCET | 0 | 0 | 0 | 0 | 0 | 1 | 0 | 16 | 566099805
| VV |  | 1 |  | 1 | [13 empty] | VV | 2 | 2 | True | 1 | ROZPOCET
21 | K | 766694111 | Montáž parapetních desek dřevěných nebo plastových šířky do 30 cm délky do 1,0 m | kus | 2 |  | 0 | CS ÚRS 2017 01 |  |  | základní |  | 0 | 0 | 0 | 0 | 0 | 16 | K | 2 |  |  |  | ROZPOCET | 0 | 0 | 0 | 0 | 0 | 1 | 0 | 16 | -1131679704
| VV |  | 2 |  | 2 | [13 empty] | VV | 2 | 2 | True | 1 | ROZPOCET
22 | M | 611444000 | parapet plastový vnitřní 18 x 2 x 100 cm | m | 2.1 |  | 0 | CS ÚRS 2017 01 |  |  | základní |  | 0 | 0.0011 | 0.00231 | 0 | 0 | 32 | M | 2 |  |  |  | ROZPOCET | 0 | 0 | 0 | 0 | 0 | 1 | 0 | 16 | 1042348465
| VV |  | 2,000*1,05 |  | 2.1 | [13 empty] | VV | 2 | 2 | True | 1 | ROZPOCET
23 | K | 998766202 | Přesun hmot procentní pro konstrukce truhlářské v objektech v do 12 m | % |  |  | 0 | CS ÚRS 2017 01 |  |  | základní |  | 0 | 0 | 0 | 0 | 0 | 16 | K | 2 |  |  |  | ROZPOCET | 0 | 0 | 0 | 0 | 0 | 1 | 0 | 16 | 1353756968

## 03 - SO 03- Opravy podlah...
[9 empty] | >> skryté sloupce << | [9 empty] | {38617959-ef26-44d3-8914-6801044735ed}
2
| KRYCÍ LIST SOUPISU PRACÍ | [8 empty] | v --- níže se nacházejí doplnkové a pomocné údaje k sestavám --- v | [8 empty] | False
Stavba:
SOB Křižanovice, oprava objektu č.p 35
Objekt:
03 - SO 03- Opravy podlah a odvodnění balkonu
| KSO: |  | 803 99 13 |  |  | CC-CZ: | 11301
| Místo: |  | Křižanovice |  |  | Datum: | 8. 1. 2019
| Zadavatel: |  |  |  |  | IČ: | 708 90 005
|  | Povodí Labe, státní podnik, Víta Nejedlého 951, 500 03 Hradec Králové |  |  |  | DIČ:
| Uchazeč: |  |  |  |  | IČ:
|  | Bude vybrán na základě výběrového řízení |  |  |  | DIČ:
| Projektant: |  |  |  |  | IČ: | 728 68 333
|  | Ing. Vladimír Zevl, Dolní Roveň 281, 533 71 Dolní Roveň |  |  |  | DIČ:
| Zpracovatel: |  |  |  |  | IČ: | 443 92 052
|  | Jitka Sládková, Severjižní 274, 533 72 Moravany |  |  |  | DIČ:
Poznámka:
| Cena bez DPH | [5 empty] | 0
|  |  | Základ daně |  |  | Sazba daně | Výše daně
| DPH | základní | 0 |  |  | 21% | 0
|  | snížená | 0 |  |  | 15% | 0
|  | zákl. přenesená | 0 |  |  | 21% | 0
|  | sníž. přenesená | 0 |  |  | 15% | 0
|  | nulová | 0 |  |  | 0% | 0
| Cena s DPH |  |  | v | CZK |  | 0
REKAPITULACE ČLENĚNÍ SOUPISU PRACÍ
Stavba:
SOB Křižanovice, oprava objektu č.p 35
Objekt:
03 - SO 03- Opravy podlah a odvodnění balkonu
Místo: |  |  | Křižanovice |  |  | Datum: | 8. 1. 2019
Zadavatel: |  |  | Povodí Labe, státní podnik, Víta Nejedlého 951, 500 03 Hradec Králové |  |  | Projektant: | Ing. Vladimír Zevl
Uchazeč: |  |  | Bude vybrán na základě výběrového řízení |  |  | Zpracovatel: | Jitka Sládková
Kód dílu - Popis | [6 empty] | Cena celkem [CZK]
Náklady ze soupisu prací | [6 empty] | 0 | [12 empty] | -1
| HSV - Práce a dodávky HSV | [5 empty] | 0
| 3 - Svislé a kompletní konstrukce | [5 empty] | 0
| 6 - Úpravy povrchů, podlahy a osazování výplní | [5 empty] | 0
| 9 - Ostatní konstrukce a práce, bourání | [5 empty] | 0
| 997 - Přesun sutě | [5 empty] | 0
| 998 - Přesun hmot | [5 empty] | 0
| PSV - Práce a dodávky PSV | [5 empty] | 0
| 711 - Izolace proti vodě, vlhkosti a plynům | [5 empty] | 0
| 712 - Povlakové krytiny | [5 empty] | 0
| 713 - Izolace tepelné | [5 empty] | 0
| 762 - Konstrukce tesařské | [5 empty] | 0
| 764 - Konstrukce klempířské | [5 empty] | 0
| 767 - Konstrukce zámečnické | [5 empty] | 0
SOUPIS PRACÍ
Stavba:
SOB Křižanovice, oprava objektu č.p 35
Objekt:
03 - SO 03- Opravy podlah a odvodnění balkonu
Místo: |  |  | Křižanovice |  |  | Datum: | 8. 1. 2019
Zadavatel: |  |  | Povodí Labe, státní podnik, Víta Nejedlého 951, 500 03 Hradec Králové |  |  | Projektant: | Ing. Vladimír Zevl
Uchazeč: |  |  | Bude vybrán na základě výběrového řízení |  |  | Zpracovatel: | Jitka Sládková
PČ | Typ | Kód | Popis | MJ | Množství | J.cena [CZK] | Cena celkem [CZK] | Cenová soustava |  |  | DPH | J. Nh [h] | Nh celkem [h] | J. hmotnost [t] | Hmotnost celkem [t] | J. suť [t] | Suť Celkem [t]
Náklady soupisu celkem | [6 empty] | 0 | [5 empty] | 0 |  | 11.5647 |  | 12.572 |  | D | -1 | [10 empty] | 0
| D | HSV | Práce a dodávky HSV |  |  |  | 0 | [5 empty] | 0 |  | 10.8499 |  | 11.6073 | 1 | D | 0 |  |  |  | ROZPOCET | [6 empty] | 0
| D | 3 | Svislé a kompletní konstrukce |  |  |  | 0 | [5 empty] | 0 |  | 1.8374 |  | 0 | 1 | D | 1 |  |  |  | ROZPOCET | [6 empty] | 0
1 | K | 342272523 | Příčky tl 150 mm z pórobetonových přesných hladkých příčkovek objemové hmotnosti 500 kg/m3 | m2 | 6 |  | 0 | CS ÚRS 2017 01 |  |  | základní |  | 0 | 0.10422 | 0.62532 | 0 | 0 | 4 | K | 2 |  |  |  | ROZPOCET | 0 | 0 | 0 | 0 | 0 | 1 | 0 | 4 | 1148917744
| VV |  | "skladba S2 04" | [15 empty] | VV | 2 | 1 | True | 0 | ROZPOCET
| VV |  | 0,25*2,0*2*3 |  | 3 | [13 empty] | VV | 2 | 2 | True | 0 | ROZPOCET
| VV |  | "skladba S3 05" | [15 empty] | VV | 2 | 1 | True | 0 | ROZPOCET
| VV |  | 0,25*2,0*2*3 |  | 3 | [13 empty] | VV | 2 | 2 | True | 0 | ROZPOCET
| VV |  | Součet |  | 6 | [13 empty] | VV | 2 | 4 | True | 1 | ROZPOCET
2 | K | 345321414 | Zídky atikové, parapetní, schodišťové a zábradelní z betonu prostáho tř. C 25/30-čela balkonů | m3 | 0.492 |  | 0 | CS ÚRS 2017 01 |  |  | základní |  | 0 | 2.4533 | 1.207 | 0 | 0 | 4 | K | 2 |  |  |  | ROZPOCET | 0 | 0 | 0 | 0 | 0 | 1 | 0 | 4 | -2036204212
| VV |  | "2np" | [15 empty] | VV | 2 | 1 | True | 0 | ROZPOCET
| VV |  | (1,6+4,3+1,5)*0,2*0,15 |  | 0.222 | [13 empty] | VV | 2 | 2 | True | 0 | ROZPOCET
| VV |  | "3np" | [15 empty] | VV | 2 | 1 | True | 0 | ROZPOCET
| VV |  | (1,5+1,6+2,3)*0,2*0,25 |  | 0.27 | [13 empty] | VV | 2 | 2 | True | 0 | ROZPOCET
| VV |  | Součet |  | 0.492 | [13 empty] | VV | 2 | 4 | True | 1 | ROZPOCET
3 | K | 345351101 | Zřízení bednění zídek atikových, parapetních, schodišťových a zábradelních plnostěnných | m2 | 5.4 |  | 0 | CS ÚRS 2017 01 |  |  | základní |  | 0 | 0.00094 | 0.005076 | 0 | 0 | 4 | K | 2 |  |  |  | ROZPOCET | 0 | 0 | 0 | 0 | 0 | 1 | 0 | 4 | 1093532539
| VV |  | "2np" | [15 empty] | VV | 2 | 1 | True | 0 | ROZPOCET
| VV |  | (1,6+4,3+1,5)*0,15*2+0,2*0,15*6 |  | 2.4 | [13 empty] | VV | 2 | 2 | True | 0 | ROZPOCET
| VV |  | "3np" | [15 empty] | VV | 2 | 1 | True | 0 | ROZPOCET
| VV |  | (1,5+1,6+2,3)*0,25*2+0,2*0,25*6 |  | 3 | [13 empty] | VV | 2 | 2 | True | 0 | ROZPOCET
| VV |  | Součet |  | 5.4 | [13 empty] | VV | 2 | 4 | True | 1 | ROZPOCET
4 | K | 345351102 | Odstranění bednění zídek atikových, parapetních, schodišťových a zábradelních plnostěnných | m2 | 5.4 |  | 0 | CS ÚRS 2017 01 |  |  | základní |  | 0 | 0 | 0 | 0 | 0 | 4 | K | 2 |  |  |  | ROZPOCET | 0 | 0 | 0 | 0 | 0 | 1 | 0 | 4 | -1902240665
| D | 6 | Úpravy povrchů, podlahy a osazování výplní |  |  |  | 0 | [5 empty] | 0 |  | 9.0125 |  | 0 | 1 | D | 1 |  |  |  | ROZPOCET | [6 empty] | 0
24 | K | 631311116 | Mazanina tl do 80 mm z betonu prostého bez zvýšených nároků na prostředí tř. C 25/30 | m3 | 2.982 |  | 0 | CS ÚRS 2017 01 |  |  | základní |  | 0 | 2.4533 | 7.3157 | 0 | 0 | 4 | K | 2 |  |  |  | ROZPOCET | 0 | 0 | 0 | 0 | 0 | 1 | 0 | 4 | -592290597
| VV |  | "v.č D 03-Skladba S2.01-oprava podlah balkonů ve 2np" | [15 empty] | VV | 2 | 1 | True | 0 | ROZPOCET
| VV |  | (7,0*2,0+1,8*2,0)*0,07 |  | 1.232 | [13 empty] | VV | 2 | 2 | True | 0 | ROZPOCET
| VV |  | "náběhy" | [15 empty] | VV | 2 | 1 | True | 0 | ROZPOCET
| VV |  | 0,02*2,0*11 |  | 0.44 | [13 empty] | VV | 2 | 2 | True | 0 | ROZPOCET
| VV |  | "v.č D 04-Skladba S3.01-02-oprava podlah balkonů ve 3np" | [15 empty] | VV | 2 | 1 | True | 0 | ROZPOCET
| VV |  | (2,0*2,0+2,0*2,0+2,0*2,5)*0,07 |  | 0.91 | [13 empty] | VV | 2 | 2 | True | 0 | ROZPOCET
| VV |  | "náběhy" | [15 empty] | VV | 2 | 1 | True | 0 | ROZPOCET
| VV |  | 0,02*2,0*10 |  | 0.4 | [13 empty] | VV | 2 | 2 | True | 0 | ROZPOCET
| VV |  | Součet |  | 2.982 | [13 empty] | VV | 2 | 4 | True | 1 | ROZPOCET
25 | K | 631319171 | Příplatek k mazanině tl do 80 mm za stržení povrchu spodní vrstvy před vložením výztuže | m3 | 2.982 |  | 0 | CS ÚRS 2017 01 |  |  | základní |  | 0 | 0 | 0 | 0 | 0 | 4 | K | 2 |  |  |  | ROZPOCET | 0 | 0 | 0 | 0 | 0 | 1 | 0 | 4 | -104206018
26 | K | 631362021 | Výztuž mazanin svařovanými sítěmi Kari | t | 0.163 |  | 0 | CS ÚRS 2017 01 |  |  | základní |  | 0 | 1.0531 | 0.17165 | 0 | 0 | 4 | K | 2 |  |  |  | ROZPOCET | 0 | 0 | 0 | 0 | 0 | 1 | 0 | 4 | 399931619
| VV |  | "v.č D 03-Skladba S2.01-oprava podlah balkonů ve 2np" | [15 empty] | VV | 2 | 1 | True | 0 | ROZPOCET
| VV |  | (7,0*2,0+1,8*2,0)*0,00444*1,2 |  | 0.094 | [13 empty] | VV | 2 | 2 | True | 0 | ROZPOCET
| VV |  | "v.č D 04-Skladba S3.01-oprava podlah balkonů ve 3np" | [15 empty] | VV | 2 | 1 | True | 0 | ROZPOCET
| VV |  | (2,0*2,0+2,0*2,0+2,0*2,5)*0,00444*1,2 |  | 0.069 | [13 empty] | VV | 2 | 2 | True | 0 | ROZPOCET
| VV |  | Součet |  | 0.163 | [13 empty] | VV | 2 | 4 | True | 1 | ROZPOCET
27 | K | 632451031 | Vyrovnávací potěr tl do 20 mm z MC 15 provedený v ploše | m2 | 30.6 |  | 0 | CS ÚRS 2017 01 |  |  | základní |  | 0 | 0.04984 | 1.5251 | 0 | 0 | 4 | K | 2 |  |  |  | ROZPOCET | 0 | 0 | 0 | 0 | 0 | 1 | 0 | 4 | -1221355371
| VV |  | "v.č D 03-Skladba S2.01-oprava podlah balkonů ve 2np" | [15 empty] | VV | 2 | 1 | True | 0 | ROZPOCET
| VV |  | (7,0*2,0+1,8*2,0) |  | 17.6 | [13 empty] | VV | 2 | 2 | True | 0 | ROZPOCET
| VV |  | "v.č D 04-Skladba S3.01-oprava podlah balkonů ve 3np" | [15 empty] | VV | 2 | 1 | True | 0 | ROZPOCET
| VV |  | (2,0*2,0+2,0*2,0+2,0*2,5) |  | 13 | [13 empty] | VV | 2 | 2 | True | 0 | ROZPOCET
| VV |  | Součet |  | 30.6 | [13 empty] | VV | 2 | 4 | True | 1 | ROZPOCET
| D | 9 | Ostatní konstrukce a práce, bourání |  |  |  | 0 | [5 empty] | 0 |  | 0 |  | 11.6073 | 1 | D | 1 |  |  |  | ROZPOCET | [6 empty] | 0
33 | K | 965041441 | Bourání podkladů pod dlažby nebo mazanin perlibetonových tl přes 100 mm pl přes 4 m2 | m3 | 2.78 |  | 0 | CS ÚRS 2017 01 |  |  | základní |  | 0 | 0 | 0 | 1.6 | 4.448 | 4 | K | 2 |  |  |  | ROZPOCET | 0 | 0 | 0 | 0 | 0 | 1 | 0 | 4 | 2959954
| VV |  | "v.č D 03-Skladba S2.01-oprava podlah balkonů ve 2np" | [15 empty] | VV | 2 | 1 | True | 0 | ROZPOCET
| VV |  | (7,0*2,0+1,8*2,0)*0,13 |  | 2.288 | [13 empty] | VV | 2 | 2 | True | 0 | ROZPOCET
| VV |  | "čela balkonu-2np" | [15 empty] | VV | 2 | 1 | True | 0 | ROZPOCET
| VV |  | (1,6+4,3+1,5)*0,2*0,15 |  | 0.222 | [13 empty] | VV | 2 | 2 | True | 0 | ROZPOCET
| VV |  | "čela balkonu-3np" | [15 empty] | VV | 2 | 1 | True | 0 | ROZPOCET
| VV |  | (1,5+1,6+2,3)*0,2*0,25 |  | 0.27 | [13 empty] | VV | 2 | 2 | True | 0 | ROZPOCET
| VV |  | Součet |  | 2.78 | [13 empty] | VV | 2 | 4 | True | 1 | ROZPOCET
34 | K | 965042141 | Bourání podkladů pod dlažby nebo mazanin betonových nebo z litého asfaltu tl do 100 mm pl přes 4 m2 | m3 | 0.78 |  | 0 | CS ÚRS 2017 01 |  |  | základní |  | 0 | 0 | 0 | 2.2 | 1.716 | 4 | K | 2 |  |  |  | ROZPOCET | 0 | 0 | 0 | 0 | 0 | 1 | 0 | 4 | -292875453
| VV |  | "v.č. D04-Skladba S3 01 a 02" | [15 empty] | VV | 2 | 1 | True | 0 | ROZPOCET
| VV |  | 13,0*0,06 |  | 0.78 | [13 empty] | VV | 2 | 2 | True | 1 | ROZPOCET
35 | K | 965045113 | Bourání potěrů cementových nebo pískocementových tl do 50 mm pl přes 4 m2 | m2 | 48.2 |  | 0 | CS ÚRS 2017 01 |  |  | základní |  | 0 | 0 | 0 | 0.09 | 4.338 | 4 | K | 2 |  |  |  | ROZPOCET | 0 | 0 | 0 | 0 | 0 | 1 | 0 | 4 | -86273073
| VV |  | "v.č D 03-Skladba S2.01-oprava podlah balkonů ve 2np" | [15 empty] | VV | 2 | 1 | True | 0 | ROZPOCET
| VV |  | 7,0*2,0*2+1,8*2,0*2 |  | 35.2 | [13 empty] | VV | 2 | 2 | True | 0 | ROZPOCET
| VV |  | "v.č D 04-Skladba S3.01-oprava podlah balkonů ve 3np" | [15 empty] | VV | 2 | 1 | True | 0 | ROZPOCET
| VV |  | 2,0*2,0+2,0*2,0+2,0*2,5 |  | 13 | [13 empty] | VV | 2 | 2 | True | 0 | ROZPOCET
| VV |  | Součet |  | 48.2 | [13 empty] | VV | 2 | 4 | True | 1 | ROZPOCET
36 | K | 965049111 | Příplatek k bourání betonových mazanin za bourání mazanin se svařovanou sítí tl do 100 mm | m3 | 0.78 |  | 0 | CS ÚRS 2017 01 |  |  | základní |  | 0 | 0 | 0 | 0.044 | 0.03432 | 4 | K | 2 |  |  |  | ROZPOCET | 0 | 0 | 0 | 0 | 0 | 1 | 0 | 4 | -625988653
37 | K | 965081213 | Bourání podlah z dlaždic keramických nebo xylolitových tl do 10 mm plochy přes 1 m2 | m2 | 30.6 |  | 0 | CS ÚRS 2017 01 |  |  | základní |  | 0 | 0 | 0 | 0.035 | 1.071 | 4 | K | 2 |  |  |  | ROZPOCET | 0 | 0 | 0 | 0 | 0 | 1 | 0 | 4 | -1549886484
| VV |  | "v.č D 03-Skladba S2.01-oprava podlah balkonů ve 2np" | [15 empty] | VV | 2 | 1 | True | 0 | ROZPOCET
| VV |  | 7,0*2,0+1,8*2,0 |  | 17.6 | [13 empty] | VV | 2 | 2 | True | 0 | ROZPOCET
| VV |  | "v.č D 04-Skladba S3.01-oprava podlah balkonů ve 3np" | [15 empty] | VV | 2 | 1 | True | 0 | ROZPOCET
| VV |  | 2,0*2,0+2,0*2,0+2,0*2,5 |  | 13 | [13 empty] | VV | 2 | 2 | True | 0 | ROZPOCET
| VV |  | Součet |  | 30.6 | [13 empty] | VV | 2 | 4 | True | 1 | ROZPOCET
| D | 997 | Přesun sutě |  |  |  | 0 | [5 empty] | 0 |  | 0 |  | 0 | 1 | D | 1 |  |  |  | ROZPOCET | [6 empty] | 0
42 | K | 997013113 | Vnitrostaveništní doprava suti a vybouraných hmot pro budovy v do 12 m s použitím mechanizace | t | 12.572 |  | 0 | CS ÚRS 2017 01 |  |  | základní |  | 0 | 0 | 0 | 0 | 0 | 4 | K | 2 |  |  |  | ROZPOCET | 0 | 0 | 0 | 0 | 0 | 1 | 0 | 4 | 1989813937
43 | K | 997013501 | Odvoz suti a vybouraných hmot na skládku nebo meziskládku do 1 km se složením | t | 12.572 |  | 0 | CS ÚRS 2017 01 |  |  | základní |  | 0 | 0 | 0 | 0 | 0 | 4 | K | 2 |  |  |  | ROZPOCET | 0 | 0 | 0 | 0 | 0 | 1 | 0 | 4 | 819541659
44 | K | 997013509 | Příplatek k odvozu suti a vybouraných hmot na skládku ZKD 1 km přes 1 km | t | 110.988 |  | 0 | CS ÚRS 2017 01 |  |  | základní |  | 0 | 0 | 0 | 0 | 0 | 4 | K | 2 |  |  |  | ROZPOCET | 0 | 0 | 0 | 0 | 0 | 1 | 0 | 4 | -726066469
| VV |  | 12,332*9 |  | 110.988 | [13 empty] | VV | 2 | 2 | True | 1 | ROZPOCET
45 | K | 997013831 | Poplatek za uložení stavebního směsného odpadu na skládce (skládkovné) | t | 12.572 |  | 0 | CS ÚRS 2017 01 |  |  | základní |  | 0 | 0 | 0 | 0 | 0 | 4 | K | 2 |  |  |  | ROZPOCET | 0 | 0 | 0 | 0 | 0 | 1 | 0 | 4 | -577062683
| D | 998 | Přesun hmot |  |  |  | 0 | [5 empty] | 0 |  | 0 |  | 0 | 1 | D | 1 |  |  |  | ROZPOCET | [6 empty] | 0
46 | K | 998011002 | Přesun hmot pro budovy zděné v do 12 m | t | 10.85 |  | 0 | CS ÚRS 2017 01 |  |  | základní |  | 0 | 0 | 0 | 0 | 0 | 4 | K | 2 |  |  |  | ROZPOCET | 0 | 0 | 0 | 0 | 0 | 1 | 0 | 4 | 944902189
| D | PSV | Práce a dodávky PSV |  |  |  | 0 | [5 empty] | 0 |  | 0.71477 |  | 0.9647 | 2 | D | 0 |  |  |  | ROZPOCET | [6 empty] | 0
| D | 711 | Izolace proti vodě, vlhkosti a plynům |  |  |  | 0 | [5 empty] | 0 |  | 0.17059 |  | 0.2448 | 2 | D | 1 |  |  |  | ROZPOCET | [6 empty] | 0
49 | K | 711131811 | Odstranění izolace proti zemní vlhkosti vodorovné | m2 | 61.2 |  | 0 | CS ÚRS 2017 01 |  |  | základní |  | 0 | 0 | 0 | 0.004 | 0.2448 | 16 | K | 2 |  |  |  | ROZPOCET | 0 | 0 | 0 | 0 | 0 | 1 | 0 | 16 | -409984129
| VV |  | "v.č D 03-Skladba S2.01-oprava podlah balkonů ve 2np" | [15 empty] | VV | 2 | 1 | True | 0 | ROZPOCET
| VV |  | (7,0*2,0+1,8*2,0)*2 |  | 35.2 | [13 empty] | VV | 2 | 2 | True | 0 | ROZPOCET
| VV |  | "v.č D 04-Skladba S3.01-oprava podlah balkonů ve 3np" | [15 empty] | VV | 2 | 1 | True | 0 | ROZPOCET
| VV |  | (2,0*2,0+2,0*2,0+2,0*2,5)*2 |  | 26 | [13 empty] | VV | 2 | 2 | True | 0 | ROZPOCET
| VV |  | Součet |  | 61.2 | [13 empty] | VV | 2 | 4 | True | 1 | ROZPOCET
50 | K | 711141559 | Provedení izolace proti zemní vlhkosti pásy přitavením vodorovné NAIP | m2 | 30.6 |  | 0 | CS ÚRS 2017 01 |  |  | základní |  | 0 | 0.0004 | 0.01224 | 0 | 0 | 16 | K | 2 |  |  |  | ROZPOCET | 0 | 0 | 0 | 0 | 0 | 1 | 0 | 16 | -580797449
| VV |  | "v.č D 03-Skladba S2.01-oprava podlah balkonů ve 2np" | [15 empty] | VV | 2 | 1 | True | 0 | ROZPOCET
| VV |  | (7,0*2,0+1,8*2,0) |  | 17.6 | [13 empty] | VV | 2 | 2 | True | 0 | ROZPOCET
| VV |  | "v.č D 04-Skladba S3.01-oprava podlah balkonů ve 3np" | [15 empty] | VV | 2 | 1 | True | 0 | ROZPOCET
| VV |  | (2,0*2,0+2,0*2,0+2,0*2,5) |  | 13 | [13 empty] | VV | 2 | 2 | True | 0 | ROZPOCET
| VV |  | Součet |  | 30.6 | [13 empty] | VV | 2 | 4 | True | 1 | ROZPOCET
51 | M | 6283319-R | pás těžký asfaltovaný GLASTEK G 40 special | m2 | 35.19 |  | 0 |  |  |  | základní |  | 0 | 0.0045 | 0.15835 | 0 | 0 | 32 | M | 2 |  |  |  | ROZPOCET | 0 | 0 | 0 | 0 | 0 | 1 | 0 | 16 | -1414684798
| VV |  | 30,6*1,15 |  | 35.19 | [13 empty] | VV | 2 | 2 | True | 1 | ROZPOCET
52 | K | 998711202 | Přesun hmot procentní pro izolace proti vodě, vlhkosti a plynům v objektech v do 12 m | % |  |  | 0 | CS ÚRS 2017 01 |  |  | základní |  | 0 | 0 | 0 | 0 | 0 | 16 | K | 2 |  |  |  | ROZPOCET | 0 | 0 | 0 | 0 | 0 | 1 | 0 | 16 | 1792560325
| D | 712 | Povlakové krytiny |  |  |  | 0 | [5 empty] | 0 |  | 0.20329 |  | 0 | 2 | D | 1 |  |  |  | ROZPOCET | [6 empty] | 0
53 | K | 712361701 | Provedení povlakové krytiny střech do 10° fólií položenou volně s přilepením spojů | m2 | 30.6 |  | 0 | CS ÚRS 2017 01 |  |  | základní |  | 0 | 0.00019 | 0.005814 | 0 | 0 | 16 | K | 2 |  |  |  | ROZPOCET | 0 | 0 | 0 | 0 | 0 | 1 | 0 | 16 | -407063042
| VV |  | "v.č D 03-Skladba S2.01-oprava podlah balkonů ve 2np" | [15 empty] | VV | 2 | 1 | True | 0 | ROZPOCET
| VV |  | (7,0*2,0+1,8*2,0) |  | 17.6 | [13 empty] | VV | 2 | 2 | True | 0 | ROZPOCET
| VV |  | "v.č D 04-Skladba S3.01-oprava podlah balkonů ve 3np" | [15 empty] | VV | 2 | 1 | True | 0 | ROZPOCET
| VV |  | (2,0*2,0+2,0*2,0+2,0*2,5) |  | 13 | [13 empty] | VV | 2 | 2 | True | 0 | ROZPOCET
| VV |  | Součet |  | 30.6 | [13 empty] | VV | 2 | 4 | True | 1 | ROZPOCET
54 | M | 2832200-R | fólie hydroizolační střešní pro renovace FATRAFOL 814tl 2,6 mm š 1300 mm šedá | m2 | 44.046 |  | 0 |  |  |  | základní |  | 0 | 0.0023 | 0.10131 | 0 | 0 | 32 | M | 2 |  |  |  | ROZPOCET | 0 | 0 | 0 | 0 | 0 | 1 | 0 | 16 | 2080252291
| VV |  | 30,6*1,15 |  | 35.19 | [13 empty] | VV | 2 | 2 | True | 0 | ROZPOCET
| VV |  | 7,38*1,2 |  | 8.856 | [13 empty] | VV | 2 | 2 | True | 0 | ROZPOCET
| VV |  | Součet |  | 44.046 | [13 empty] | VV | 2 | 4 | True | 1 | ROZPOCET
55 | K | 712363317 | Povlakové krytiny střech do 10° fóliové plechy VIPLANYL délky 2 m okapnice široká rš 250 mm | kus | 9 |  | 0 | CS ÚRS 2017 01 |  |  | základní |  | 0 | 0.00278 | 0.02502 | 0 | 0 | 16 | K | 2 |  |  |  | ROZPOCET | 0 | 0 | 0 | 0 | 0 | 1 | 0 | 16 | 1053531740
| VV |  | "balkony 2np"5 |  | 5 | [13 empty] | VV | 2 | 2 | True | 0 | ROZPOCET
| VV |  | "balkony 3np"4 |  | 4 | [13 empty] | VV | 2 | 2 | True | 0 | ROZPOCET
| VV |  | Součet |  | 9 | [13 empty] | VV | 2 | 4 | True | 1 | ROZPOCET
56 | K | 712363319 | Povlakové krytiny střech do 10° fóliové plechy VIPLANYL délky 2 m zpřechodová lišta rš 300 mm | kus | 23 |  | 0 |  |  |  | základní |  | 0 | 0.00278 | 0.06394 | 0 | 0 | 16 | K | 2 |  |  |  | ROZPOCET | 0 | 0 | 0 | 0 | 0 | 1 | 0 | 16 | -1436847216
| VV |  | "2np"13 |  | 13 | [13 empty] | VV | 2 | 2 | True | 0 | ROZPOCET
| VV |  | "3np"10 |  | 10 | [13 empty] | VV | 2 | 2 | True | 0 | ROZPOCET
| VV |  | Součet |  | 23 | [13 empty] | VV | 2 | 4 | True | 1 | ROZPOCET
57 | K | 712391172 | Provedení povlakové krytiny střech do 10° ochranné textilní vrstvy | m2 | 30.6 |  | 0 | CS ÚRS 2017 01 |  |  | základní |  | 0 | 0 | 0 | 0 | 0 | 16 | K | 2 |  |  |  | ROZPOCET | 0 | 0 | 0 | 0 | 0 | 1 | 0 | 16 | -929984505
58 | M | 283431220 | vrstva vyrovnávací a separační | m2 | 35.19 |  | 0 | CS ÚRS 2017 01 |  |  | základní |  | 0 | 0.0001 | 0.003519 | 0 | 0 | 32 | M | 2 |  |  |  | ROZPOCET | 0 | 0 | 0 | 0 | 0 | 1 | 0 | 16 | 1626135993
| VV |  | 30,6*1,15 |  | 35.19 | [13 empty] | VV | 2 | 2 | True | 1 | ROZPOCET
59 | K | 712391179-R | Provedení povlakové krytiny střech do 10° připevnění izolace kotvícími terči vč kotev | kus | 186 |  | 0 |  |  |  | základní |  | 0 | 0 | 0 | 0 | 0 | 16 | K | 2 |  |  |  | ROZPOCET | 0 | 0 | 0 | 0 | 0 | 1 | 0 | 16 | 1995352872
60 | K | 712861702 | Provedení povlakové krytiny vytažením na konstrukce fólií přilepenou bodově | m2 | 7.38 |  | 0 | CS ÚRS 2017 01 |  |  | základní |  | 0 | 0.0005 | 0.00369 | 0 | 0 | 16 | K | 2 |  |  |  | ROZPOCET | 0 | 0 | 0 | 0 | 0 | 1 | 0 | 16 | -68091751
| VV |  | "2np" | [15 empty] | VV | 2 | 1 | True | 0 | ROZPOCET
| VV |  | (1,5+1,6+4,3+2,0*6)*0,2 |  | 3.88 | [13 empty] | VV | 2 | 2 | True | 0 | ROZPOCET
| VV |  | "3np" | [15 empty] | VV | 2 | 1 | True | 0 | ROZPOCET
| VV |  | (1,6+1,6+2,3+2,0*6)*0,2 |  | 3.5 | [13 empty] | VV | 2 | 2 | True | 0 | ROZPOCET
| VV |  | Součet |  | 7.38 | [13 empty] | VV | 2 | 4 | True | 1 | ROZPOCET
61 | K | 998712202 | Přesun hmot procentní pro krytiny povlakové v objektech v do 12 m | % |  |  | 0 | CS ÚRS 2017 01 |  |  | základní |  | 0 | 0 | 0 | 0 | 0 | 16 | K | 2 |  |  |  | ROZPOCET | 0 | 0 | 0 | 0 | 0 | 1 | 0 | 16 | -649501214
| D | 713 | Izolace tepelné |  |  |  | 0 | [5 empty] | 0 |  | 0.16013 |  | 0.0299 | 2 | D | 1 |  |  |  | ROZPOCET | [6 empty] | 0
62 | K | 713120823 | Odstranění tepelné izolace podlah volně kladené z polystyrenu tl přes 100 mm | m2 | 13 |  | 0 | CS ÚRS 2017 01 |  |  | základní |  | 0 | 0 | 0 | 0.0023 | 0.0299 | 16 | K | 2 |  |  |  | ROZPOCET | 0 | 0 | 0 | 0 | 0 | 1 | 0 | 16 | -1707514911
| VV |  | "v.č D 04-Skladba S3.01-oprava podlah balkonů ve 3np" | [15 empty] | VV | 2 | 1 | True | 0 | ROZPOCET
| VV |  | (2,0*2,0+2,0*2,0+2,0*2,5) |  | 13 | [13 empty] | VV | 2 | 2 | True | 1 | ROZPOCET
63 | K | 713121111 | Montáž izolace tepelné podlah volně kladenými rohožemi, pásy, dílci, deskami 1 vrstva | m2 | 47.6 |  | 0 | CS ÚRS 2017 01 |  |  | základní |  | 0 | 0 | 0 | 0 | 0 | 16 | K | 2 |  |  |  | ROZPOCET | 0 | 0 | 0 | 0 | 0 | 1 | 0 | 16 | 279778473
| VV |  | "v.č D 03-Skladba S2.01-oprava podlah balkonů ve 2np" | [15 empty] | VV | 2 | 1 | True | 0 | ROZPOCET
| VV |  | (7,0*2,0+1,8*2,0) |  | 17.6 | [13 empty] | VV | 2 | 2 | True | 0 | ROZPOCET
| VV |  | "v.č D 04-Skladba S3.01-oprava podlah balkonů ve 3np" | [15 empty] | VV | 2 | 1 | True | 0 | ROZPOCET
| VV |  | (2,0*2)*3 |  | 12 | [13 empty] | VV | 2 | 2 | True | 0 | ROZPOCET
| VV |  | "v.č D 04-Skladba S3.02-oprava podlah balkonů ve 3np 204 a 203" | [15 empty] | VV | 2 | 1 | True | 0 | ROZPOCET
| VV |  | 9*2 |  | 18 | [13 empty] | VV | 2 | 2 | True | 0 | ROZPOCET
| VV |  | Součet |  | 47.6 | [13 empty] | VV | 2 | 4 | True | 1 | ROZPOCET
64 | M | 283759150 | deska z pěnového polystyrenu EPS 150 S 1000 x 500 x 120 mm | m2 | 17.952 |  | 0 | CS ÚRS 2017 01 |  |  | základní |  | 0 | 0.0036 | 0.064627 | 0 | 0 | 32 | M | 2 |  |  |  | ROZPOCET | 0 | 0 | 0 | 0 | 0 | 1 | 0 | 16 | -122188317
| VV |  | "v.č D 03-Skladba S2.01-oprava podlah balkonů ve 2np" | [15 empty] | VV | 2 | 1 | True | 0 | ROZPOCET
| VV |  | (7,0*2,0+1,8*2,0)*1,02 |  | 17.952 | [13 empty] | VV | 2 | 2 | True | 1 | ROZPOCET
65 | M | 283759149 | deska z pěnového polystyrenu Styrotherm tl.80mm | m2 | 12.24 |  | 0 |  |  |  | základní |  | 0 | 0.003 | 0.03672 | 0 | 0 | 32 | M | 2 |  |  |  | ROZPOCET | 0 | 0 | 0 | 0 | 0 | 1 | 0 | 16 | 1256347370
| VV |  | "v.č D 04-Skladba S3.01-oprava podlah balkonů ve 3np" | [15 empty] | VV | 2 | 1 | True | 0 | ROZPOCET
| VV |  | 4,0*3*1,02 |  | 12.24 | [13 empty] | VV | 2 | 2 | True | 0 | ROZPOCET
| VV |  | Součet |  | 12.24 | [13 empty] | VV | 2 | 4 | True | 1 | ROZPOCET
66 | M | 283759148 | deska z pěnového polystyrenu Styrotherm tl.60mm | m2 | 18.36 |  | 0 |  |  |  | základní |  | 0 | 0.003 | 0.05508 | 0 | 0 | 32 | M | 2 |  |  |  | ROZPOCET | 0 | 0 | 0 | 0 | 0 | 1 | 0 | 16 | -1859265152
| VV |  | "v.č D 04-Skladba S3.01-oprava podlah balkonů ve 3np" | [15 empty] | VV | 2 | 1 | True | 0 | ROZPOCET
| VV |  | 9,0*2*1,02 |  | 18.36 | [13 empty] | VV | 2 | 2 | True | 0 | ROZPOCET
| VV |  | Součet |  | 18.36 | [13 empty] | VV | 2 | 4 | True | 1 | ROZPOCET
68 | K | 713191132 | Montáž izolace tepelné podlah, stropů vrchem nebo střech překrytí separační fólií z PE | m2 | 30.6 |  | 0 | CS ÚRS 2017 01 |  |  | základní |  | 0 | 0 | 0 | 0 | 0 | 16 | K | 2 |  |  |  | ROZPOCET | 0 | 0 | 0 | 0 | 0 | 1 | 0 | 16 | -986208913
| VV |  | "balkony"30,6 |  | 30.6 | [13 empty] | VV | 2 | 2 | True | 0 | ROZPOCET
| VV |  | Součet |  | 30.6 | [13 empty] | VV | 2 | 4 | True | 1 | ROZPOCET
69 | M | 283231500 | fólie separační PE bal. 100 m2 | m2 | 33.66 |  | 0 | CS ÚRS 2017 01 |  |  | základní |  | 0 | 0.00011 | 0.0037026 | 0 | 0 | 32 | M | 2 |  |  |  | ROZPOCET | 0 | 0 | 0 | 0 | 0 | 1 | 0 | 16 | 502297250
| VV |  | 30,6*1,1 |  | 33.66 | [13 empty] | VV | 2 | 2 | True | 1 | ROZPOCET
70 | K | 998713202 | Přesun hmot procentní pro izolace tepelné v objektech v do 12 m | % |  |  | 0 | CS ÚRS 2017 01 |  |  | základní |  | 0 | 0 | 0 | 0 | 0 | 16 | K | 2 |  |  |  | ROZPOCET | 0 | 0 | 0 | 0 | 0 | 1 | 0 | 16 | 1845521300
| D | 762 | Konstrukce tesařské |  |  |  | 0 | [5 empty] | 0 |  | 0 |  | 0.24 | 2 | D | 1 |  |  |  | ROZPOCET | [6 empty] | 0
104 | K | 762751820 | Demontáž prostorových vázaných kcí na hladko z hraněného řeziva průřezové plochy do 224 cm2-trám balkonu | m | 24 |  | 0 | CS ÚRS 2017 01 |  |  | základní |  | 0 | 0 | 0 | 0.01 | 0.24 | 16 | K | 2 |  |  |  | ROZPOCET | 0 | 0 | 0 | 0 | 0 | 1 | 0 | 16 | -1890138463
| VV |  | "skladba S2 04" | [15 empty] | VV | 2 | 1 | True | 0 | ROZPOCET
| VV |  | 2,0*6 |  | 12 | [13 empty] | VV | 2 | 2 | True | 0 | ROZPOCET
| VV |  | "skladba S3 05" | [15 empty] | VV | 2 | 1 | True | 0 | ROZPOCET
| VV |  | 2,0*6 |  | 12 | [13 empty] | VV | 2 | 2 | True | 0 | ROZPOCET
| VV |  | Součet |  | 24 | [13 empty] | VV | 2 | 4 | True | 1 | ROZPOCET
105 | K | 998762202 | Přesun hmot procentní pro kce tesařské v objektech v do 12 m | % |  |  | 0 | CS ÚRS 2017 01 |  |  | základní |  | 0 | 0 | 0 | 0 | 0 | 16 | K | 2 |  |  |  | ROZPOCET | 0 | 0 | 0 | 0 | 0 | 1 | 0 | 16 | -1097189176
| D | 764 | Konstrukce klempířské |  |  |  | 0 | [5 empty] | 0 |  | 0.15676 |  | 0 | 2 | D | 1 |  |  |  | ROZPOCET | [6 empty] | 0
84 | K | 764236407 | Oplechování parapetů rovných mechanicky kotvené z Cu plechu rš 670 mm | m | 16 |  | 0 | CS ÚRS 2017 01 |  |  | základní |  | 0 | 0.00384 | 0.06144 | 0 | 0 | 16 | K | 2 |  |  |  | ROZPOCET | 0 | 0 | 0 | 0 | 0 | 1 | 0 | 16 | 441716304
| VV |  | "2np-čela balkonu"9,0 |  | 9 | [13 empty] | VV | 2 | 2 | True | 0 | ROZPOCET
| VV |  | "3np čela balkonu"7,0 |  | 7 | [13 empty] | VV | 2 | 2 | True | 0 | ROZPOCET
| VV |  | Součet |  | 16 | [13 empty] | VV | 2 | 4 | True | 1 | ROZPOCET
85 | K | 764531414 | Žlab podokapní hranatý z Cu plechu rš 330 mm | m | 16 |  | 0 | CS ÚRS 2017 01 |  |  | základní |  | 0 | 0.00304 | 0.04864 | 0 | 0 | 16 | K | 2 |  |  |  | ROZPOCET | 0 | 0 | 0 | 0 | 0 | 1 | 0 | 16 | 1628774504
| VV |  | "2np"9,0 |  | 9 | [13 empty] | VV | 2 | 2 | True | 0 | ROZPOCET
| VV |  | "3np"7,0 |  | 7 | [13 empty] | VV | 2 | 2 | True | 0 | ROZPOCET
| VV |  | Součet |  | 16 | [13 empty] | VV | 2 | 4 | True | 1 | ROZPOCET
86 | K | 764538402 | Hranatý svod včetně objímek, kolen, odskoků z Cu plechu o straně 100 mm | m | 12 |  | 0 | CS ÚRS 2017 01 |  |  | základní |  | 0 | 0.00347 | 0.04164 | 0 | 0 | 16 | K | 2 |  |  |  | ROZPOCET | 0 | 0 | 0 | 0 | 0 | 1 | 0 | 16 | 45731126
| VV |  | "3np"4,0*3 |  | 12 | [13 empty] | VV | 2 | 2 | True | 1 | ROZPOCET
87 | K | 764538421 | Svody kruhové včetně objímek, kolen, odskoků z Cu plechu průměru 80 mm | m | 2 |  | 0 | CS ÚRS 2017 01 |  |  | základní |  | 0 | 0.00252 | 0.00504 | 0 | 0 | 16 | K | 2 |  |  |  | ROZPOCET | 0 | 0 | 0 | 0 | 0 | 1 | 0 | 16 | 488298312
| VV |  | "2np"2,0 |  | 2 | [13 empty] | VV | 2 | 2 | True | 1 | ROZPOCET
88 | K | 998764202 | Přesun hmot procentní pro konstrukce klempířské v objektech v do 12 m | % |  |  | 0 | CS ÚRS 2017 01 |  |  | základní |  | 0 | 0 | 0 | 0 | 0 | 16 | K | 2 |  |  |  | ROZPOCET | 0 | 0 | 0 | 0 | 0 | 1 | 0 | 16 | 519323197
| D | 767 | Konstrukce zámečnické |  |  |  | 0 | [5 empty] | 0 |  | 0.024 |  | 0.45 | 2 | D | 1 |  |  |  | ROZPOCET | [6 empty] | 0
98 | K | 767995115 | Montáž atypických zámečnických konstrukcí hmotnosti do 100 kg | kg | 330 |  | 0 | CS ÚRS 2017 01 |  |  | základní |  | 0 | 5e-05 | 0.0165 | 0 | 0 | 16 | K | 2 |  |  |  | ROZPOCET | 0 | 0 | 0 | 0 | 0 | 1 | 0 | 16 | -2043542820
| VV |  | "zábradlí balkonu 107"60 |  | 60 | [13 empty] | VV | 2 | 2 | True | 0 | ROZPOCET
| VV |  | "zábradlí balkonu 103"60 |  | 60 | [13 empty] | VV | 2 | 2 | True | 0 | ROZPOCET
| VV |  | "zábradlí balkonu 207"60 |  | 60 | [13 empty] | VV | 2 | 2 | True | 0 | ROZPOCET
| VV |  | "zábradlí balkonu 204"60 |  | 60 | [13 empty] | VV | 2 | 2 | True | 0 | ROZPOCET
| VV |  | "zábradlí balkonu 203"60 |  | 60 | [13 empty] | VV | 2 | 2 | True | 0 | ROZPOCET
| VV |  | "PATKY SLOUPKŮ"15*2 |  | 30 | [13 empty] | VV | 2 | 2 | True | 0 | ROZPOCET
| VV |  | Součet |  | 330 | [13 empty] | VV | 2 | 4 | True | 1 | ROZPOCET
99 | K | 767995116 | Montáž atypických zámečnických konstrukcí hmotnosti do 250 kg | kg | 150 |  | 0 | CS ÚRS 2017 01 |  |  | základní |  | 0 | 5e-05 | 0.0075 | 0 | 0 | 16 | K | 2 |  |  |  | ROZPOCET | 0 | 0 | 0 | 0 | 0 | 1 | 0 | 16 | 1853722558
| VV |  | "zábradlí balkonu 112"150 |  | 150 | [13 empty] | VV | 2 | 2 | True | 0 | ROZPOCET
| VV |  | Součet |  | 150 | [13 empty] | VV | 2 | 4 | True | 1 | ROZPOCET
100 | M | 13502 | Výroba a dodávka materiálu na nové patky zábradlí | kg | 30.9 |  | 0 |  |  |  | základní |  | 0 | 0 | 0 | 0 | 0 | 32 | M | 2 |  |  |  | ROZPOCET | 0 | 0 | 0 | 0 | 0 | 1 | 0 | 16 | -1937634051
| VV |  | 30*1,03 |  | 30.9 | [13 empty] | VV | 2 | 2 | True | 1 | ROZPOCET
101 | K | 767996702 | Demontáž atypických zámečnických konstrukcí řezáním hmotnosti jednotlivých dílů do 100 kg | kg | 300 |  | 0 | CS ÚRS 2017 01 |  |  | základní |  | 0 | 0 | 0 | 0.001 | 0.3 | 16 | K | 2 |  |  |  | ROZPOCET | 0 | 0 | 0 | 0 | 0 | 1 | 0 | 16 | 284453893
| VV |  | "zábradlí balkonu 107"60 |  | 60 | [13 empty] | VV | 2 | 2 | True | 0 | ROZPOCET
| VV |  | "zábradlí balkonu 103"60 |  | 60 | [13 empty] | VV | 2 | 2 | True | 0 | ROZPOCET
| VV |  | "zábradlí balkonu 207"60 |  | 60 | [13 empty] | VV | 2 | 2 | True | 0 | ROZPOCET
| VV |  | "zábradlí balkonu 204"60 |  | 60 | [13 empty] | VV | 2 | 2 | True | 0 | ROZPOCET
| VV |  | "zábradlí balkonu 203"60 |  | 60 | [13 empty] | VV | 2 | 2 | True | 0 | ROZPOCET
| VV |  | Součet |  | 300 | [13 empty] | VV | 2 | 4 | True | 1 | ROZPOCET
102 | K | 767996703 | Demontáž atypických zámečnických konstrukcí řezáním hmotnosti jednotlivých dílů do 250 kg | kg | 150 |  | 0 | CS ÚRS 2017 01 |  |  | základní |  | 0 | 0 | 0 | 0.001 | 0.15 | 16 | K | 2 |  |  |  | ROZPOCET | 0 | 0 | 0 | 0 | 0 | 1 | 0 | 16 | 607839407
| VV |  | "zábradlí balkonu 112"150 |  | 150 | [13 empty] | VV | 2 | 2 | True | 0 | ROZPOCET
| VV |  | Součet |  | 150 | [13 empty] | VV | 2 | 4 | True | 1 | ROZPOCET
103 | K | 998767202 | Přesun hmot procentní pro zámečnické konstrukce v objektech v do 12 m | % |  |  | 0 | CS ÚRS 2017 01 |  |  | základní |  | 0 | 0 | 0 | 0 | 0 | 16 | K | 2 |  |  |  | ROZPOCET | 0 | 0 | 0 | 0 | 0 | 1 | 0 | 16 | -1894926726

## 04 - SO 04- Opravy bočníc...
[9 empty] | >> skryté sloupce << | [9 empty] | {07d38598-cbc9-44fc-8812-0a2d938ccc4b}
2
| KRYCÍ LIST SOUPISU PRACÍ | [8 empty] | v --- níže se nacházejí doplnkové a pomocné údaje k sestavám --- v | [8 empty] | False
Stavba:
SOB Křižanovice, oprava objektu č.p 35
Objekt:
04 - SO 04- Opravy bočních bednění balkonu a oken
| KSO: |  | 803 99 13 |  |  | CC-CZ: | 11301
| Místo: |  | Křižanovice |  |  | Datum: | 8. 1. 2019
| Zadavatel: |  |  |  |  | IČ: | 708 90 005
|  | Povodí Labe, státní podnik, Víta Nejedlého 951, 500 03 Hradec Králové |  |  |  | DIČ:
| Uchazeč: |  |  |  |  | IČ:
|  | Bude vybrán na základě výběrového řízení |  |  |  | DIČ:
| Projektant: |  |  |  |  | IČ: | 728 68 333
|  | Ing. Vladimír Zevl, Dolní Roveň 281, 533 71 Dolní Roveň |  |  |  | DIČ:
| Zpracovatel: |  |  |  |  | IČ: | 443 92 052
|  | Jitka Sládková, Severjižní 274, 533 72 Moravany |  |  |  | DIČ:
Poznámka:
| Cena bez DPH | [5 empty] | 0
|  |  | Základ daně |  |  | Sazba daně | Výše daně
| DPH | základní | 0 |  |  | 21% | 0
|  | snížená | 0 |  |  | 15% | 0
|  | zákl. přenesená | 0 |  |  | 21% | 0
|  | sníž. přenesená | 0 |  |  | 15% | 0
|  | nulová | 0 |  |  | 0% | 0
| Cena s DPH |  |  | v | CZK |  | 0
REKAPITULACE ČLENĚNÍ SOUPISU PRACÍ
Stavba:
SOB Křižanovice, oprava objektu č.p 35
Objekt:
04 - SO 04- Opravy bočních bednění balkonu a oken
Místo: |  |  | Křižanovice |  |  | Datum: | 8. 1. 2019
Zadavatel: |  |  | Povodí Labe, státní podnik, Víta Nejedlého 951, 500 03 Hradec Králové |  |  | Projektant: | Ing. Vladimír Zevl
Uchazeč: |  |  | Bude vybrán na základě výběrového řízení |  |  | Zpracovatel: | Jitka Sládková
Kód dílu - Popis | [6 empty] | Cena celkem [CZK]
Náklady ze soupisu prací | [6 empty] | 0 | [12 empty] | -1
| 997 - Přesun sutě | [5 empty] | 0
| PSV - Práce a dodávky PSV | [5 empty] | 0
| 764 - Konstrukce klempířské | [5 empty] | 0
| 766 - Konstrukce truhlářské | [5 empty] | 0
| 783 - Dokončovací práce - nátěry | [5 empty] | 0
SOUPIS PRACÍ
Stavba:
SOB Křižanovice, oprava objektu č.p 35
Objekt:
04 - SO 04- Opravy bočních bednění balkonu a oken
Místo: |  |  | Křižanovice |  |  | Datum: | 8. 1. 2019
Zadavatel: |  |  | Povodí Labe, státní podnik, Víta Nejedlého 951, 500 03 Hradec Králové |  |  | Projektant: | Ing. Vladimír Zevl
Uchazeč: |  |  | Bude vybrán na základě výběrového řízení |  |  | Zpracovatel: | Jitka Sládková
PČ | Typ | Kód | Popis | MJ | Množství | J.cena [CZK] | Cena celkem [CZK] | Cenová soustava |  |  | DPH | J. Nh [h] | Nh celkem [h] | J. hmotnost [t] | Hmotnost celkem [t] | J. suť [t] | Suť Celkem [t]
Náklady soupisu celkem | [6 empty] | 0 | [5 empty] | 0 |  | 0.88316 |  | 0.8055 |  | D | -1 | [10 empty] | 0
| D | 997 | Přesun sutě |  |  |  | 0 | [5 empty] | 0 |  | 0 |  | 0 | 1 | D | 0 |  |  |  | ROZPOCET | [6 empty] | 0
42 | K | 997013113 | Vnitrostaveništní doprava suti a vybouraných hmot pro budovy v do 12 m s použitím mechanizace | t | 0.806 |  | 0 | CS ÚRS 2017 01 |  |  | základní |  | 0 | 0 | 0 | 0 | 0 | 4 | K | 1 |  |  |  | ROZPOCET | 0 | 0 | 0 | 0 | 0 | 1 | 0 | 4 | 1989813937
43 | K | 997013501 | Odvoz suti a vybouraných hmot na skládku nebo meziskládku do 1 km se složením | t | 0.806 |  | 0 | CS ÚRS 2017 01 |  |  | základní |  | 0 | 0 | 0 | 0 | 0 | 4 | K | 1 |  |  |  | ROZPOCET | 0 | 0 | 0 | 0 | 0 | 1 | 0 | 4 | 819541659
44 | K | 997013509 | Příplatek k odvozu suti a vybouraných hmot na skládku ZKD 1 km přes 1 km | t | 7.254 |  | 0 | CS ÚRS 2017 01 |  |  | základní |  | 0 | 0 | 0 | 0 | 0 | 4 | K | 1 |  |  |  | ROZPOCET | 0 | 0 | 0 | 0 | 0 | 1 | 0 | 4 | -726066469
| VV |  | 0,806*9 |  | 7.254 | [13 empty] | VV | 1 | 2 | True | 1 | ROZPOCET
45 | K | 997013831 | Poplatek za uložení stavebního směsného odpadu na skládce (skládkovné) | t | 0.806 |  | 0 | CS ÚRS 2017 01 |  |  | základní |  | 0 | 0 | 0 | 0 | 0 | 4 | K | 1 |  |  |  | ROZPOCET | 0 | 0 | 0 | 0 | 0 | 1 | 0 | 4 | -577062683
| D | PSV | Práce a dodávky PSV |  |  |  | 0 | [5 empty] | 0 |  | 0.88316 |  | 0.8055 | 2 | D | 0 |  |  |  | ROZPOCET | [6 empty] | 0
| D | 764 | Konstrukce klempířské |  |  |  | 0 | [5 empty] | 0 |  | 0.1512 |  | 0.0918 | 2 | D | 1 |  |  |  | ROZPOCET | [6 empty] | 0
82 | K | 764002801 | Demontáž závětrné lišty do suti-část | m | 54 |  | 0 | CS ÚRS 2017 01 |  |  | základní |  | 0 | 0 | 0 | 0.0017 | 0.0918 | 16 | K | 2 |  |  |  | ROZPOCET | 0 | 0 | 0 | 0 | 0 | 1 | 0 | 16 | -399497632
83 | K | 764232406 | Oplechování štítu závětrnou lištou z Cu plechu rš 500 mm | m | 54 |  | 0 | CS ÚRS 2017 01 |  |  | základní |  | 0 | 0.0028 | 0.1512 | 0 | 0 | 16 | K | 2 |  |  |  | ROZPOCET | 0 | 0 | 0 | 0 | 0 | 1 | 0 | 16 | -1641400616
| VV |  | 7,5*6+1,5*6 |  | 54 | [13 empty] | VV | 2 | 2 | True | 1 | ROZPOCET
88 | K | 998764202 | Přesun hmot procentní pro konstrukce klempířské v objektech v do 12 m | % |  |  | 0 | CS ÚRS 2017 01 |  |  | základní |  | 0 | 0 | 0 | 0 | 0 | 16 | K | 2 |  |  |  | ROZPOCET | 0 | 0 | 0 | 0 | 0 | 1 | 0 | 16 | 519323197
| D | 766 | Konstrukce truhlářské |  |  |  | 0 | [5 empty] | 0 |  | 0.66566 |  | 0.7137 | 2 | D | 1 |  |  |  | ROZPOCET | [6 empty] | 0
91 | K | 766411821 | Demontáž truhlářského obložení stěn z palubek | m2 | 65 |  | 0 | CS ÚRS 2017 01 |  |  | základní |  | 0 | 0 | 0 | 0.01098 | 0.7137 | 16 | K | 2 |  |  |  | ROZPOCET | 0 | 0 | 0 | 0 | 0 | 1 | 0 | 16 | -1918451602
| VV |  | "vč D. 03-skladba S2 04 oprava bočních stěn bednění u balkonů 2np" | [15 empty] | VV | 2 | 1 | True | 0 | ROZPOCET
| VV |  | "balkon 107"3,75*2 |  | 7.5 | [13 empty] | VV | 2 | 2 | True | 0 | ROZPOCET
| VV |  | "balkon 103"3,75*2 |  | 7.5 | [13 empty] | VV | 2 | 2 | True | 0 | ROZPOCET
| VV |  | "balkon 112"3,75*2 |  | 7.5 | [13 empty] | VV | 2 | 2 | True | 0 | ROZPOCET
| VV |  | Mezisoučet |  | 22.5 | [13 empty] | VV | 2 | 3 | True | 0 | ROZPOCET
| VV |  | "vč D. 03-skladba S2 05 oprava bočních bednění u oken 2np" | [15 empty] | VV | 2 | 1 | True | 0 | ROZPOCET
| VV |  | 4*2,0+2,0*1,0 |  | 10 | [13 empty] | VV | 2 | 2 | True | 0 | ROZPOCET
| VV |  | Mezisoučet |  | 10 | [13 empty] | VV | 2 | 3 | True | 0 | ROZPOCET
| VV |  | "vč D. 04-skladba S3 05 oprava bočních stěn bednění u balkonů 3np" | [15 empty] | VV | 2 | 1 | True | 0 | ROZPOCET
| VV |  | "balkon 207"3,75*2 |  | 7.5 | [13 empty] | VV | 2 | 2 | True | 0 | ROZPOCET
| VV |  | "balkon 203"3,75*2 |  | 7.5 | [13 empty] | VV | 2 | 2 | True | 0 | ROZPOCET
| VV |  | "balkon 204"3,75*2 |  | 7.5 | [13 empty] | VV | 2 | 2 | True | 0 | ROZPOCET
| VV |  | "vč D. 04-skladba S3 06 oprava bočních bednění u oken 3np" | [15 empty] | VV | 2 | 1 | True | 0 | ROZPOCET
| VV |  | 4*2,0+2,0*1,0 |  | 10 | [13 empty] | VV | 2 | 2 | True | 0 | ROZPOCET
| VV |  | Součet |  | 65 | [13 empty] | VV | 2 | 4 | True | 1 | ROZPOCET
92 | K | 766412-1 | Příplatek za provedení dvířek 600x1800mm | m2 | 8 |  | 0 |  |  |  | základní |  | 0 | 0 | 0 | 0 | 0 | 16 | K | 2 |  |  |  | ROZPOCET | 0 | 0 | 0 | 0 | 0 | 1 | 0 | 16 | 688333502
| VV |  | "vč D. 03-skladba S2 04 oprava bočních stěn bednění u balkonů 2np"4 |  | 4 | [13 empty] | VV | 2 | 2 | True | 0 | ROZPOCET
| VV |  | "vč D. 04-skladba S3 05 oprava bočních stěn bednění u balkonů 3np"4 |  | 4 | [13 empty] | VV | 2 | 2 | True | 0 | ROZPOCET
| VV |  | Součet |  | 8 | [13 empty] | VV | 2 | 4 | True | 1 | ROZPOCET
93 | K | 766412223 | Montáž obložení stěn plochy přes 1 m2 palubkami modřínovými š do 100 mm | m2 | 65 |  | 0 | CS ÚRS 2017 01 |  |  | základní |  | 0 | 0 | 0 | 0 | 0 | 16 | K | 2 |  |  |  | ROZPOCET | 0 | 0 | 0 | 0 | 0 | 1 | 0 | 16 | 1570125699
| VV |  | "vč D. 03-skladba S2 04 oprava bočních stěn bednění u balkonů 2np" | [15 empty] | VV | 2 | 1 | True | 0 | ROZPOCET
| VV |  | "balkon 107"3,75*2 |  | 7.5 | [13 empty] | VV | 2 | 2 | True | 0 | ROZPOCET
| VV |  | "balkon 103"3,75*2 |  | 7.5 | [13 empty] | VV | 2 | 2 | True | 0 | ROZPOCET
| VV |  | "balkon 112"3,75*2 |  | 7.5 | [13 empty] | VV | 2 | 2 | True | 0 | ROZPOCET
| VV |  | Mezisoučet |  | 22.5 | [13 empty] | VV | 2 | 3 | True | 0 | ROZPOCET
| VV |  | "vč D. 03-skladba S2 05 oprava bočních bednění u oken 2np" | [15 empty] | VV | 2 | 1 | True | 0 | ROZPOCET
| VV |  | 4*2,0+2,0*1,0 |  | 10 | [13 empty] | VV | 2 | 2 | True | 0 | ROZPOCET
| VV |  | Mezisoučet |  | 10 | [13 empty] | VV | 2 | 3 | True | 0 | ROZPOCET
| VV |  | "vč D. 04-skladba S3 05 oprava bočních stěn bednění u balkonů 3np" | [15 empty] | VV | 2 | 1 | True | 0 | ROZPOCET
| VV |  | "balkon 207"3,75*2 |  | 7.5 | [13 empty] | VV | 2 | 2 | True | 0 | ROZPOCET
| VV |  | "balkon 203"3,75*2 |  | 7.5 | [13 empty] | VV | 2 | 2 | True | 0 | ROZPOCET
| VV |  | "balkon 204"3,75*2 |  | 7.5 | [13 empty] | VV | 2 | 2 | True | 0 | ROZPOCET
| VV |  | "vč D. 04-skladba S3 06 oprava bočních bednění u oken 3np" | [15 empty] | VV | 2 | 1 | True | 0 | ROZPOCET
| VV |  | 4*2,0+2,0*1,0 |  | 10 | [13 empty] | VV | 2 | 2 | True | 0 | ROZPOCET
| VV |  | Součet |  | 65 | [13 empty] | VV | 2 | 4 | True | 1 | ROZPOCET
94 | M | 61191159-R | palubky obkladové modřín sibiřský 19x146mm C | m2 | 71.5 |  | 0 |  |  |  | základní |  | 0 | 0.00931 | 0.66566 | 0 | 0 | 32 | M | 2 |  |  |  | ROZPOCET | 0 | 0 | 0 | 0 | 0 | 1 | 0 | 16 | 431075960
| VV |  | 65*1,1 |  | 71.5 | [13 empty] | VV | 2 | 2 | True | 1 | ROZPOCET
95 | K | 998766202 | Přesun hmot procentní pro konstrukce truhlářské v objektech v do 12 m | % |  |  | 0 | CS ÚRS 2017 01 |  |  | základní |  | 0 | 0 | 0 | 0 | 0 | 16 | K | 2 |  |  |  | ROZPOCET | 0 | 0 | 0 | 0 | 0 | 1 | 0 | 16 | 261213952
| D | 783 | Dokončovací práce - nátěry |  |  |  | 0 | [5 empty] | 0 |  | 0.0663 |  | 0 | 2 | D | 1 |  |  |  | ROZPOCET | [6 empty] | 0
104 | K | 783218101 | Lazurovací jednonásobný syntetický nátěr tesařských konstrukcí | m2 | 130 |  | 0 | CS ÚRS 2017 01 |  |  | základní |  | 0 | 0.00017 | 0.0221 | 0 | 0 | 16 | K | 2 |  |  |  | ROZPOCET | 0 | 0 | 0 | 0 | 0 | 1 | 0 | 16 | -909019907
| VV |  | "vč D. 03-skladba S2 04 oprava bočních stěn bednění u balkonů 2np" | [15 empty] | VV | 2 | 1 | True | 0 | ROZPOCET
| VV |  | "balkon 107"3,75*2 |  | 7.5 | [13 empty] | VV | 2 | 2 | True | 0 | ROZPOCET
| VV |  | "balkon 103"3,75*2 |  | 7.5 | [13 empty] | VV | 2 | 2 | True | 0 | ROZPOCET
| VV |  | "balkon 112"3,75*2 |  | 7.5 | [13 empty] | VV | 2 | 2 | True | 0 | ROZPOCET
| VV |  | Mezisoučet |  | 22.5 | [13 empty] | VV | 2 | 3 | True | 0 | ROZPOCET
| VV |  | "vč D. 03-skladba S2 05 oprava bočních bednění u oken 2np" | [15 empty] | VV | 2 | 1 | True | 0 | ROZPOCET
| VV |  | 4*2,0+2,0*1,0 |  | 10 | [13 empty] | VV | 2 | 2 | True | 0 | ROZPOCET
| VV |  | Mezisoučet |  | 10 | [13 empty] | VV | 2 | 3 | True | 0 | ROZPOCET
| VV |  | "vč D. 04-skladba S3 05 oprava bočních stěn bednění u balkonů 3np" | [15 empty] | VV | 2 | 1 | True | 0 | ROZPOCET
| VV |  | "balkon 207"3,75*2 |  | 7.5 | [13 empty] | VV | 2 | 2 | True | 0 | ROZPOCET
| VV |  | "balkon 203"3,75*2 |  | 7.5 | [13 empty] | VV | 2 | 2 | True | 0 | ROZPOCET
| VV |  | "balkon 204"3,75*2 |  | 7.5 | [13 empty] | VV | 2 | 2 | True | 0 | ROZPOCET
| VV |  | "vč D. 04-skladba S3 06 oprava bočních bednění u oken 3np" | [15 empty] | VV | 2 | 1 | True | 0 | ROZPOCET
| VV |  | 4*2,0+2,0*1,0 |  | 10 | [13 empty] | VV | 2 | 2 | True | 0 | ROZPOCET
| VV |  | "z rubu" | [15 empty] | VV | 2 | 1 | True | 0 | ROZPOCET
| VV |  | 65 |  | 65 | [13 empty] | VV | 2 | 2 | True | 0 | ROZPOCET
| VV |  | Součet |  | 130 | [13 empty] | VV | 2 | 4 | True | 1 | ROZPOCET
105 | K | 783218111 | Lazurovací dvojnásobný syntetický nátěr tesařských konstrukcí | m2 | 130 |  | 0 | CS ÚRS 2017 01 |  |  | základní |  | 0 | 0.00034 | 0.0442 | 0 | 0 | 16 | K | 2 |  |  |  | ROZPOCET | 0 | 0 | 0 | 0 | 0 | 1 | 0 | 16 | 827778966
| VV |  | 130 |  | 130 | [13 empty] | VV | 2 | 2 | True | 1 | ROZPOCET

## 05 - SO 05- Zateplení obv...
[9 empty] | >> skryté sloupce << | [9 empty] | {4b51a89a-03e1-4fd1-9ad9-9e54a675f959}
2
| KRYCÍ LIST SOUPISU PRACÍ | [8 empty] | v --- níže se nacházejí doplnkové a pomocné údaje k sestavám --- v | [8 empty] | False
Stavba:
SOB Křižanovice, oprava objektu č.p 35
Objekt:
05 - SO 05- Zateplení obvodových stěn pod střechou
| KSO: |  | 803 99 13 |  |  | CC-CZ: | 11301
| Místo: |  | Křižanovice |  |  | Datum: | 8. 1. 2019
| Zadavatel: |  |  |  |  | IČ: | 708 90 005
|  | Povodí Labe, státní podnik, Víta Nejedlého 951, 500 03 Hradec Králové |  |  |  | DIČ:
| Uchazeč: |  |  |  |  | IČ:
|  | Bude vybrán na základě výběrového řízení |  |  |  | DIČ:
| Projektant: |  |  |  |  | IČ: | 728 68 333
|  | Ing. Vladimír Zevl, Dolní Roveň 281, 533 71 Dolní Roveň |  |  |  | DIČ:
| Zpracovatel: |  |  |  |  | IČ: | 443 92 052
|  | Jitka Sládková, Severjižní 274, 533 72 Moravany |  |  |  | DIČ:
Poznámka:
| Cena bez DPH | [5 empty] | 0
|  |  | Základ daně |  |  | Sazba daně | Výše daně
| DPH | základní | 0 |  |  | 21% | 0
|  | snížená | 0 |  |  | 15% | 0
|  | zákl. přenesená | 0 |  |  | 21% | 0
|  | sníž. přenesená | 0 |  |  | 15% | 0
|  | nulová | 0 |  |  | 0% | 0
| Cena s DPH |  |  | v | CZK |  | 0
REKAPITULACE ČLENĚNÍ SOUPISU PRACÍ
Stavba:
SOB Křižanovice, oprava objektu č.p 35
Objekt:
05 - SO 05- Zateplení obvodových stěn pod střechou
Místo: |  |  | Křižanovice |  |  | Datum: | 8. 1. 2019
Zadavatel: |  |  | Povodí Labe, státní podnik, Víta Nejedlého 951, 500 03 Hradec Králové |  |  | Projektant: | Ing. Vladimír Zevl
Uchazeč: |  |  | Bude vybrán na základě výběrového řízení |  |  | Zpracovatel: | Jitka Sládková
Kód dílu - Popis | [6 empty] | Cena celkem [CZK]
Náklady ze soupisu prací | [6 empty] | 0 | [12 empty] | -1
| HSV - Práce a dodávky HSV | [5 empty] | 0
| 6 - Úpravy povrchů, podlahy a osazování výplní | [5 empty] | 0
| 9 - Ostatní konstrukce a práce, bourání | [5 empty] | 0
| 997 - Přesun sutě | [5 empty] | 0
| 998 - Přesun hmot | [5 empty] | 0
SOUPIS PRACÍ
Stavba:
SOB Křižanovice, oprava objektu č.p 35
Objekt:
05 - SO 05- Zateplení obvodových stěn pod střechou
Místo: |  |  | Křižanovice |  |  | Datum: | 8. 1. 2019
Zadavatel: |  |  | Povodí Labe, státní podnik, Víta Nejedlého 951, 500 03 Hradec Králové |  |  | Projektant: | Ing. Vladimír Zevl
Uchazeč: |  |  | Bude vybrán na základě výběrového řízení |  |  | Zpracovatel: | Jitka Sládková
PČ | Typ | Kód | Popis | MJ | Množství | J.cena [CZK] | Cena celkem [CZK] | Cenová soustava |  |  | DPH | J. Nh [h] | Nh celkem [h] | J. hmotnost [t] | Hmotnost celkem [t] | J. suť [t] | Suť Celkem [t]
Náklady soupisu celkem | [6 empty] | 0 | [5 empty] | 0 |  | 7.1783 |  | 3.549 |  | D | -1 | [10 empty] | 0
| D | HSV | Práce a dodávky HSV |  |  |  | 0 | [5 empty] | 0 |  | 7.1783 |  | 3.549 | 1 | D | 0 |  |  |  | ROZPOCET | [6 empty] | 0
| D | 6 | Úpravy povrchů, podlahy a osazování výplní |  |  |  | 0 | [5 empty] | 0 |  | 7.1783 |  | 0 | 1 | D | 1 |  |  |  | ROZPOCET | [6 empty] | 0
18 | K | 622221031 | Montáž kontaktního zateplení vnějších stěn z minerální vlny s podélnou orientací vláken tl do 160 mm | m2 | 273 |  | 0 | CS ÚRS 2017 01 |  |  | základní |  | 0 | 0.00944 | 2.5771 | 0 | 0 | 4 | K | 2 |  |  |  | ROZPOCET | 0 | 0 | 0 | 0 | 0 | 1 | 0 | 4 | -249872745
| VV |  | "v.č D 03-Skladba S2.06 zateplení obvodových stěn ve 2np" | [15 empty] | VV | 2 | 1 | True | 0 | ROZPOCET
| VV |  | 13,15*3,0*4*1,15 |  | 181.47 | [13 empty] | VV | 2 | 2 | True | 0 | ROZPOCET
| VV |  | -(1,9*1,5+1,5*1,7+2,5*0,9+3,0*0,9+1,6*1,7+4,3*1,7)*1,15-0,033 |  | -23.47 | [13 empty] | VV | 2 | 2 | True | 0 | ROZPOCET
| VV |  | "v.č D 04-Skladba S2.08 zateplení obvodových stěn ve 3np" | [15 empty] | VV | 2 | 1 | True | 0 | ROZPOCET
| VV |  | 10,0*3,0*4*1,15 |  | 138 | [13 empty] | VV | 2 | 2 | True | 0 | ROZPOCET
| VV |  | -(1,9*1,5+1,5*1,7+2,5*0,9+3,0*0,9+1,6*1,7+4,3*1,7)*1,15+0,437 |  | -23 | [13 empty] | VV | 2 | 2 | True | 0 | ROZPOCET
| VV |  | Součet |  | 273 | [13 empty] | VV | 2 | 4 | True | 1 | ROZPOCET
19 | M | 631515310 | deska minerální izolační I tl. 140 mm | m2 | 278.46 |  | 0 | CS ÚRS 2017 01 |  |  | základní |  | 0 | 0.0165 | 4.5946 | 0 | 0 | 8 | M | 2 |  |  |  | ROZPOCET | 0 | 0 | 0 | 0 | 0 | 1 | 0 | 4 | 1503370115
| VV |  | 273*1,02 |  | 278.46 | [13 empty] | VV | 2 | 2 | True | 1 | ROZPOCET
23 | K | 629991011 | Zakrytí výplní otvorů a svislých ploch fólií přilepenou lepící páskou | m2 | 55.09 |  | 0 | CS ÚRS 2017 01 |  |  | základní |  | 0 | 0.00012 | 0.0066108 | 0 | 0 | 4 | K | 2 |  |  |  | ROZPOCET | 0 | 0 | 0 | 0 | 0 | 1 | 0 | 4 | 1352320130
| VV |  | "1np" | [15 empty] | VV | 2 | 1 | True | 0 | ROZPOCET
| VV |  | 2,5*2,3 |  | 5.75 | [13 empty] | VV | 2 | 2 | True | 0 | ROZPOCET
| VV |  | 1,8*0,6 |  | 1.08 | [13 empty] | VV | 2 | 2 | True | 0 | ROZPOCET
| VV |  | 1,2*0,6 |  | 0.72 | [13 empty] | VV | 2 | 2 | True | 0 | ROZPOCET
| VV |  | 0,6*0,6 |  | 0.36 | [13 empty] | VV | 2 | 2 | True | 0 | ROZPOCET
| VV |  | 2,3*2,5 |  | 5.75 | [13 empty] | VV | 2 | 2 | True | 0 | ROZPOCET
| VV |  | 1,5*1,5*2 |  | 4.5 | [13 empty] | VV | 2 | 2 | True | 0 | ROZPOCET
| VV |  | 0,6*0,9*3 |  | 1.62 | [13 empty] | VV | 2 | 2 | True | 0 | ROZPOCET
| VV |  | "2np" | [15 empty] | VV | 2 | 1 | True | 0 | ROZPOCET
| VV |  | 3,2*0,9 |  | 2.88 | [13 empty] | VV | 2 | 2 | True | 0 | ROZPOCET
| VV |  | 1,9*0,9 |  | 1.71 | [13 empty] | VV | 2 | 2 | True | 0 | ROZPOCET
| VV |  | 1,5*2,4+2,8*1,5 |  | 7.8 | [13 empty] | VV | 2 | 2 | True | 0 | ROZPOCET
| VV |  | 0,9*2,4+0,7*1,5 |  | 3.21 | [13 empty] | VV | 2 | 2 | True | 0 | ROZPOCET
| VV |  | 1,2*0,9*2 |  | 2.16 | [13 empty] | VV | 2 | 2 | True | 0 | ROZPOCET
| VV |  | 0,9*2,4+0,6*0,9 |  | 2.7 | [13 empty] | VV | 2 | 2 | True | 0 | ROZPOCET
| VV |  | "3np" | [15 empty] | VV | 2 | 1 | True | 0 | ROZPOCET
| VV |  | 3,2*0,9 |  | 2.88 | [13 empty] | VV | 2 | 2 | True | 0 | ROZPOCET
| VV |  | 1,9*0,9 |  | 1.71 | [13 empty] | VV | 2 | 2 | True | 0 | ROZPOCET
| VV |  | 1,0*2,4+1,3*1,5 |  | 4.35 | [13 empty] | VV | 2 | 2 | True | 0 | ROZPOCET
| VV |  | 0,9*2,4+0,7*1,5 |  | 3.21 | [13 empty] | VV | 2 | 2 | True | 0 | ROZPOCET
| VV |  | 0,9*2,4+0,6*0,9 |  | 2.7 | [13 empty] | VV | 2 | 2 | True | 0 | ROZPOCET
| VV |  | Součet |  | 55.09 | [13 empty] | VV | 2 | 4 | True | 1 | ROZPOCET
| D | 9 | Ostatní konstrukce a práce, bourání |  |  |  | 0 | [5 empty] | 0 |  | 0 |  | 3.549 | 1 | D | 1 |  |  |  | ROZPOCET | [6 empty] | 0
38 | K | 966080101 | Bourání kontaktního zateplení z polystyrenových desek tloušťky do 60 mm | m2 | 273 |  | 0 | CS ÚRS 2017 01 |  |  | základní |  | 0 | 0 | 0 | 0.013 | 3.549 | 4 | K | 2 |  |  |  | ROZPOCET | 0 | 0 | 0 | 0 | 0 | 1 | 0 | 4 | 1768545296
| VV |  | "v.č D 03-Skladba S2.06 zateplení obvodových stěn ve 2np" | [15 empty] | VV | 2 | 1 | True | 0 | ROZPOCET
| VV |  | 13,15*3,0*4*1,15 |  | 181.47 | [13 empty] | VV | 2 | 2 | True | 0 | ROZPOCET
| VV |  | -(1,9*1,5+1,5*1,7+2,5*0,9+3,0*0,9+1,6*1,7+4,3*1,7)*1,15-0,033 |  | -23.47 | [13 empty] | VV | 2 | 2 | True | 0 | ROZPOCET
| VV |  | Mezisoučet |  | 158 | [13 empty] | VV | 2 | 3 | True | 0 | ROZPOCET
| VV |  | "v.č D 04-Skladba S2.08 zateplení obvodových stěn ve 3np" | [15 empty] | VV | 2 | 1 | True | 0 | ROZPOCET
| VV |  | 10,0*3,0*4*1,15 |  | 138 | [13 empty] | VV | 2 | 2 | True | 0 | ROZPOCET
| VV |  | -(1,9*1,5+1,5*1,7+2,5*0,9+3,0*0,9+1,6*1,7+4,3*1,7)*1,15+0,437 |  | -23 | [13 empty] | VV | 2 | 2 | True | 0 | ROZPOCET
| VV |  | Mezisoučet |  | 115 | [13 empty] | VV | 2 | 3 | True | 0 | ROZPOCET
| VV |  | Součet |  | 273 | [13 empty] | VV | 2 | 4 | True | 1 | ROZPOCET
| D | 997 | Přesun sutě |  |  |  | 0 | [5 empty] | 0 |  | 0 |  | 0 | 1 | D | 1 |  |  |  | ROZPOCET | [6 empty] | 0
42 | K | 997013113 | Vnitrostaveništní doprava suti a vybouraných hmot pro budovy v do 12 m s použitím mechanizace | t | 3.549 |  | 0 | CS ÚRS 2017 01 |  |  | základní |  | 0 | 0 | 0 | 0 | 0 | 4 | K | 2 |  |  |  | ROZPOCET | 0 | 0 | 0 | 0 | 0 | 1 | 0 | 4 | 1989813937
43 | K | 997013501 | Odvoz suti a vybouraných hmot na skládku nebo meziskládku do 1 km se složením | t | 3.549 |  | 0 | CS ÚRS 2017 01 |  |  | základní |  | 0 | 0 | 0 | 0 | 0 | 4 | K | 2 |  |  |  | ROZPOCET | 0 | 0 | 0 | 0 | 0 | 1 | 0 | 4 | 819541659
44 | K | 997013509 | Příplatek k odvozu suti a vybouraných hmot na skládku ZKD 1 km přes 1 km | t | 31.941 |  | 0 | CS ÚRS 2017 01 |  |  | základní |  | 0 | 0 | 0 | 0 | 0 | 4 | K | 2 |  |  |  | ROZPOCET | 0 | 0 | 0 | 0 | 0 | 1 | 0 | 4 | -726066469
| VV |  | 3,549*9 |  | 31.941 | [13 empty] | VV | 2 | 2 | True | 1 | ROZPOCET
45 | K | 997013831 | Poplatek za uložení stavebního směsného odpadu na skládce (skládkovné) | t | 3.549 |  | 0 | CS ÚRS 2017 01 |  |  | základní |  | 0 | 0 | 0 | 0 | 0 | 4 | K | 2 |  |  |  | ROZPOCET | 0 | 0 | 0 | 0 | 0 | 1 | 0 | 4 | -577062683
| D | 998 | Přesun hmot |  |  |  | 0 | [5 empty] | 0 |  | 0 |  | 0 | 1 | D | 1 |  |  |  | ROZPOCET | [6 empty] | 0
46 | K | 998011002 | Přesun hmot pro budovy zděné v do 12 m | t | 7.178 |  | 0 | CS ÚRS 2017 01 |  |  | základní |  | 0 | 0 | 0 | 0 | 0 | 4 | K | 2 |  |  |  | ROZPOCET | 0 | 0 | 0 | 0 | 0 | 1 | 0 | 4 | 944902189

## 06 - SO 06-Zateplení podl...
[9 empty] | >> skryté sloupce << | [9 empty] | {f62b087a-244d-412b-a7b1-eb9fdb49a68c}
2
| KRYCÍ LIST SOUPISU PRACÍ | [8 empty] | v --- níže se nacházejí doplnkové a pomocné údaje k sestavám --- v | [8 empty] | False
Stavba:
SOB Křižanovice, oprava objektu č.p 35
Objekt:
06 - SO 06-Zateplení podlah ve 3np
| KSO: |  | 803 99 13 |  |  | CC-CZ: | 11301
| Místo: |  | Křižanovice |  |  | Datum: | 8. 1. 2019
| Zadavatel: |  |  |  |  | IČ: | 708 90 005
|  | Povodí Labe, státní podnik, Víta Nejedlého 951, 500 03 Hradec Králové |  |  |  | DIČ:
| Uchazeč: |  |  |  |  | IČ:
|  | Bude vybrán na základě výběrového řízení |  |  |  | DIČ:
| Projektant: |  |  |  |  | IČ: | 728 68 333
|  | Ing. Vladimír Zevl, Dolní Roveň 281, 533 71 Dolní Roveň |  |  |  | DIČ:
| Zpracovatel: |  |  |  |  | IČ: | 443 92 052
|  | Jitka Sládková, Severjižní 274, 533 72 Moravany |  |  |  | DIČ:
Poznámka:
| Cena bez DPH | [5 empty] | 0
|  |  | Základ daně |  |  | Sazba daně | Výše daně
| DPH | základní | 0 |  |  | 21% | 0
|  | snížená | 0 |  |  | 15% | 0
|  | zákl. přenesená | 0 |  |  | 21% | 0
|  | sníž. přenesená | 0 |  |  | 15% | 0
|  | nulová | 0 |  |  | 0% | 0
| Cena s DPH |  |  | v | CZK |  | 0
REKAPITULACE ČLENĚNÍ SOUPISU PRACÍ
Stavba:
SOB Křižanovice, oprava objektu č.p 35
Objekt:
06 - SO 06-Zateplení podlah ve 3np
Místo: |  |  | Křižanovice |  |  | Datum: | 8. 1. 2019
Zadavatel: |  |  | Povodí Labe, státní podnik, Víta Nejedlého 951, 500 03 Hradec Králové |  |  | Projektant: | Ing. Vladimír Zevl
Uchazeč: |  |  | Bude vybrán na základě výběrového řízení |  |  | Zpracovatel: | Jitka Sládková
Kód dílu - Popis | [6 empty] | Cena celkem [CZK]
Náklady ze soupisu prací | [6 empty] | 0 | [12 empty] | -1
| PSV - Práce a dodávky PSV | [5 empty] | 0
| 711 - Izolace proti vodě, vlhkosti a plynům | [5 empty] | 0
| 713 - Izolace tepelné | [5 empty] | 0
| 762 - Konstrukce tesařské | [5 empty] | 0
SOUPIS PRACÍ
Stavba:
SOB Křižanovice, oprava objektu č.p 35
Objekt:
06 - SO 06-Zateplení podlah ve 3np
Místo: |  |  | Křižanovice |  |  | Datum: | 8. 1. 2019
Zadavatel: |  |  | Povodí Labe, státní podnik, Víta Nejedlého 951, 500 03 Hradec Králové |  |  | Projektant: | Ing. Vladimír Zevl
Uchazeč: |  |  | Bude vybrán na základě výběrového řízení |  |  | Zpracovatel: | Jitka Sládková
PČ | Typ | Kód | Popis | MJ | Množství | J.cena [CZK] | Cena celkem [CZK] | Cenová soustava |  |  | DPH | J. Nh [h] | Nh celkem [h] | J. hmotnost [t] | Hmotnost celkem [t] | J. suť [t] | Suť Celkem [t]
Náklady soupisu celkem | [6 empty] | 0 | [5 empty] | 0 |  | 1.1373 |  | 0 |  | D | -1 | [10 empty] | 0
| D | PSV | Práce a dodávky PSV |  |  |  | 0 | [5 empty] | 0 |  | 1.1373 |  | 0 | 2 | D | 0 |  |  |  | ROZPOCET | [6 empty] | 0
| D | 711 | Izolace proti vodě, vlhkosti a plynům |  |  |  | 0 | [5 empty] | 0 |  | 0.3525 |  | 0 | 2 | D | 1 |  |  |  | ROZPOCET | [6 empty] | 0
47 | K | 711111001 | Provedení izolace proti zemní vlhkosti vodorovné za studena nátěrem penetračním | m2 | 60 |  | 0 | CS ÚRS 2017 01 |  |  | základní |  | 0 | 0 | 0 | 0 | 0 | 16 | K | 2 |  |  |  | ROZPOCET | 0 | 0 | 0 | 0 | 0 | 1 | 0 | 16 | -885190300
| VV |  | "v.č. D04 Skladba S3 07-3np" | [15 empty] | VV | 2 | 1 | True | 0 | ROZPOCET
| VV |  | 20+14+12+14 |  | 60 | [13 empty] | VV | 2 | 2 | True | 1 | ROZPOCET
48 | M | 111631500 | lak asfaltový ALP/9 (MJ t) bal 9 kg | t | 0.018 |  | 0 | CS ÚRS 2017 01 |  |  | základní |  | 0 | 1 | 0.018 | 0 | 0 | 32 | M | 2 |  |  |  | ROZPOCET | 0 | 0 | 0 | 0 | 0 | 1 | 0 | 16 | 2109663923
| VV |  | 60,000*0,0003 |  | 0.018 | [13 empty] | VV | 2 | 2 | True | 1 | ROZPOCET
50 | K | 711141559 | Provedení izolace proti zemní vlhkosti pásy přitavením vodorovné NAIP | m2 | 60 |  | 0 | CS ÚRS 2017 01 |  |  | základní |  | 0 | 0.0004 | 0.024 | 0 | 0 | 16 | K | 2 |  |  |  | ROZPOCET | 0 | 0 | 0 | 0 | 0 | 1 | 0 | 16 | -580797449
| VV |  | "v.č D 04-Skladba S3.07-zateplení podlah ve 3np" | [15 empty] | VV | 2 | 1 | True | 0 | ROZPOCET
| VV |  | 60 |  | 60 | [13 empty] | VV | 2 | 2 | True | 0 | ROZPOCET
| VV |  | Součet |  | 60 | [13 empty] | VV | 2 | 4 | True | 1 | ROZPOCET
51 | M | 6283319-R | pás těžký asfaltovaný GLASTEK G 40 special | m2 | 69 |  | 0 |  |  |  | základní |  | 0 | 0.0045 | 0.3105 | 0 | 0 | 32 | M | 2 |  |  |  | ROZPOCET | 0 | 0 | 0 | 0 | 0 | 1 | 0 | 16 | -1414684798
| VV |  | 60*1,15 |  | 69 | [13 empty] | VV | 2 | 2 | True | 1 | ROZPOCET
52 | K | 998711202 | Přesun hmot procentní pro izolace proti vodě, vlhkosti a plynům v objektech v do 12 m | % |  |  | 0 | CS ÚRS 2017 01 |  |  | základní |  | 0 | 0 | 0 | 0 | 0 | 16 | K | 2 |  |  |  | ROZPOCET | 0 | 0 | 0 | 0 | 0 | 1 | 0 | 16 | 1792560325
| D | 713 | Izolace tepelné |  |  |  | 0 | [5 empty] | 0 |  | 0.78483 |  | 0 | 2 | D | 1 |  |  |  | ROZPOCET | [6 empty] | 0
63 | K | 713121111 | Montáž izolace tepelné podlah volně kladenými rohožemi, pásy, dílci, deskami 1 vrstva | m2 | 60 |  | 0 | CS ÚRS 2017 01 |  |  | základní |  | 0 | 0 | 0 | 0 | 0 | 16 | K | 2 |  |  |  | ROZPOCET | 0 | 0 | 0 | 0 | 0 | 1 | 0 | 16 | 279778473
| VV |  | "v.č. D04 Skladba S3 07-3np" | [15 empty] | VV | 2 | 1 | True | 0 | ROZPOCET
| VV |  | 20+14+12+14 |  | 60 | [13 empty] | VV | 2 | 2 | True | 0 | ROZPOCET
| VV |  | Součet |  | 60 | [13 empty] | VV | 2 | 4 | True | 1 | ROZPOCET
67 | M | 631481410 | deska minerální izolační ISOVER UNI 600x1200 mm tl. 200 mm | m2 | 61.2 |  | 0 | CS ÚRS 2017 01 |  |  | základní |  | 0 | 0.01 | 0.612 | 0 | 0 | 32 | M | 2 |  |  |  | ROZPOCET | 0 | 0 | 0 | 0 | 0 | 1 | 0 | 16 | 107174748
| VV |  | 60*1,02 |  | 61.2 | [13 empty] | VV | 2 | 2 | True | 1 | ROZPOCET
68 | K | 713191132 | Montáž izolace tepelné podlah, stropů vrchem nebo střech překrytí separační fólií z PE | m2 | 120 |  | 0 | CS ÚRS 2017 01 |  |  | základní |  | 0 | 0 | 0 | 0 | 0 | 16 | K | 2 |  |  |  | ROZPOCET | 0 | 0 | 0 | 0 | 0 | 1 | 0 | 16 | -986208913
| VV |  | "v.č. D04 Skladba S3 07-3np" | [15 empty] | VV | 2 | 1 | True | 0 | ROZPOCET
| VV |  | (20+14+12+14)*2 |  | 120 | [13 empty] | VV | 2 | 2 | True | 0 | ROZPOCET
| VV |  | Součet |  | 120 | [13 empty] | VV | 2 | 4 | True | 1 | ROZPOCET
69 | M | 283231500 | fólie separační PE bal. 100 m2 | m2 | 71.176 |  | 0 | CS ÚRS 2017 01 |  |  | základní |  | 0 | 0.00011 | 0.0078294 | 0 | 0 | 32 | M | 2 |  |  |  | ROZPOCET | 0 | 0 | 0 | 0 | 0 | 1 | 0 | 16 | 502297250
113 | M | 63150819 | fólie kontaktní difuzně propustná pro doplňkovou hydroizolační vrstvu, jednovrstvá mikrovláknitá s funkční vrstvou tl 220μm | m2 | 66 |  | 0 | CS ÚRS 2019 01 |  |  | základní |  | 0 | 0.0025 | 0.165 | 0 | 0 | 32 | M | 2 |  |  |  | ROZPOCET | 0 | 0 | 0 | 0 | 0 | 1 | 0 | 16 | 1526514046
| VV |  | 60*1,1 |  | 66 | [13 empty] | VV | 2 | 2 | True | 1 | ROZPOCET
70 | K | 998713202 | Přesun hmot procentní pro izolace tepelné v objektech v do 12 m | % |  |  | 0 | CS ÚRS 2017 01 |  |  | základní |  | 0 | 0 | 0 | 0 | 0 | 16 | K | 2 |  |  |  | ROZPOCET | 0 | 0 | 0 | 0 | 0 | 1 | 0 | 16 | 1845521300
| D | 762 | Konstrukce tesařské |  |  |  | 0 | [5 empty] | 0 |  | 0 |  | 0 | 2 | D | 1 |  |  |  | ROZPOCET | [6 empty] | 0
74 | K | 762523104 | Položení podlahy z hoblovaných prken na sraz vč,řeziva | m2 | 21 |  | 0 | CS ÚRS 2017 01 |  |  | základní |  | 0 | 0 | 0 | 0 | 0 | 16 | K | 2 |  |  |  | ROZPOCET | 0 | 0 | 0 | 0 | 0 | 1 | 0 | 16 | -416881465
| VV |  | (10+0,5*2+10,0)*2*0,5 |  | 21 | [13 empty] | VV | 2 | 2 | True | 1 | ROZPOCET
112 | K | 998762202 | Přesun hmot procentní pro kce tesařské v objektech v do 12 m | % |  |  | 0 | CS ÚRS 2017 01 |  |  | základní |  | 0 | 0 | 0 | 0 | 0 | 16 | K | 2 |  |  |  | ROZPOCET | 0 | 0 | 0 | 0 | 0 | 1 | 0 | 16 | 1631652397

## 07 - SO 07 opravy omítek ...
[9 empty] | >> skryté sloupce << | [9 empty] | {cbfa1fc1-3cd8-4d9a-bdec-ca4c21b4b50c}
2
| KRYCÍ LIST SOUPISU PRACÍ | [8 empty] | v --- níže se nacházejí doplnkové a pomocné údaje k sestavám --- v | [8 empty] | False
Stavba:
SOB Křižanovice, oprava objektu č.p 35
Objekt:
07 - SO 07 opravy omítek a podhledů v interiéru
| KSO: |  | 803 99 13 |  |  | CC-CZ: | 11301
| Místo: |  | Křižanovice |  |  | Datum: | 8. 1. 2019
| Zadavatel: |  |  |  |  | IČ: | 708 90 005
|  | Povodí Labe, státní podnik, Víta Nejedlého 951, 500 03 Hradec Králové |  |  |  | DIČ:
| Uchazeč: |  |  |  |  | IČ:
|  | Bude vybrán na základě výběrového řízení |  |  |  | DIČ:
| Projektant: |  |  |  |  | IČ: | 728 68 333
|  | Ing. Vladimír Zevl, Dolní Roveň 281, 533 71 Dolní Roveň |  |  |  | DIČ:
| Zpracovatel: |  |  |  |  | IČ: | 443 92 052
|  | Jitka Sládková, Severjižní 274, 533 72 Moravany |  |  |  | DIČ:
Poznámka:
| Cena bez DPH | [5 empty] | 0
|  |  | Základ daně |  |  | Sazba daně | Výše daně
| DPH | základní | 0 |  |  | 21% | 0
|  | snížená | 0 |  |  | 15% | 0
|  | zákl. přenesená | 0 |  |  | 21% | 0
|  | sníž. přenesená | 0 |  |  | 15% | 0
|  | nulová | 0 |  |  | 0% | 0
| Cena s DPH |  |  | v | CZK |  | 0
REKAPITULACE ČLENĚNÍ SOUPISU PRACÍ
Stavba:
SOB Křižanovice, oprava objektu č.p 35
Objekt:
07 - SO 07 opravy omítek a podhledů v interiéru
Místo: |  |  | Křižanovice |  |  | Datum: | 8. 1. 2019
Zadavatel: |  |  | Povodí Labe, státní podnik, Víta Nejedlého 951, 500 03 Hradec Králové |  |  | Projektant: | Ing Vladimír Zevl
Uchazeč: |  |  | Bude vybrán na základě výběrového řízení |  |  | Zpracovatel: | Jitka Sládková
Kód dílu - Popis | [6 empty] | Cena celkem [CZK]
Náklady ze soupisu prací | [6 empty] | 0 | [12 empty] | -1
| HSV - Práce a dodávky HSV | [5 empty] | 0
| 4 - Vodorovné konstrukce | [5 empty] | 0
| 6 - Úpravy povrchů, podlahy a osazování výplní | [5 empty] | 0
| 9 - Ostatní konstrukce a práce, bourání | [5 empty] | 0
| 997 - Přesun sutě | [5 empty] | 0
| 998 - Přesun hmot | [5 empty] | 0
| PSV - Práce a dodávky PSV | [5 empty] | 0
| 763 - Konstrukce suché výstavby | [5 empty] | 0
| 767 - Konstrukce zámečnické | [5 empty] | 0
| 783 - Dokončovací práce - nátěry | [5 empty] | 0
| 784 - Dokončovací práce - malby a tapety | [5 empty] | 0
| 789 - Povrchové úpravy ocelových konstrukcí a technologických zařízení | [5 empty] | 0
SOUPIS PRACÍ
Stavba:
SOB Křižanovice, oprava objektu č.p 35
Objekt:
07 - SO 07 opravy omítek a podhledů v interiéru
Místo: |  |  | Křižanovice |  |  | Datum: | 8. 1. 2019
Zadavatel: |  |  | Povodí Labe, státní podnik, Víta Nejedlého 951, 500 03 Hradec Králové |  |  | Projektant: | Ing Vladimír Zevl
Uchazeč: |  |  | Bude vybrán na základě výběrového řízení |  |  | Zpracovatel: | Jitka Sládková
PČ | Typ | Kód | Popis | MJ | Množství | J.cena [CZK] | Cena celkem [CZK] | Cenová soustava |  |  | DPH | J. Nh [h] | Nh celkem [h] | J. hmotnost [t] | Hmotnost celkem [t] | J. suť [t] | Suť Celkem [t]
Náklady soupisu celkem | [6 empty] | 0 | [5 empty] | 0 |  | 18.5621 |  | 6.9942 |  | D | -1 | [10 empty] | 0
| D | HSV | Práce a dodávky HSV |  |  |  | 0 | [5 empty] | 0 |  | 10.0914 |  | 6.9942 | 1 | D | 0 |  |  |  | ROZPOCET | [6 empty] | 0
| D | 4 | Vodorovné konstrukce |  |  |  | 0 | [5 empty] | 0 |  | 0.26958 |  | 0 | 1 | D | 1 |  |  |  | ROZPOCET | [6 empty] | 0
5 | K | 411362021 | Výztuž podhledů svařovanými sítěmi Kari | t | 0.256 |  | 0 | CS ÚRS 2017 01 |  |  | základní |  | 0 | 1.0531 | 0.26958 | 0 | 0 | 4 | K | 2 |  |  |  | ROZPOCET | 0 | 0 | 0 | 0 | 0 | 1 | 0 | 4 | 705491185
| VV |  | "v č D02-oprava podhledu v interieru v 1np Skladba S1.05" | [15 empty] | VV | 2 | 1 | True | 0 | ROZPOCET
| VV |  | 24,06*0,00444*1,2 |  | 0.128 | [13 empty] | VV | 2 | 2 | True | 0 | ROZPOCET
| VV |  | "vč D. 03-skladba S2.07-sanace podhledu v interieru 2np" | [15 empty] | VV | 2 | 1 | True | 0 | ROZPOCET
| VV |  | 24,0*0,00444*1,2 |  | 0.128 | [13 empty] | VV | 2 | 2 | True | 0 | ROZPOCET
| VV |  | Součet |  | 0.256 | [13 empty] | VV | 2 | 4 | True | 1 | ROZPOCET
| D | 6 | Úpravy povrchů, podlahy a osazování výplní |  |  |  | 0 | [5 empty] | 0 |  | 9.7359 |  | 0 | 1 | D | 1 |  |  |  | ROZPOCET | [6 empty] | 0
6 | K | 611131101 | Cementový postřik vnitřních stropů nanášený celoplošně ručně | m2 | 83.8 |  | 0 | CS ÚRS 2017 01 |  |  | základní |  | 0 | 0.00735 | 0.61593 | 0 | 0 | 4 | K | 2 |  |  |  | ROZPOCET | 0 | 0 | 0 | 0 | 0 | 1 | 0 | 4 | -321358099
| VV |  | "v č D02-oprava podhledu v interieru v 1np Skladba S1.05" | [15 empty] | VV | 2 | 1 | True | 0 | ROZPOCET
| VV |  | 143*0,3 |  | 42.9 | [13 empty] | VV | 2 | 2 | True | 0 | ROZPOCET
| VV |  | "vč D. 03-skladba S2.07-sanace podhledu v interieru 2np" | [15 empty] | VV | 2 | 1 | True | 0 | ROZPOCET
| VV |  | 136,26*0,3+0,022 |  | 40.9 | [13 empty] | VV | 2 | 2 | True | 0 | ROZPOCET
| VV |  | Součet |  | 83.8 | [13 empty] | VV | 2 | 4 | True | 1 | ROZPOCET
7 | K | 612131101 | Cementový postřik vnitřních stěn nanášený celoplošně ručně | m2 | 252.1 |  | 0 | CS ÚRS 2017 01 |  |  | základní |  | 0 | 0.00735 | 1.8529 | 0 | 0 | 4 | K | 2 |  |  |  | ROZPOCET | 0 | 0 | 0 | 0 | 0 | 1 | 0 | 4 | -687634887
| VV |  | "vč. D 02, skladba S1 06- oprava odfouknutých omítek 1np" | [15 empty] | VV | 2 | 1 | True | 0 | ROZPOCET
| VV |  | 200*0,3*2 |  | 120 | [13 empty] | VV | 2 | 2 | True | 0 | ROZPOCET
| VV |  | "vč. D 03, skladba S2.10- oprava odfouknutých omítek-2np" | [15 empty] | VV | 2 | 1 | True | 0 | ROZPOCET
| VV |  | (12*2,6*4*0,3+0,06)*2 |  | 75 | [13 empty] | VV | 2 | 2 | True | 0 | ROZPOCET
| VV |  | "vč. D 04, skladba S3.09- oprava odfouknutých omítek-3np" | [15 empty] | VV | 2 | 1 | True | 0 | ROZPOCET
| VV |  | 28,55*2 |  | 57.1 | [13 empty] | VV | 2 | 2 | True | 0 | ROZPOCET
| VV |  | Součet |  | 252.1 | [13 empty] | VV | 2 | 4 | True | 1 | ROZPOCET
9 | K | 612325422 | Oprava vnitřní vápenocementové štukové omítky stěn v rozsahu plochy do 30% | m2 | 420.16 |  | 0 | CS ÚRS 2017 01 |  |  | základní |  | 0 | 0.017 | 7.1427 | 0 | 0 | 4 | K | 2 |  |  |  | ROZPOCET | 0 | 0 | 0 | 0 | 0 | 1 | 0 | 4 | -954463297
| VV |  | "vč. D 02, skladba S1 06- oprava odfouknutých omítek-1np" | [15 empty] | VV | 2 | 1 | True | 0 | ROZPOCET
| VV |  | (47,5+28,0)*2,6+3,7 |  | 200 | [13 empty] | VV | 2 | 2 | True | 0 | ROZPOCET
| VV |  | "vč. D 03, skladba S2.10- oprava odfouknutých omítek-2np" | [15 empty] | VV | 2 | 1 | True | 0 | ROZPOCET
| VV |  | 12*2,6*4+0,2 |  | 125 | [13 empty] | VV | 2 | 2 | True | 0 | ROZPOCET
| VV |  | "vč. D 04, skladba S3.09- oprava odfouknutých omítek-3np" | [15 empty] | VV | 2 | 1 | True | 0 | ROZPOCET
| VV |  | (9,15*2,6*4) |  | 95.16 | [13 empty] | VV | 2 | 2 | True | 0 | ROZPOCET
| VV |  | Součet |  | 420.16 | [13 empty] | VV | 2 | 4 | True | 1 | ROZPOCET
8 | K | 612142012 | Potažení vnitřních stěn keramickým pletivem | m2 | 126.05 |  | 0 | CS ÚRS 2017 01 |  |  | základní |  | 0 | 0.00064 | 0.080672 | 0 | 0 | 4 | K | 2 |  |  |  | ROZPOCET | 0 | 0 | 0 | 0 | 0 | 1 | 0 | 4 | -1149416867
| VV |  | "vč. D 02, skladba S1 06- oprava odfouknutých omítek 1np" | [15 empty] | VV | 2 | 1 | True | 0 | ROZPOCET
| VV |  | 200*0,3 |  | 60 | [13 empty] | VV | 2 | 2 | True | 0 | ROZPOCET
| VV |  | "vč. D 03, skladba S2.10- oprava odfouknutých omítek-2np" | [15 empty] | VV | 2 | 1 | True | 0 | ROZPOCET
| VV |  | 12*2,6*4*0,3+0,06 |  | 37.5 | [13 empty] | VV | 2 | 2 | True | 0 | ROZPOCET
| VV |  | "vč. D 04, skladba S3.09- oprava odfouknutých omítek-3np" | [15 empty] | VV | 2 | 1 | True | 0 | ROZPOCET
| VV |  | (9,15*2,6*4)*0,3+0,002 |  | 28.55 | [13 empty] | VV | 2 | 2 | True | 0 | ROZPOCET
| VV |  | Součet |  | 126.05 | [13 empty] | VV | 2 | 4 | True | 1 | ROZPOCET
22 | K | 629991001 | Zakrytí podélných ploch fólií volně položenou | m2 | 363.58 |  | 0 | CS ÚRS 2017 01 |  |  | základní |  | 0 | 0.00012 | 0.04363 | 0 | 0 | 4 | K | 2 |  |  |  | ROZPOCET | 0 | 0 | 0 | 0 | 0 | 1 | 0 | 4 | -1193817717
| VV |  | "podlahy- dle sádrokartonu 1a 2np" | [15 empty] | VV | 2 | 1 | True | 0 | ROZPOCET
| VV |  | "v č D02-Skladba S1.05 oprava podhledu v interieru v 1np" | [15 empty] | VV | 2 | 1 | True | 0 | ROZPOCET
| VV |  | 2,94+15,66+15,56+4,37+1,65+1,45+2,34+17,01+4,36+6,08+7,43 |  | 78.85 | [13 empty] | VV | 2 | 2 | True | 0 | ROZPOCET
| VV |  | 10,01+19,06+14,72+20+0,36 |  | 64.15 | [13 empty] | VV | 2 | 2 | True | 0 | ROZPOCET
| VV |  | "vč D. 03-skladba S2.08-sanace podhledu v interieru 2np" | [15 empty] | VV | 2 | 1 | True | 0 | ROZPOCET
| VV |  | 11,72+2,16+3,24++2,16+3,24+14,44+14,96+5,27+2,22+6,1 |  | 65.51 | [13 empty] | VV | 2 | 2 | True | 0 | ROZPOCET
| VV |  | "vč D. 03-skladba S2.09-sanace podhledu v interieru 2np" | [15 empty] | VV | 2 | 1 | True | 0 | ROZPOCET
| VV |  | 18,95+22,17+29,63 |  | 70.75 | [13 empty] | VV | 2 | 2 | True | 0 | ROZPOCET
| VV |  | "v.č.D04--3np" | [15 empty] | VV | 2 | 1 | True | 0 | ROZPOCET
| VV |  | 7,5+23,35+3,11+2,32+3,17+19,44+2,93+7,5*3 |  | 84.32 | [13 empty] | VV | 2 | 2 | True | 0 | ROZPOCET
| VV |  | Součet |  | 363.58 | [13 empty] | VV | 2 | 4 | True | 1 | ROZPOCET
| D | 9 | Ostatní konstrukce a práce, bourání |  |  |  | 0 | [5 empty] | 0 |  | 0.08596 |  | 6.9942 | 1 | D | 1 |  |  |  | ROZPOCET | [6 empty] | 0
31 | K | 949101111 | Lešení pomocné pro objekty pozemních staveb s lešeňovou podlahou v do 1,9 m zatížení do 150 kg/m2 | m2 | 520.48 |  | 0 | CS ÚRS 2017 01 |  |  | základní |  | 0 | 0.00013 | 0.067662 | 0 | 0 | 4 | K | 2 |  |  |  | ROZPOCET | 0 | 0 | 0 | 0 | 0 | 1 | 0 | 4 | -1387900513
| VV |  | "podlahy" | [15 empty] | VV | 2 | 1 | True | 0 | ROZPOCET
| VV |  | "v č D02-Skladba S1.05 oprava podhledu v interieru v 1np" | [15 empty] | VV | 2 | 1 | True | 0 | ROZPOCET
| VV |  | 2,94+15,66+15,56+4,37+1,65+1,45+2,34+17,01+4,36+6,08+7,43 |  | 78.85 | [13 empty] | VV | 2 | 2 | True | 0 | ROZPOCET
| VV |  | 10,01+19,06+14,72+20+0,36 |  | 64.15 | [13 empty] | VV | 2 | 2 | True | 0 | ROZPOCET
| VV |  | "vč D. 03-skladba S2.08-sanace podhledu v interieru 2np" | [15 empty] | VV | 2 | 1 | True | 0 | ROZPOCET
| VV |  | 11,72+2,16+3,24++2,16+3,24+14,44+14,96+5,27+2,22+6,1 |  | 65.51 | [13 empty] | VV | 2 | 2 | True | 0 | ROZPOCET
| VV |  | "vč D. 03-skladba S2.09-sanace podhledu v interieru 2np" | [15 empty] | VV | 2 | 1 | True | 0 | ROZPOCET
| VV |  | 18,95+22,17+29,63 |  | 70.75 | [13 empty] | VV | 2 | 2 | True | 0 | ROZPOCET
| VV |  | "v.č.D04-Skladba S3.07-3np" | [15 empty] | VV | 2 | 1 | True | 0 | ROZPOCET
| VV |  | 7,5+23,35+3,11+2,32+3,17+19,44+2,93+7,5*3 |  | 84.32 | [13 empty] | VV | 2 | 2 | True | 0 | ROZPOCET
| VV |  | "v.č D 03-Skladba S2.06 zateplení obvodových stěn ve 2np" | [15 empty] | VV | 2 | 1 | True | 0 | ROZPOCET
| VV |  | (13,15+1,5*2+13,15)*2*1,5 |  | 87.9 | [13 empty] | VV | 2 | 2 | True | 0 | ROZPOCET
| VV |  | "v.č D 04-Skladba S2.08 zateplení obvodových stěn ve 3np" | [15 empty] | VV | 2 | 1 | True | 0 | ROZPOCET
| VV |  | (10,0+1,5*2+10,0)*2*1,5 |  | 69 | [13 empty] | VV | 2 | 2 | True | 0 | ROZPOCET
| VV |  | Součet |  | 520.48 | [13 empty] | VV | 2 | 4 | True | 1 | ROZPOCET
32 | K | 952901111 | Vyčištění budov bytové a občanské výstavby při výšce podlaží do 4 m | m2 | 457.44 |  | 0 | CS ÚRS 2017 01 |  |  | základní |  | 0 | 4e-05 | 0.018298 | 0 | 0 | 4 | K | 2 |  |  |  | ROZPOCET | 0 | 0 | 0 | 0 | 0 | 1 | 0 | 4 | -2118948079
| VV |  | "1np" | [15 empty] | VV | 2 | 1 | True | 0 | ROZPOCET
| VV |  | 13,0*12,75 |  | 165.75 | [13 empty] | VV | 2 | 2 | True | 0 | ROZPOCET
| VV |  | 13,0*4,4/2 |  | 28.6 | [13 empty] | VV | 2 | 2 | True | 0 | ROZPOCET
| VV |  | "2np" | [15 empty] | VV | 2 | 1 | True | 0 | ROZPOCET
| VV |  | 13,0*13,0 |  | 169 | [13 empty] | VV | 2 | 2 | True | 0 | ROZPOCET
| VV |  | "3np" | [15 empty] | VV | 2 | 1 | True | 0 | ROZPOCET
| VV |  | 9,7*9,7 |  | 94.09 | [13 empty] | VV | 2 | 2 | True | 0 | ROZPOCET
| VV |  | Součet |  | 457.44 | [13 empty] | VV | 2 | 4 | True | 1 | ROZPOCET
39 | K | 978011141 | Otlučení vnitřní vápenné nebo vápenocementové omítky stropů v rozsahu do 30 % | m2 | 279.26 |  | 0 | CS ÚRS 2017 01 |  |  | základní |  | 0 | 0 | 0 | 0.01 | 2.7926 | 4 | K | 2 |  |  |  | ROZPOCET | 0 | 0 | 0 | 0 | 0 | 1 | 0 | 4 | -1005102032
| VV |  | "v č D02-opravs podhledu v interieru v 1np Skladba S1.05" | [15 empty] | VV | 2 | 1 | True | 0 | ROZPOCET
| VV |  | 2,94+15,66+15,56+4,37+1,65+1,45+2,34+17,01+4,36+6,08+7,43 |  | 78.85 | [13 empty] | VV | 2 | 2 | True | 0 | ROZPOCET
| VV |  | 10,01+19,06+14,72+20+0,36 |  | 64.15 | [13 empty] | VV | 2 | 2 | True | 0 | ROZPOCET
| VV |  | "vč D. 03-skladba S2.07-sanace podhledu v interieru 2np" | [15 empty] | VV | 2 | 1 | True | 0 | ROZPOCET
| VV |  | 11,72+22,17+2,16+3,24+18,95+2,16+3,24+14,44+29,63+14,96+5,27+2,22+6,1 |  | 136.26 | [13 empty] | VV | 2 | 2 | True | 0 | ROZPOCET
| VV |  | Součet |  | 279.26 | [13 empty] | VV | 2 | 4 | True | 1 | ROZPOCET
40 | K | 978013141 | Otlučení vnitřní vápenné nebo vápenocementové omítky stěn v rozsahu do 30 % | m2 | 420.16 |  | 0 | CS ÚRS 2017 01 |  |  | základní |  | 0 | 0 | 0 | 0.01 | 4.2016 | 4 | K | 2 |  |  |  | ROZPOCET | 0 | 0 | 0 | 0 | 0 | 1 | 0 | 4 | -1388231131
| VV |  | "vč. D 02, skladba S1 06- oprava odfouknutých omítek" | [15 empty] | VV | 2 | 1 | True | 0 | ROZPOCET
| VV |  | (47,5+28,0)*2,6+3,7 |  | 200 | [13 empty] | VV | 2 | 2 | True | 0 | ROZPOCET
| VV |  | "vč. D 03, skladba S2.10- oprava odfouknutých omítek-2np" | [15 empty] | VV | 2 | 1 | True | 0 | ROZPOCET
| VV |  | 12*2,6*4+0,2 |  | 125 | [13 empty] | VV | 2 | 2 | True | 0 | ROZPOCET
| VV |  | "vč. D 04, skladba S3.09- oprava odfouknutých omítek-3np" | [15 empty] | VV | 2 | 1 | True | 0 | ROZPOCET
| VV |  | (9,15*2,6*4) |  | 95.16 | [13 empty] | VV | 2 | 2 | True | 0 | ROZPOCET
| VV |  | Součet |  | 420.16 | [13 empty] | VV | 2 | 4 | True | 1 | ROZPOCET
| D | 997 | Přesun sutě |  |  |  | 0 | [5 empty] | 0 |  | 0 |  | 0 | 1 | D | 1 |  |  |  | ROZPOCET | [6 empty] | 0
42 | K | 997013113 | Vnitrostaveništní doprava suti a vybouraných hmot pro budovy v do 12 m s použitím mechanizace | t | 6.994 |  | 0 | CS ÚRS 2017 01 |  |  | základní |  | 0 | 0 | 0 | 0 | 0 | 4 | K | 2 |  |  |  | ROZPOCET | 0 | 0 | 0 | 0 | 0 | 1 | 0 | 4 | 1989813937
43 | K | 997013501 | Odvoz suti a vybouraných hmot na skládku nebo meziskládku do 1 km se složením | t | 6.994 |  | 0 | CS ÚRS 2017 01 |  |  | základní |  | 0 | 0 | 0 | 0 | 0 | 4 | K | 2 |  |  |  | ROZPOCET | 0 | 0 | 0 | 0 | 0 | 1 | 0 | 4 | 819541659
44 | K | 997013509 | Příplatek k odvozu suti a vybouraných hmot na skládku ZKD 1 km přes 1 km | t | 62.946 |  | 0 | CS ÚRS 2017 01 |  |  | základní |  | 0 | 0 | 0 | 0 | 0 | 4 | K | 2 |  |  |  | ROZPOCET | 0 | 0 | 0 | 0 | 0 | 1 | 0 | 4 | -726066469
| VV |  | 6,994*9 |  | 62.946 | [13 empty] | VV | 2 | 2 | True | 1 | ROZPOCET
45 | K | 997013831 | Poplatek za uložení stavebního směsného odpadu na skládce (skládkovné) | t | 6.994 |  | 0 | CS ÚRS 2017 01 |  |  | základní |  | 0 | 0 | 0 | 0 | 0 | 4 | K | 2 |  |  |  | ROZPOCET | 0 | 0 | 0 | 0 | 0 | 1 | 0 | 4 | -577062683
| D | 998 | Přesun hmot |  |  |  | 0 | [5 empty] | 0 |  | 0 |  | 0 | 1 | D | 1 |  |  |  | ROZPOCET | [6 empty] | 0
46 | K | 998011002 | Přesun hmot pro budovy zděné v do 12 m | t | 10.091 |  | 0 | CS ÚRS 2017 01 |  |  | základní |  | 0 | 0 | 0 | 0 | 0 | 4 | K | 2 |  |  |  | ROZPOCET | 0 | 0 | 0 | 0 | 0 | 1 | 0 | 4 | 944902189
| D | PSV | Práce a dodávky PSV |  |  |  | 0 | [5 empty] | 0 |  | 8.4707 |  | 0 | 2 | D | 0 |  |  |  | ROZPOCET | [6 empty] | 0
| D | 763 | Konstrukce suché výstavby |  |  |  | 0 | [5 empty] | 0 |  | 8.1082 |  | 0 | 2 | D | 1 |  |  |  | ROZPOCET | [6 empty] | 0
77 | K | 763131411 | SDK podhled desky 1xA 12,5 bez TI dvouvrstvá spodní kce profil CD+UD | m2 | 208.51 |  | 0 | CS ÚRS 2017 01 |  |  | základní |  | 0 | 0.01223 | 2.5501 | 0 | 0 | 16 | K | 2 |  |  |  | ROZPOCET | 0 | 0 | 0 | 0 | 0 | 1 | 0 | 16 | -632498731
| VV |  | "v č D02-Skladba S1.05 oprava podhledu v interieru v 1np" | [15 empty] | VV | 2 | 1 | True | 0 | ROZPOCET
| VV |  | 2,94+15,66+15,56+4,37+1,65+1,45+2,34+17,01+4,36+6,08+7,43 |  | 78.85 | [13 empty] | VV | 2 | 2 | True | 0 | ROZPOCET
| VV |  | 10,01+19,06+14,72+20+0,36 |  | 64.15 | [13 empty] | VV | 2 | 2 | True | 0 | ROZPOCET
| VV |  | "vč D. 03-skladba S2.08-sanace podhledu v interieru 2np" | [15 empty] | VV | 2 | 1 | True | 0 | ROZPOCET
| VV |  | 11,72+2,16+3,24++2,16+3,24+14,44+14,96+5,27+2,22+6,1 |  | 65.51 | [13 empty] | VV | 2 | 2 | True | 0 | ROZPOCET
| VV |  | Součet |  | 208.51 | [13 empty] | VV | 2 | 4 | True | 1 | ROZPOCET
78 | K | 763131412 | SDK podhled desky 1xA 12,5 TI 100 mm dvouvrstvá spodní kce profil CD+UD | m2 | 70.75 |  | 0 | CS ÚRS 2017 01 |  |  | základní |  | 0 | 0.0158 | 1.1179 | 0 | 0 | 16 | K | 2 |  |  |  | ROZPOCET | 0 | 0 | 0 | 0 | 0 | 1 | 0 | 16 | 1472337079
| VV |  | "vč D. 03-skladba S2.09-sanace podhledu v interieru 2np" | [15 empty] | VV | 2 | 1 | True | 0 | ROZPOCET
| VV |  | 18,95+22,17+29,63 |  | 70.75 | [13 empty] | VV | 2 | 2 | True | 1 | ROZPOCET
79 | K | 763131714 | SDK podhled základní penetrační nátěr | m2 | 279.26 |  | 0 | CS ÚRS 2017 01 |  |  | základní |  | 0 | 0.0001 | 0.027926 | 0 | 0 | 16 | K | 2 |  |  |  | ROZPOCET | 0 | 0 | 0 | 0 | 0 | 1 | 0 | 16 | 995984016
80 | K | 7631999 | montáž a dodávka parotěsné zábrany | m2 | 279.26 |  | 0 |  |  |  | základní |  | 0 | 0.0158 | 4.4123 | 0 | 0 | 16 | K | 2 |  |  |  | ROZPOCET | 0 | 0 | 0 | 0 | 0 | 1 | 0 | 16 | 2091564142
| VV |  | "v č D02-Skladba S1.05 oprava podhledu v interieru v 1np" | [15 empty] | VV | 2 | 1 | True | 0 | ROZPOCET
| VV |  | 2,94+15,66+15,56+4,37+1,65+1,45+2,34+17,01+4,36+6,08+7,43 |  | 78.85 | [13 empty] | VV | 2 | 2 | True | 0 | ROZPOCET
| VV |  | 10,01+19,06+14,72+20+0,36 |  | 64.15 | [13 empty] | VV | 2 | 2 | True | 0 | ROZPOCET
| VV |  | "vč D. 03-skladba S2.08-sanace podhledu v interieru 2np" | [15 empty] | VV | 2 | 1 | True | 0 | ROZPOCET
| VV |  | 11,72+2,16+3,24++2,16+3,24+14,44+14,96+5,27+2,22+6,1 |  | 65.51 | [13 empty] | VV | 2 | 2 | True | 0 | ROZPOCET
| VV |  | "vč D. 03-skladba S2.09-sanace podhledu v interieru 2np" | [15 empty] | VV | 2 | 1 | True | 0 | ROZPOCET
| VV |  | 18,95+22,17+29,63 |  | 70.75 | [13 empty] | VV | 2 | 2 | True | 0 | ROZPOCET
| VV |  | Součet |  | 279.26 | [13 empty] | VV | 2 | 4 | True | 1 | ROZPOCET
81 | K | 998763402 | Přesun hmot procentní pro sádrokartonové konstrukce v objektech v do 12 m | % |  |  | 0 | CS ÚRS 2017 01 |  |  | základní |  | 0 | 0 | 0 | 0 | 0 | 16 | K | 2 |  |  |  | ROZPOCET | 0 | 0 | 0 | 0 | 0 | 1 | 0 | 16 | 1362875162
| D | 767 | Konstrukce zámečnické |  |  |  | 0 | [5 empty] | 0 |  | 0.04685 |  | 0 | 2 | D | 1 |  |  |  | ROZPOCET | [6 empty] | 0
96 | K | 767995114 | Montáž atypických zámečnických konstrukcí hmotnosti do 50 kg | kg | 937 |  | 0 | CS ÚRS 2017 01 |  |  | základní |  | 0 | 5e-05 | 0.04685 | 0 | 0 | 16 | K | 2 |  |  |  | ROZPOCET | 0 | 0 | 0 | 0 | 0 | 1 | 0 | 16 | 695079155
| VV |  | "v č D02- Skladba S1.05 oprava podhledu v interieru v 1np" | [15 empty] | VV | 2 | 1 | True | 0 | ROZPOCET
| VV |  | "navaření nových plechů na obnažené nosníky v místě odtržených patek" | [15 empty] | VV | 2 | 1 | True | 0 | ROZPOCET
| VV |  | (0,008*0,025+2*0,008*0,14)*24*8000+0,02 |  | 468.5 | [13 empty] | VV | 2 | 2 | True | 0 | ROZPOCET
| VV |  | "v č D03- Skladba S2.07 oprava podhledu v interieru v 2np" | [15 empty] | VV | 2 | 1 | True | 0 | ROZPOCET
| VV |  | "navaření nových plechů na obnažené nosníky v místě odtržených patek" | [15 empty] | VV | 2 | 1 | True | 0 | ROZPOCET
| VV |  | (0,008*0,025+2*0,008*0,14)*24*8000+0,02 |  | 468.5 | [13 empty] | VV | 2 | 2 | True | 0 | ROZPOCET
| VV |  | Součet |  | 937 | [13 empty] | VV | 2 | 4 | True | 1 | ROZPOCET
97 | M | 13501 | Výroba a dodávka materiálu -oplechování nosníku | kg | 965.11 |  | 0 |  |  |  | základní |  | 0 | 0 | 0 | 0 | 0 | 32 | M | 2 |  |  |  | ROZPOCET | 0 | 0 | 0 | 0 | 0 | 1 | 0 | 16 | 1150138542
| VV |  | 468,5*1,03 |  | 482.555 | [13 empty] | VV | 2 | 2 | True | 0 | ROZPOCET
| VV |  | 468,5*1,03 |  | 482.555 | [13 empty] | VV | 2 | 2 | True | 0 | ROZPOCET
| VV |  | Součet |  | 965.11 | [13 empty] | VV | 2 | 4 | True | 1 | ROZPOCET
103 | K | 998767202 | Přesun hmot procentní pro zámečnické konstrukce v objektech v do 12 m | % |  |  | 0 | CS ÚRS 2017 01 |  |  | základní |  | 0 | 0 | 0 | 0 | 0 | 16 | K | 2 |  |  |  | ROZPOCET | 0 | 0 | 0 | 0 | 0 | 1 | 0 | 16 | -1894926726
| D | 783 | Dokončovací práce - nátěry |  |  |  | 0 | [5 empty] | 0 |  | 0.000816 |  | 0 | 2 | D | 1 |  |  |  | ROZPOCET | [6 empty] | 0
106 | K | 783314201 | Základní antikorozní jednonásobný syntetický standardní nátěr zámečnických konstrukcí | m2 | 4.8 |  | 0 | CS ÚRS 2017 01 |  |  | základní |  | 0 | 0.00017 | 0.000816 | 0 | 0 | 16 | K | 2 |  |  |  | ROZPOCET | 0 | 0 | 0 | 0 | 0 | 1 | 0 | 16 | -1221726812
| VV |  | "v č D02-oprava podhledu v interieru v 1np Skladba S1.05" | [15 empty] | VV | 2 | 1 | True | 0 | ROZPOCET
| VV |  | "ošetření nosníků" | [15 empty] | VV | 2 | 1 | True | 0 | ROZPOCET
| VV |  | 0,1*24 |  | 2.4 | [13 empty] | VV | 2 | 2 | True | 0 | ROZPOCET
| VV |  | "v č D03-Skladba S2.07 oprava podhledu v interieru v 2np " | [15 empty] | VV | 2 | 1 | True | 0 | ROZPOCET
| VV |  | "ošetření nosníků" | [15 empty] | VV | 2 | 1 | True | 0 | ROZPOCET
| VV |  | 0,1*24 |  | 2.4 | [13 empty] | VV | 2 | 2 | True | 0 | ROZPOCET
| VV |  | Součet |  | 4.8 | [13 empty] | VV | 2 | 4 | True | 1 | ROZPOCET
| D | 784 | Dokončovací práce - malby a tapety |  |  |  | 0 | [5 empty] | 0 |  | 0.31484 |  | 0 | 2 | D | 1 |  |  |  | ROZPOCET | [6 empty] | 0
107 | K | 784181101 | Základní akrylátová jednonásobná penetrace podkladu v místnostech výšky do 3,80m | m2 | 420.16 |  | 0 | CS ÚRS 2017 01 |  |  | základní |  | 0 | 0.0002 | 0.084032 | 0 | 0 | 16 | K | 2 |  |  |  | ROZPOCET | 0 | 0 | 0 | 0 | 0 | 1 | 0 | 16 | -1744321483
| VV |  | "1np"200 |  | 200 | [13 empty] | VV | 2 | 2 | True | 0 | ROZPOCET
| VV |  | "2np"125 |  | 125 | [13 empty] | VV | 2 | 2 | True | 0 | ROZPOCET
| VV |  | "3np"95,16 |  | 95.16 | [13 empty] | VV | 2 | 2 | True | 0 | ROZPOCET
| VV |  | Součet |  | 420.16 | [13 empty] | VV | 2 | 4 | True | 1 | ROZPOCET
108 | K | 784321031 | Dvojnásobné silikátové bílé malby v místnosti výšky do 3,80 m | m2 | 699.42 |  | 0 | CS ÚRS 2017 01 |  |  | základní |  | 0 | 0.00033 | 0.23081 | 0 | 0 | 16 | K | 2 |  |  |  | ROZPOCET | 0 | 0 | 0 | 0 | 0 | 1 | 0 | 16 | 1252172505
| VV |  | "malby omítek "420,16 |  | 420.16 | [13 empty] | VV | 2 | 2 | True | 0 | ROZPOCET
| VV |  | "sádrokatony" | [15 empty] | VV | 2 | 1 | True | 0 | ROZPOCET
| VV |  | "v č D02-Skladba S1.05 oprava podhledu v interieru v 1np" | [15 empty] | VV | 2 | 1 | True | 0 | ROZPOCET
| VV |  | 2,94+15,66+15,56+4,37+1,65+1,45+2,34+17,01+4,36+6,08+7,43 |  | 78.85 | [13 empty] | VV | 2 | 2 | True | 0 | ROZPOCET
| VV |  | 10,01+19,06+14,72+20+0,36 |  | 64.15 | [13 empty] | VV | 2 | 2 | True | 0 | ROZPOCET
| VV |  | "vč D. 03-skladba S2.08-sanace podhledu v interieru 2np" | [15 empty] | VV | 2 | 1 | True | 0 | ROZPOCET
| VV |  | 11,72+2,16+3,24++2,16+3,24+14,44+14,96+5,27+2,22+6,1 |  | 65.51 | [13 empty] | VV | 2 | 2 | True | 0 | ROZPOCET
| VV |  | "vč D. 03-skladba S2.09-sanace podhledu v interieru 2np" | [15 empty] | VV | 2 | 1 | True | 0 | ROZPOCET
| VV |  | 18,95+22,17+29,63 |  | 70.75 | [13 empty] | VV | 2 | 2 | True | 0 | ROZPOCET
| VV |  | Součet |  | 699.42 | [13 empty] | VV | 2 | 4 | True | 1 | ROZPOCET
| D | 789 | Povrchové úpravy ocelových konstrukcí a technologických zařízení |  |  |  | 0 | [5 empty] | 0 |  | 0 |  | 0 | 2 | D | 1 |  |  |  | ROZPOCET | [6 empty] | 0
109 | K | 7892241-R | Provedení otryskání ocelových konstrukcí | m2 | 4.8 |  | 0 |  |  |  | základní |  | 0 | 0 | 0 | 0 | 0 | 16 | K | 2 |  |  |  | ROZPOCET | 0 | 0 | 0 | 0 | 0 | 1 | 0 | 16 | 68919545
| VV |  | "v č D02-Skladba S1.05 oprava podhledu v interieru v 1np " | [15 empty] | VV | 2 | 1 | True | 0 | ROZPOCET
| VV |  | "ošetření nosníků" | [15 empty] | VV | 2 | 1 | True | 0 | ROZPOCET
| VV |  | 0,1*24 |  | 2.4 | [13 empty] | VV | 2 | 2 | True | 0 | ROZPOCET
| VV |  | "v č D03-Skladba S2.07 oprava podhledu v interieru v 2np " | [15 empty] | VV | 2 | 1 | True | 0 | ROZPOCET
| VV |  | "ošetření nosníků" | [15 empty] | VV | 2 | 1 | True | 0 | ROZPOCET
| VV |  | 0,1*24 |  | 2.4 | [13 empty] | VV | 2 | 2 | True | 0 | ROZPOCET
| VV |  | Součet |  | 4.8 | [13 empty] | VV | 2 | 4 | True | 1 | ROZPOCET

## 08 - SO 08- Vedlejší náklady
[9 empty] | >> skryté sloupce << | [9 empty] | {5e98a9b8-9ddd-453c-b639-fc669e61fcd5}
2
| KRYCÍ LIST SOUPISU PRACÍ | [8 empty] | v --- níže se nacházejí doplnkové a pomocné údaje k sestavám --- v | [8 empty] | False
Stavba:
SOB Křižanovice, oprava objektu č.p 35
Objekt:
08 - SO 08- Vedlejší náklady
| KSO: |  | 803 99 13 |  |  | CC-CZ: | 11301
| Místo: |  | Křižanovice |  |  | Datum: | 8. 1. 2019
| Zadavatel: |  |  |  |  | IČ: | 708 90 005
|  | Povodí Labe, státní podnik, Víta Nejedlého 951, 500 03 Hradec Králové |  |  |  | DIČ:
| Uchazeč: |  |  |  |  | IČ:
|  | Bude vybrán na základě výběrového řízení |  |  |  | DIČ:
| Projektant: |  |  |  |  | IČ: | 728 68 333
|  | Ing. Vladimír Zevl, Dolní Roveň 281, 533 71 Dolní Roveň |  |  |  | DIČ:
| Zpracovatel: |  |  |  |  | IČ: | 443 92 052
|  | Jitka Sládková, Severjižní 274, 533 72 Moravany |  |  |  | DIČ:
Poznámka:
| Cena bez DPH | [5 empty] | 0
|  |  | Základ daně |  |  | Sazba daně | Výše daně
| DPH | základní | 0 |  |  | 21% | 0
|  | snížená | 0 |  |  | 15% | 0
|  | zákl. přenesená | 0 |  |  | 21% | 0
|  | sníž. přenesená | 0 |  |  | 15% | 0
|  | nulová | 0 |  |  | 0% | 0
| Cena s DPH |  |  | v | CZK |  | 0
REKAPITULACE ČLENĚNÍ SOUPISU PRACÍ
Stavba:
SOB Křižanovice, oprava objektu č.p 35
Objekt:
08 - SO 08- Vedlejší náklady
Místo: |  |  | Křižanovice |  |  | Datum: | 8. 1. 2019
Zadavatel: |  |  | Povodí Labe, státní podnik, Víta Nejedlého 951, 500 03 Hradec Králové |  |  | Projektant: | Ing. Vladimír Zevl
Uchazeč: |  |  | Bude vybrán na základě výběrového řízení |  |  | Zpracovatel: | Jitka Sládková
Kód dílu - Popis | [6 empty] | Cena celkem [CZK]
Náklady ze soupisu prací | [6 empty] | 0 | [12 empty] | -1
| VRN - Vedlejší rozpočtové náklady | [5 empty] | 0
| VRN3 - Zařízení staveniště | [5 empty] | 0
SOUPIS PRACÍ
Stavba:
SOB Křižanovice, oprava objektu č.p 35
Objekt:
08 - SO 08- Vedlejší náklady
Místo: |  |  | Křižanovice |  |  | Datum: | 8. 1. 2019
Zadavatel: |  |  | Povodí Labe, státní podnik, Víta Nejedlého 951, 500 03 Hradec Králové |  |  | Projektant: | Ing. Vladimír Zevl, Dolní Roveň 281, 533 71 Dolní Roveň
Uchazeč: |  |  | Bude vybrán na základě výběrového řízení |  |  | Zpracovatel: | Jitka Sládková, Severjižní 274, 533 72 Moravany
PČ | Typ | Kód | Popis | MJ | Množství | J.cena [CZK] | Cena celkem [CZK] | Cenová soustava |  |  | DPH | J. Nh [h] | Nh celkem [h] | J. hmotnost [t] | Hmotnost celkem [t] | J. suť [t] | Suť Celkem [t]
Náklady soupisu celkem | [6 empty] | 0 | [5 empty] | 0 |  | 0 |  | 0 |  | D | -1 | [7 empty] | 0
| D | VRN | Vedlejší rozpočtové náklady |  |  |  | 0 | [5 empty] | 0 |  | 0 |  | 0 | 5 | D | 0 | ROZPOCET | [6 empty] | 0
| D | VRN3 | Zařízení staveniště |  |  |  | 0 | [5 empty] | 0 |  | 0 |  | 0 | 5 | D | 1 | ROZPOCET | [6 empty] | 0
110 | K | 032002000 | Vybavení staveniště Cem WC , buňka atd | soubor | 1 |  | 0 | CS ÚRS 2017 01 |  |  | základní |  | 0 | 0 | 0 | 0 | 0 | 1024 | K | 2 | ROZPOCET | 0 | 0 | 0 | 0 | 0 | 1 | 0 | 1024 | 1770899306
111 | K | 039002000 | Zrušení zařízení staveniště | soubor | 1 |  | 0 | CS ÚRS 2017 01 |  |  | základní |  | 0 | 0 | 0 | 0 | 0 | 1024 | K | 2 | ROZPOCET | 0 | 0 | 0 | 0 | 0 | 1 | 0 | 1024 | -323584085