## Výkaz výměr Černotín
pol. výkop/rozebrání
|  | SO 01 | SO 02 | SO 03 | S0 05.04
114203104 | Rozebrání záhozů a rovnanin na sucho | 2273.1 | 3668.22 | 0 | 0
121101102 | Sejmutí ornice s přemístěním na vzdálenost do 100 m | 18593.64 | 15713.83 | 380.43 | 0
121101103 | Sejmutí ornice s přemístěním na vzdálenost do 250 m | 388.4 | 2699.2 | 1162 | 0
124103104 | Vykopávky přes 20000 m3 pro koryta vodotečí v hornině tř. 1 a 2 | 34757.83 | 10034.43 | 2549.56 | 0
124203104 | Vykopávky přes 20000 m3 pro koryta vodotečí v hornině tř. 3 | 96099.64 | 28819.56 | 2076.46 | 0
124303103 | Vykopávky přes 5000 do 20000 m3 pro koryta vodotečí v hornině tř. 4 | 13861.52 | 6644.83 | 0 | 0
183101314 | Jamky pro výsadbu s výměnou 100 % půdy zeminy tř 1 až 4 objem do 0,125 m3 v rovině a svahu do 1:5 | 0 | 0 | 0 | 45.375
183101315 | Jamky pro výsadbu s výměnou 100 % půdy zeminy tř 1 až 4 objem do 0,4 m3 v rovině a svahu do 1:5 | 0 | 0 | 0 | 192
| suma | 165974.13 | 67580.07 | 6168.45 | 237.375
pol. uložení/násyp
181006115 | Rozprostření zemin tl vrstvy do 0,4 m schopných zúrodnění v rovině a sklonu do 1:5 | 388.4 | 2699.2 | 1162 | 0
181006118 | Rozprostření zemin tl vrstvy do 0,7 m schopných zúrodnění v rovině a sklonu do 1:5 | 1056 | 15693.83 | 0 | 0
R162701 | Vodorovné přemístění výkopku a kamene vč. uložení na skládku (poplatku) dle platné legislativy | 153937.74 | 43543.38 | 4247.15 | 0
R4625112 | Zához z lomového kamene bez proštěrkování z terénu hmotnost do 200 kg - bez dodávky kamene | 1506.15 | 2303.59 | 0 | 0
R4632121 | Rovnanina z lomového kamene s vyklínováním spár těženým kamenivem - bez dodávky materiálu | 766.95 | 1384.63 | 0 | 0
R4645311 | Pohoz z hrubého drceného kamenivo zrno 63 až 125 mm z terénu - bez dodávky kamene | 8318.89 | 1955.44 | 759.3 | 237.375
| suma | 165974.13 | 67580.07 | 6168.45 | 237.375
| rozdíl | 0 | 0 | 0 | 0