## Rekapitulace stavby
Export Komplet | [24 empty] | VZ | 2.0 | ZAMOK |  |  |  |  | False | False | {afadda2a-8c96-47ca-b42d-5a585c53c4cb}
[31 empty] | 0,01 | 21
[31 empty] | 0,01 | 15
|  | REKAPITULACE STAVBY | [15 empty] | v --- níže se nacházejí doplnkové a pomocné údaje k sestavám --- v | [11 empty] | Návod na vyplnění | 0,001
|  | Kód: |  |  |  |  | 2018_02_SO05 | [22 empty] | Měnit lze pouze buňky se žlutým podbarvením! 1) v Rekapitulaci stavby vyplňte údaje o Uchazeči (přenesou se do ostatních sestav i v jiných listech) 2) na vybraných listech vyplňte v sestavě Soupis prací ceny u položek | 0,01
|  | Stavba: |  |  |  |  | Revitalizace kulturní krajiny a objektů NKP Hřebčín Kladruby n.L. - obnova historických objektů - SO 05 | [23 empty] | 0,01
|  | KSO: |  |  |  |  | 812 41 13 | [6 empty] | CC-CZ: |  | 12713 | [14 empty] | 0,01
|  | Místo: |  |  |  |  | Areál NKP Kladruby n.L. | [6 empty] | Datum: |  | 8. 2. 2019 | [14 empty] | 0,01
0,01
|  | Zadavatel: | [11 empty] | IČ: |  | 72048972 | [14 empty] | 0,01
|  |  | Národní hřebčín Kladruby n.L., s.p.o. | [10 empty] | DIČ: |  | CZ72048972 | [14 empty] | 0,01
0,01
|  | Uchazeč: | [11 empty] | IČ: |  | Vyplň údaj | [14 empty] | 0,01
|  |  | Vyplň údaj | [10 empty] | DIČ: |  | Vyplň údaj | [14 empty] | 0,01
False
|  | Projektant: | [11 empty] | IČ: |  | 27086631 | [14 empty] | False
|  |  | Masák&Partner, s.r.o. | [10 empty] | DIČ: | [16 empty] | True
0,01
|  | Zpracovatel: | [11 empty] | IČ: |  | 63243393 | [14 empty] | 0,01
|  |  | Ing.Štefan Sivák | [10 empty] | DIČ: | [16 empty] | False
Poznámka:
Soupis prací je sestaven s využitím Cenové soustavy ÚRS. Položky, které pochází z této cenové soustavy, jsou ve sloupci 'Cenová soustava' označeny popisem 'CS ÚRS' a úrovní příslušného kalendářního pololetí. Veškeré další informace vymezující popis a podmínky použití těchto položek z Cenové soustavy, které nejsou uvedeny přímo v soupisu prací, jsou neomezeně dálkově k dispozici na www.cs-urs.cz, sekce Cenové a technické podmínky.
|  | Cena bez DPH | [11 empty] | 0
[8 empty] | Sazba daně |  | Základ daně |  |  |  | Výše daně
|  | DPH |  | základní |  |  |  | 21% |  | 0 |  |  |  | 0
|  |  |  | snížená |  |  |  | 15% |  | 0 |  |  |  | 0
|  |  |  | zákl. přenesená |  |  |  | 21% |  | 0 |  |  |  | 0
|  |  |  | sníž. přenesená |  |  |  | 15% |  | 0 |  |  |  | 0
|  |  |  | nulová |  |  |  | 0% |  | 0 |  |  |  | 0
|  | Cena s DPH | [6 empty] | v |  | CZK |  |  | 0
REKAPITULACE OBJEKTŮ STAVBY A SOUPISŮ PRACÍ
| Kód: | [6 empty] | 2018_02_SO05
| Stavba: | [6 empty] | Revitalizace kulturní krajiny a objektů NKP Hřebčín Kladruby n.L. - obnova historických objektů - SO 05
| Místo: | [6 empty] | Areál NKP Kladruby n.L. |  |  |  |  | Datum: |  | 8. 2. 2019
| Zadavatel: | [6 empty] | Národní hřebčín Kladruby n.L., s.p.o. |  |  |  |  | Projektant: |  | Masák&Partner, s.r.o. |  |  | Informatívní údaje z listů zakázek
| Uchazeč: | [11 empty] | Zpracovatel: |  | Ing.Štefan Sivák
| Kód |  |  |  | Popis | [6 empty] | Cena bez DPH [CZK] |  |  |  | Cena s DPH [CZK] | Typ | z toho Ostat. náklady [CZK] | DPH [CZK] | Normohodiny [h] | DPH základní [CZK] | DPH snížená [CZK] | DPH základní přenesená [CZK] | DPH snížená přenesená [CZK] | Základna DPH základní | Základna DPH snížená | Základna DPH zákl. přenesená | Základna DPH sníž. přenesená | Základna DPH nulová
| Náklady stavby celkem | [10 empty] | 0 |  |  |  | 0 |  | 0 | 0 | 0 | 0 | 0 | 0 | 0 | 0 | 0 | 0 | 0 | 0 |  | D | 0 | ###NOIMPORT### | IMPORT | {afadda2a-8c96-47ca-b42d-5a585c53c4cb} | {00000000-0000-0000-0000-000000000000} | 812 41 13
|  | SO05 |  |  |  | Obnova stáje Paddock | [5 empty] | 0 |  |  |  | 0 | STA | 0 | 0 | 0 | 0 | 0 | 0 | 0 | 0 | 0 | 0 | 0 | 0 |  | D | 1 | ###NOIMPORT### | IMPORT | {4238e056-4390-407d-8146-4f4064becd0f} | {afadda2a-8c96-47ca-b42d-5a585c53c4cb} | 812 41 13 | 2
/ |  |  | SO051 |  |  |  | Architektonicko stavební řešení |  |  |  |  | 0 |  |  |  | 0 | Soupis | 0 | 0 | 0 | 0 | 0 | 0 | 0 | 0 | 0 | 0 | 0 | 0 |  |  | 2 |  | IMPORT | {55b13c9a-c3df-45dc-854c-9c913604185f} | {4238e056-4390-407d-8146-4f4064becd0f} | 812 41 13
|  |  | SO052 |  |  |  | Technická infrasktruktura |  |  |  |  | 0 |  |  |  | 0 | Soupis | 0 | 0 | 0 | 0 | 0 | 0 | 0 | 0 | 0 | 0 | 0 | 0 |  | D | 2 | ###NOIMPORT### | IMPORT | {997897b0-7612-4c26-a018-80468d308e80} | {4238e056-4390-407d-8146-4f4064becd0f} | 812 41 13
/ |  |  |  | SO0521 |  |  |  | Elektroinstalace - slaboproud |  |  |  | 0 |  |  |  | 0 | Soupis | 0 | 0 | 0 | 0 | 0 | 0 | 0 | 0 | 0 | 0 | 0 | 0 |  |  | 3 |  | IMPORT | {5ae8bfcd-1a29-4330-a732-c69faa834d11} | {997897b0-7612-4c26-a018-80468d308e80} | 812 41 13
/ |  |  |  | SO0522 |  |  |  | Elektroinstalace - silnoproud |  |  |  | 0 |  |  |  | 0 | Soupis | 0 | 0 | 0 | 0 | 0 | 0 | 0 | 0 | 0 | 0 | 0 | 0 |  |  | 3 |  | IMPORT | {8de620ac-3869-4f29-850f-81a5b7483b2d} | {997897b0-7612-4c26-a018-80468d308e80} | 812 41 13
/ |  |  |  | SO0524 |  |  |  | ZTI - vodovod |  |  |  | 0 |  |  |  | 0 | Soupis | 0 | 0 | 0 | 0 | 0 | 0 | 0 | 0 | 0 | 0 | 0 | 0 |  |  | 3 |  | IMPORT | {477f08c0-2cad-40e0-844f-d27ee2e7de5f} | {997897b0-7612-4c26-a018-80468d308e80}
/ |  |  |  | SO0525 |  |  |  | ZTI - kanalizace |  |  |  | 0 |  |  |  | 0 | Soupis | 0 | 0 | 0 | 0 | 0 | 0 | 0 | 0 | 0 | 0 | 0 | 0 |  |  | 3 |  | IMPORT | {173dfc72-da12-4a15-bdf4-1d23a2cba20c} | {997897b0-7612-4c26-a018-80468d308e80}
/ |  | VRN |  |  |  | Vedlejší rozpočtové náklady | [5 empty] | 0 |  |  |  | 0 | VON | 0 | 0 | 0 | 0 | 0 | 0 | 0 | 0 | 0 | 0 | 0 | 0 |  |  | 1 |  | IMPORT | {a22bf676-68a8-4a41-8869-3370c2461ec1} | {afadda2a-8c96-47ca-b42d-5a585c53c4cb} | 812 41 13 | 2

## SO051 - Architektonicko s...
[18 empty] | {55b13c9a-c3df-45dc-854c-9c913604185f} | [5 empty] | doprava1 | doprava horniny na skládku | m3 | 1,721 | 2
[18 empty] | 2 | [5 empty] | doprava2 | doprava horniny kolečkem | m3 | 22,385 | 2
| KRYCÍ LIST SOUPISU PRACÍ | [7 empty] | v --- níže se nacházejí doplnkové a pomocné údaje k sestavám --- v | [8 empty] | False | [5 empty] | fasadnileseni | fasádní lešení | m2 | 317,976 | 2
[24 empty] | jama1 | výkop jámy horn.3 ručně - sloupky plotu | m3 | 6,723 | 2
| Stavba: | [22 empty] | jama4 | výkop jámy horn3 ručně | m3 | 0,506 | 2
|  | Revitalizace kulturní krajiny a objektů NKP Hřebčín Kladruby n.L. - obnova historických objektů - SO 05 | [21 empty] | malba_vapenna | vápenná malba | m2 | 663,995 | 2
| Objekt: | [22 empty] | omstropu_Vhladka | omítka stropu vápenná hlazená dřevěným hladítkem, | m2 | 39,56 | 2
|  | SO05 - Obnova stáje Paddock | [21 empty] | ornice_objem | ornice objem | m3 | 240,962 | 2
| Soupis: | [22 empty] | ornice_plocha | rozhrnutí ornice - plocha | m2 | 1821,971 | 2
|  | SO051 - Architektonicko stavební řešení | [21 empty] | ornice_sejmuti | sejmutí ornice | m3 | 32,334 | 2
[24 empty] | plot_sloupkyBOU | bourání žlb.sloupků stávajícího plotu | kus | 98 | 2
| KSO: |  | 812 41 13 |  |  | CC-CZ: | 12713 | [16 empty] | podlaha_listaspary | olištování spár podlah | m | 554,554 | 2
| Místo: |  | Areál NKP Kladruby n.L. |  |  | Datum: | 8. 2. 2019 | [16 empty] | podlaha_zakryti | podlaha - dočasné zakrytí | m2 | 179,33 | 2
[24 empty] | ryha2 | výkop rýhy š.600mm horn3 ručně | m3 | 1,38 | 2
| Zadavatel: |  |  |  |  | IČ: | 72048972 | [16 empty] | SE01 | SE01 - sanace fasád - neporušené zdivo | m2 | 195,38 | 2
|  | Národní hřebčín Kladruby n.L., s.p.o. |  |  |  | DIČ: | CZ72048972 | [16 empty] | SE02 | sanace fasád SE02 - odstranění cementové vrstvy | m2 | 15,73 | 2
[24 empty] | SE03 | sanace SE03 - porušené části zdiva | m2 | 10,36 | 2
| Uchazeč: |  |  |  |  | IČ: | Vyplň údaj | [16 empty] | SE03_objem | sanace SE03 - objem - porušené části zdiva | m3 | 1,036 | 2
|  | Vyplň údaj |  |  |  | DIČ: | Vyplň údaj | [16 empty] | SE04 | sanace SE04 - parapety | m2 | 2,31 | 2
[24 empty] | SE04_objem | sanace SE04 - parapety - objem | m3 | 1,502 | 2
| Projektant: |  |  |  |  | IČ: | 27086631 | [16 empty] | SE06 | sanace SE06 - kamenný sokl | m2 | 18 | 2
|  | Masák&Partner, s.r.o. |  |  |  | DIČ: | [17 empty] | SE07 | SE07 - rozebráíní půdní podezdívky a nové zdění | m3 | 10,35 | 2
[24 empty] | SE07_fasada | sanace SE07 - půdní nadezdívka | m2 | 12,69 | 2
| Zpracovatel: |  |  |  |  | IČ: | 63243393 | [16 empty] | SE08 | sanace SE08 - neporušené části zdobného zdiva | m2 | 9,65 | 2
|  | Ing.Štefan Sivák |  |  |  | DIČ: | [17 empty] | SE09 | sanace SE09 - porušené části zdobného zdiva | m2 | 2,28 | 2
[24 empty] | SE10 | sanace SE10 - trhliny zdiva | m2 | 1,75 | 2
| Poznámka: | [22 empty] | SH01_dlazbaBOU | SH01 - bourání cihelné dlažby naplocho | m2 | 28,9 | 2
[24 empty] | SH02_dlazbaBOU | SH02 - rozebrání cihelné dlažby nastojato | m2 | 48,646 | 2
[24 empty] | SH03 | SH03 - očištění cihelné dlažby nastojato | m2 | 104,587 | 2
[24 empty] | SH04 | SH04 - očištění cihelné dlažby naplocho | m2 | 1,02 | 2
| Cena bez DPH | [5 empty] | 0 | [16 empty] | SH05_beton1 | SH05 - vybourání beton.mazaniny | m3 | 0,243 | 2
[24 empty] | SH05_beton2 | SH05 - vybourání beton.mazaniny | m3 | 0,33 | 2
|  |  | Základ daně |  |  | Sazba daně | Výše daně | [16 empty] | SH05_beton3 | SH05 - vybourání beton.mazaniny | m3 | 0,675 | 2
| DPH | základní | 0 |  |  | 21% | 0 | [16 empty] | SH05_nasyp1 | SH05 - vybourání násypu | m3 | 0,243 | 2
|  | snížená | 0 |  |  | 15% | 0 | [16 empty] | SH05_nasyp2 | SH05 - vybourání násypu | m3 | 1,005 | 2
|  | zákl. přenesená | 0 |  |  | 21% | 0 | [16 empty] | SH11 | SH11 - nová cihelná dlažba naplocho | m2 | 29,41 | 2
|  | sníž. přenesená | 0 |  |  | 15% | 0 | [16 empty] | SH12 | SH12 - nová cihelná dlažba nastojato | m2 | 44,514 | 2
|  | nulová | 0 |  |  | 0% | 0 | [16 empty] | SH13 | SH13 - podlaha kamenná dlažba | m2 | 6 | 2
[24 empty] | SK1 | SK1 - preventivní nátěr tesařských konstrukcí | m2 | 1562,694 | 2
| Cena s DPH |  |  | v | CZK |  | 0 | [16 empty] | SP01 | SP01 - demontáž stávající střechy - vlnité cementové desky | m2 | 326,378 | 2
[24 empty] | SP10 | SP10 - nová střešní krytina bobrovka | m2 | 325,082 | 2
[24 empty] | SR02 | SR02 - demontáž dřevěného stropu - záklop | m2 | 11,88 | 2
[24 empty] | SR11_dlazba | SR11 - cihelná dlažba | m2 | 158,444 | 2
[24 empty] | SR12_podbiti | SR12 - podbití dřevěného stropu | m2 | 27,68 | 2
[24 empty] | SR13_podbiti | strop SR13 - podbití prkny | m2 | 11,88 | 2
REKAPITULACE ČLENĚNÍ SOUPISU PRACÍ | [23 empty] | SV01 | SV01 - otlučení a nová vápenná gletovaná omítka | m2 | 83,472 | 2
[24 empty] | SV02 | SV02 - sanace omítky - oprava s kletovanou vrstvou | m2 | 12,54 | 2
Stavba: | [23 empty] | SV03 | SV03 - sanace omítky s kletovanou vrstvou | m2 | 89,278 | 2
|  | Revitalizace kulturní krajiny a objektů NKP Hřebčín Kladruby n.L. - obnova historických objektů - SO 05 | [21 empty] | SV04 | SV04 - sanace omítek stěn - bez gletované vrstvy | m2 | 328,791 | 2
Objekt: | [23 empty] | SV05a | SV05 - nová vápenná omítka s kletovanou vrstvou | m2 | 27,691 | 2
|  | SO05 - Obnova stáje Paddock | [21 empty] | SV05b | SV05 - nová vápenná omítka bez kletované vrstvy | m2 | 82,663 | 2
Soupis: | [23 empty] | tram_100_150 | stropní trám 100/150 | m | 15,4 | 2
|  | SO051 - Architektonicko stavební řešení | [21 empty] | tram_160_180 | stropní trám 160/180 | m | 35,2 | 2
[24 empty] | tram_200_260 | stropní trám 200/260 | m | 208,8 | 2
Místo: |  |  | Areál NKP Kladruby n.L. |  |  | Datum: | 8. 2. 2019 | [16 empty] | trava1 | založení trávníku | m2 | 1821,971 | 2
[24 empty] | zaklad_kamenBOU | bourání kamenného základu | m3 | 1,753 | 2
Zadavatel: |  |  | Národní hřebčín Kladruby n.L., s.p.o. |  |  | Projektant: | Masák&Partner, s.r.o. | [16 empty] | zaklad_kamenpas | kamenný základový pas | m3 | 1,214 | 2
Uchazeč: |  |  | Vyplň údaj |  |  | Zpracovatel: | Ing.Štefan Sivák | [16 empty] | zaklopstropu1 | záklop stropu prkna P+D š.300mm tl.30mm | m2 | 212,924 | 2
[24 empty] | zasyp1 | zásyp | m3 | 6,888 | 2
Kód dílu - Popis | [6 empty] | Cena celkem [CZK]
Náklady stavby celkem | [6 empty] | 0 | [11 empty] | -1
| HSV - Práce a dodávky HSV | [5 empty] | 0
| 1 - Zemní práce | [5 empty] | 0
| 2 - Zakládání | [5 empty] | 0
| 3 - Svislé a kompletní konstrukce | [5 empty] | 0
| 4 - Vodorovné konstrukce | [5 empty] | 0
| 5 - Komunikace pozemní | [5 empty] | 0
| 6 - Úpravy povrchů, podlahy a osazování výplní | [5 empty] | 0
| 9 - Ostatní konstrukce a práce, bourání | [5 empty] | 0
| 997 - Přesun sutě | [5 empty] | 0
| 998 - Přesun hmot | [5 empty] | 0
| PSV - Práce a dodávky PSV | [5 empty] | 0
| 760 - Výrobky | [5 empty] | 0
| 760311 - Okna | [5 empty] | 0
| 760324 - Výplně otvorů | [5 empty] | 0
| 760342.1 - Zámečnické prvky | [5 empty] | 0
| 760344 - Truhlářské výrobky | [5 empty] | 0
| 760362 - Ostatní výrobky | [5 empty] | 0
| 762 - Konstrukce tesařské | [5 empty] | 0
| 763 - Konstrukce suché výstavby | [5 empty] | 0
| 764 - Konstrukce klempířské | [5 empty] | 0
| 765 - Krytina skládaná | [5 empty] | 0
| 771 - Podlahy z dlaždic | [5 empty] | 0
| 783 - Dokončovací práce - nátěry | [5 empty] | 0
| 784 - Dokončovací práce - malby a tapety | [5 empty] | 0
SOUPIS PRACÍ
Stavba:
Revitalizace kulturní krajiny a objektů NKP Hřebčín Kladruby n.L. - obnova historických objektů - SO 05
Objekt:
SO05 - Obnova stáje Paddock
Soupis:
SO051 - Architektonicko stavební řešení
Místo: |  |  | Areál NKP Kladruby n.L. |  |  | Datum: | 8. 2. 2019
Zadavatel: |  |  | Národní hřebčín Kladruby n.L., s.p.o. |  |  | Projektant: | Masák&Partner, s.r.o.
Uchazeč: |  |  | Vyplň údaj |  |  | Zpracovatel: | Ing.Štefan Sivák
PČ | Typ | Kód | Popis | MJ | Množství | J.cena [CZK] | Cena celkem [CZK] | Cenová soustava |  | DPH | J. Nh [h] | Nh celkem [h] | J. hmotnost [t] | Hmotnost celkem [t] | J. suť [t] | Suť Celkem [t]
Náklady soupisu celkem | [6 empty] | 0 |  |  |  |  | 0 |  | 571.6088 |  | 265.1838 |  | D | -1 | [15 empty] | 0
| D | HSV | Práce a dodávky HSV |  |  |  | 0 |  |  |  |  | 0 |  | 505.7732 |  | 240.0513 | 1 | D | 0 |  |  |  | ROZPOCET | [11 empty] | 0
| D | 1 | Zemní práce |  |  |  | 0 |  |  |  |  | 0 |  | 292.1337 |  | 0 | 1 | D | 1 |  |  |  | ROZPOCET | [11 empty] | 0
1 | K | 121101101 | Sejmutí ornice nebo lesní půdy s vodorovným přemístěním na hromady v místě upotřebení nebo na dočasné či trvalé skládky se složením, na vzdálenost do 50 m | m3 | 32.334 |  | 0 | CS ÚRS 2018 01 |  | základní |  | 0 | 0 | 0 | 0 | 0 | 4 | K | 2 |  |  |  | ROZPOCET | [5 empty] | 0 | 0 | 0 | 0 | 0 | 1 | 0 | 4 | 433123574
| PSC |  | Poznámka k souboru cen: 1. V cenách jsou započteny i náklady na příp. nutné naložení sejmuté ornice na dopravní prostředek. 2. V cenách nejsou započteny náklady na odstranění nevhodných přimísenin (kamenů, kořenů apod.); tyto práce se ocení individuálně. 3. Množství ornice odebírané ze skládek se do objemu vykopávek pro volbu cen podle množství nezapočítává. Ceny souboru cen 122 . 0-11 Odkopávky a prokopávky nezapažené, se volí pro ornici odebíranou z projektovaných dočasných skládek; a) na staveništi podle součtu objemu ze všech skládek, b) mimo staveniště podle objemu každé skládky zvlášť. 4. Uložení ornice na skládky se oceňuje podle ustanovení v poznámkách č. 1 a 2 k ceně 171 20-1201 Uložení sypaniny na skládky. Složení ornice na hromady v místě upotřebení se neoceňuje. 5. Odebírá-li se ornice z projektované dočasné skládky, oceňuje se její naložení a přemístění podle čl. 3172 Všeobecných podmínek tohoto katalogu. 6. Přemísťuje-li se ornice na vzdálenost větší něž 250 m, vzdálenost 50 m se pro určení vzdálenosti vodorovného přemístění neodečítá a ocení se sejmutí a přemístění bez ohledu na ustanovení pozn. č. 1 takto: a) sejmutí ornice na vzdálenost 50m cenou 121 10-1101; b) naložení příslušnou cenou souboru cen 167 10- . . c) vodorovné přemístění cenami souboru cen 162 . 0- . . Vodorovné přemístění výkopku. 7. Sejmutí podorničí se oceňuje cenami odkopávek s přihlédnutím k ustanovení čl. 3112 Všeobecných podmínek tohoto katalogu. | [14 empty] | PSC | 2
| VV |  | 1. sejmutí ornice ------------------------- | [14 empty] | VV | 2 | 1 | True | 0 | ROZPOCET
| VV |  | v.č.C.01.1 Koordinační situační výkres | [14 empty] | VV | 2 | 1 | True | 0 | ROZPOCET
| VV |  | výměra změřena z výkresu pomocí softwaru CAD | [14 empty] | VV | 2 | 1 | True | 0 | ROZPOCET
| VV |  | předpoklad: vrtsva tl.0,15m | [14 empty] | VV | 2 | 1 | True | 0 | ROZPOCET
| VV |  | ----------vsakovací galerie | [14 empty] | VV | 2 | 1 | True | 0 | ROZPOCET
| VV |  | 12*8*0,15 |  | 14.4 | [12 empty] | VV | 2 | 2 | True | 0 | ROZPOCET
| VV |  | ----------přípojka dešťové kanalizace | [14 empty] | VV | 2 | 1 | True | 0 | ROZPOCET
| VV |  | (29+7,4+8,2+19,6+3,3+1,7+14,3+3,4)*0,8*0,15 |  | 10.428 | [12 empty] | VV | 2 | 2 | True | 0 | ROZPOCET
| VV |  | --------přípojka splaškové kanalizace | [14 empty] | VV | 2 | 1 | True | 0 | ROZPOCET
| VV |  | (15,2)*1*0,15+3*3*0,15 |  | 3.63 | [12 empty] | VV | 2 | 2 | True | 0 | ROZPOCET
| VV |  | ---------přípojka elektroinstalace | [14 empty] | VV | 2 | 1 | True | 0 | ROZPOCET
| VV |  | (1,4+16,8+9,5+4,6)*0,8*0,15 |  | 3.876 | [12 empty] | VV | 2 | 2 | True | 0 | ROZPOCET
| VV | ornice_sejmuti | Mezisoučet |  | 32.334 | [12 empty] | VV | 2 | 3 | True | 0 | ROZPOCET
| VV |  | Součet |  | 32.334 | [12 empty] | VV | 2 | 4 | True | 1 | ROZPOCET
2 | K | 131203102 | Hloubení zapažených i nezapažených jam ručním nebo pneumatickým nářadím s urovnáním dna do předepsaného profilu a spádu v horninách tř. 3 nesoudržných | m3 | 7.229 |  | 0 | CS ÚRS 2017 01 |  | základní |  | 0 | 0 | 0 | 0 | 0 | 4 | K | 2 |  |  |  | ROZPOCET | [5 empty] | 0 | 0 | 0 | 0 | 0 | 1 | 0 | 4 | -1823582279
| PSC |  | Poznámka k souboru cen: 1. V cenách jsou započteny i náklady na přehození výkopku na přilehlém terénu na vzdálenost do 3 m od okraje jámy nebo naložení na dopravní prostředek. 2. V cenách 10-3101 až 40-3102 jsou započteny i náklady na svislý přesun horniny po házečkách do 2 metrů. | [14 empty] | PSC | 2
| VV |  | 1. základ pro nový rohový napájecí žlab--------------------- | [14 empty] | VV | 2 | 1 | True | 0 | ROZPOCET
| VV |  | v.č.D.1.1.b.2 Půdorys 1NP - návrh | [14 empty] | VV | 2 | 1 | True | 0 | ROZPOCET
| VV |  | detail D | [14 empty] | VV | 2 | 1 | True | 0 | ROZPOCET
| VV |  | 1,5*1,5/2*0,45 |  | 0.506 | [12 empty] | VV | 2 | 2 | True | 0 | ROZPOCET
| VV | jama4 | Mezisoučet |  | 0.506 | [12 empty] | VV | 2 | 3 | True | 0 | ROZPOCET
| VV |  | 2. vykopání jam pro základ plotových sloupků prvek X.13-------------- | [14 empty] | VV | 2 | 1 | True | 0 | ROZPOCET
| VV |  | v.č.C.01.1b Koordinační situační výkres - návrh | [14 empty] | VV | 2 | 1 | True | 0 | ROZPOCET
| VV |  | Kniha uměleck řemeslnných prvků | [14 empty] | VV | 2 | 1 | True | 0 | ROZPOCET
| VV |  | celkem 83 ks sloupků | [14 empty] | VV | 2 | 1 | True | 0 | ROZPOCET
| VV |  | ----------strana sever | [14 empty] | VV | 2 | 1 | True | 0 | ROZPOCET
| VV |  | 21*0,3*0,3*0,9 |  | 1.701 | [12 empty] | VV | 2 | 2 | True | 0 | ROZPOCET
| VV |  | --------strana východ | [14 empty] | VV | 2 | 1 | True | 0 | ROZPOCET
| VV |  | (42-21)*0,3*0,3*0,9 |  | 1.701 | [12 empty] | VV | 2 | 2 | True | 0 | ROZPOCET
| VV |  | ------strana jih | [14 empty] | VV | 2 | 1 | True | 0 | ROZPOCET
| VV |  | (63-42)*0,3*0,3*0,9 |  | 1.701 | [12 empty] | VV | 2 | 2 | True | 0 | ROZPOCET
| VV |  | -------strana západ | [14 empty] | VV | 2 | 1 | True | 0 | ROZPOCET
| VV |  | (83-63)*0,3*0,3*0,9 |  | 1.62 | [12 empty] | VV | 2 | 2 | True | 0 | ROZPOCET
| VV | jama1 | Mezisoučet |  | 6.723 | [12 empty] | VV | 2 | 3 | True | 0 | ROZPOCET
| VV |  | Součet |  | 7.229 | [12 empty] | VV | 2 | 4 | True | 1 | ROZPOCET
3 | K | 132212102 | Hloubení zapažených i nezapažených rýh šířky do 600 mm ručním nebo pneumatickým nářadím s urovnáním dna do předepsaného profilu a spádu v horninách tř. 3 nesoudržných | m3 | 1.38 |  | 0 | CS ÚRS 2017 01 |  | základní |  | 0 | 0 | 0 | 0 | 0 | 4 | K | 2 |  |  |  | ROZPOCET | [5 empty] | 0 | 0 | 0 | 0 | 0 | 1 | 0 | 4 | 1689038671
| PSC |  | Poznámka k souboru cen: 1. V cenách jsou započteny i náklady na přehození výkopku na přilehlém terénu na vzdálenost do 3 m od podélné osy rýhy nebo naložení výkopku na dopravní prostředek. 2. V cenách 12-2101 až 41-2102 jsou započteny i náklady na i svislý přesun horniny po házečkách do 2 metrů. | [14 empty] | PSC | 2
| VV |  | 1. SH13 - odkopání horniny na pláň pro novou skladbu podlahy---------------------- | [14 empty] | VV | 2 | 1 | True | 0 | ROZPOCET
| VV |  | ---------celková plocha nové kamenné dlažby | [14 empty] | VV | 2 | 1 | True | 0 | ROZPOCET
| VV |  | skladba tl.400mm | [14 empty] | VV | 2 | 1 | True | 0 | ROZPOCET
| VV |  | SH13*0,4 |  | 2.4 | [12 empty] | VV | 2 | 2 | True | 0 | ROZPOCET
| VV |  | -----------odečet objemu stávajících konstrukcí | [14 empty] | VV | 2 | 1 | True | 0 | ROZPOCET
| VV |  | m.č.1.03 | [14 empty] | VV | 2 | 1 | True | 0 | ROZPOCET
| VV |  | -(2*0,35)*0,3 |  | -0.21 | [12 empty] | VV | 2 | 2 | True | 0 | ROZPOCET
| VV |  | m.č.1.04 | [14 empty] | VV | 2 | 1 | True | 0 | ROZPOCET
| VV |  | -(2*0,35)*0,3 |  | -0.21 | [12 empty] | VV | 2 | 2 | True | 0 | ROZPOCET
| VV |  | m.č.1.05 | [14 empty] | VV | 2 | 1 | True | 0 | ROZPOCET
| VV |  | -(2*0,5)*0,3 |  | -0.3 | [12 empty] | VV | 2 | 2 | True | 0 | ROZPOCET
| VV |  | m.č.1.06 | [14 empty] | VV | 2 | 1 | True | 0 | ROZPOCET
| VV |  | -(2*0,5)*0,3 |  | -0.3 | [12 empty] | VV | 2 | 2 | True | 0 | ROZPOCET
| VV | ryha2 | Mezisoučet |  | 1.38 | [12 empty] | VV | 2 | 3 | True | 0 | ROZPOCET
| VV |  | Součet |  | 1.38 | [12 empty] | VV | 2 | 4 | True | 1 | ROZPOCET
4 | K | 162201211 | Vodorovné přemístění výkopku nebo sypaniny stavebním kolečkem s naložením a vyprázdněním kolečka na hromady nebo do dopravního prostředku na vzdálenost do 10 m z horniny tř. 1 až 4 | m3 | 22.385 |  | 0 | CS ÚRS 2017 01 |  | základní |  | 0 | 0 | 0 | 0 | 0 | 4 | K | 2 |  |  |  | ROZPOCET | [5 empty] | 0 | 0 | 0 | 0 | 0 | 1 | 0 | 4 | -16320434
| VV |  | 1. doprava vykopané horniny určené na zásyp na meziskládku---------------- | [14 empty] | VV | 2 | 1 | True | 0 | ROZPOCET
| VV |  | zasyp1 |  | 6.888 | [12 empty] | VV | 2 | 2 | True | 0 | ROZPOCET
| VV |  | 2. doprava horniny určené k zásypu z meziskládky na stavbu-------------- | [14 empty] | VV | 2 | 1 | True | 0 | ROZPOCET
| VV |  | zasyp1 |  | 6.888 | [12 empty] | VV | 2 | 2 | True | 0 | ROZPOCET
| VV |  | 3. doprava vykopané horniny k odvozu na skládku------------- | [14 empty] | VV | 2 | 1 | True | 0 | ROZPOCET
| VV |  | jama1 |  | 6.723 | [12 empty] | VV | 2 | 2 | True | 0 | ROZPOCET
| VV |  | jama4 |  | 0.506 | [12 empty] | VV | 2 | 2 | True | 0 | ROZPOCET
| VV |  | ryha2 |  | 1.38 | [12 empty] | VV | 2 | 2 | True | 0 | ROZPOCET
| VV | doprava2 | Mezisoučet |  | 22.385 | [12 empty] | VV | 2 | 3 | True | 0 | ROZPOCET
| VV |  | Součet |  | 22.385 | [12 empty] | VV | 2 | 4 | True | 1 | ROZPOCET
5 | K | 162201219 | Vodorovné přemístění výkopku nebo sypaniny stavebním kolečkem s naložením a vyprázdněním kolečka na hromady nebo do dopravního prostředku na vzdálenost do 10 m z horniny Příplatek k ceně za každých dalších 10 m | m3 | 89.54 |  | 0 | CS ÚRS 2017 01 |  | základní |  | 0 | 0 | 0 | 0 | 0 | 4 | K | 2 |  |  |  | ROZPOCET | [5 empty] | 0 | 0 | 0 | 0 | 0 | 1 | 0 | 4 | 1407196010
| VV |  | 1. doprava horniny na mezideponii a zpět na stavbu | [14 empty] | VV | 2 | 1 | True | 0 | ROZPOCET
| VV |  | celková vzdálenost 50m | [14 empty] | VV | 2 | 1 | True | 0 | ROZPOCET
| VV |  | doprava2*4 |  | 89.54 | [12 empty] | VV | 2 | 2 | True | 0 | ROZPOCET
| VV |  | Součet |  | 89.54 | [12 empty] | VV | 2 | 4 | True | 1 | ROZPOCET
6 | K | 162301101 | Vodorovné přemístění výkopku nebo sypaniny po suchu na obvyklém dopravním prostředku, bez naložení výkopku, avšak se složením bez rozhrnutí z horniny tř. 1 až 4 na vzdálenost přes 50 do 500 m | m3 | 32.334 |  | 0 | CS ÚRS 2018 01 |  | základní |  | 0 | 0 | 0 | 0 | 0 | 4 | K | 2 |  |  |  | ROZPOCET | [5 empty] | 0 | 0 | 0 | 0 | 0 | 1 | 0 | 4 | -953484231
| PSC |  | Poznámka k souboru cen: 1. Ceny nelze použít, předepisuje-li projekt přemístit výkopek na místo nepřístupné obvyklým dopravním prostředkům; toto přemístění se oceňuje individuálně. 2. V cenách jsou započteny i náhrady za jízdu loženého vozidla v terénu ve výkopišti nebo na násypišti. 3. V cenách nejsou započteny náklady na rozhrnutí výkopku na násypišti; toto rozhrnutí se oceňuje cenami souboru cen 171 . 0- . . Uložení sypaniny do násypů a 171 20-1201 Uložení sypaniny na skládky. 4. Je-li na dopravní dráze pro vodorovné přemístění nějaká překážka, pro kterou je nutno překládat výkopek z jednoho obvyklého dopravního prostředku na jiný obvyklý dopravní prostředek, oceňuje se toto lomené vodorovné přemístění výkopku v každém úseku samostatně příslušnou cenou tohoto souboru cen a překládání výkopku cenami souboru cen 167 10-3 . Nakládání neulehlého výkopku z hromad s ohledem na ustanovení pozn. číslo 5. 5. Přemísťuje-li se výkopek z dočasných skládek vzdálených do 50 m, neoceňuje se nakládání výkopku, i když se provádí. Toto ustanovení neplatí, vylučuje-li projekt použití dozeru. 6. V cenách vodorovného přemístění sypaniny nejsou započteny náklady na dodávku materiálu, tyto se oceňují ve specifikaci. | [14 empty] | PSC | 2
| VV |  | 1. doprava ornice určené k rozhrnutí z mezideponie na stavbu | [14 empty] | VV | 2 | 1 | True | 0 | ROZPOCET
| VV |  | ornice_sejmuti |  | 32.334 | [12 empty] | VV | 2 | 2 | True | 0 | ROZPOCET
| VV |  | Součet |  | 32.334 | [12 empty] | VV | 2 | 4 | True | 1 | ROZPOCET
7 | K | 162701105 | Vodorovné přemístění výkopku nebo sypaniny po suchu na obvyklém dopravním prostředku, bez naložení výkopku, avšak se složením bez rozhrnutí z horniny tř. 1 až 4 na vzdálenost přes 9 000 do 10 000 m | m3 | 242.683 |  | 0 | CS ÚRS 2017 01 |  | základní |  | 0 | 0 | 0 | 0 | 0 | 4 | K | 2 |  |  |  | ROZPOCET | [5 empty] | 0 | 0 | 0 | 0 | 0 | 1 | 0 | 4 | -705866627
| PSC |  | Poznámka k souboru cen: 1. Ceny nelze použít, předepisuje-li projekt přemístit výkopek na místo nepřístupné obvyklým dopravním prostředkům; toto přemístění se oceňuje individuálně. 2. V cenách jsou započteny i náhrady za jízdu loženého vozidla v terénu ve výkopišti nebo na násypišti. 3. V cenách nejsou započteny náklady na rozhrnutí výkopku na násypišti; toto rozhrnutí se oceňuje cenami souboru cen 171 . 0- . . Uložení sypaniny do násypů a 171 20-1201Uložení sypaniny na skládky. 4. Je-li na dopravní dráze pro vodorovné přemístění nějaká překážka, pro kterou je nutno překládat výkopek z jednoho obvyklého dopravního prostředku na jiný obvyklý dopravní prostředek, oceňuje se toto lomené vodorovné přemístění výkopku v každém úseku samostatně příslušnou cenou tohoto souboru cen a překládání výkopku cenami souboru cen 167 10-3 . Nakládání neulehlého výkopku z hromad s ohledem na ustanovení pozn. číslo 5. 5. Přemísťuje-li se výkopek z dočasných skládek vzdálených do 50 m, neoceňuje se nakládání výkopku, i když se provádí. Toto ustanovení neplatí, vylučuje-li projekt použití dozeru. 6. V cenách vodorovného přemístění sypaniny nejsou započteny náklady na dodávku materiálu, tyto se oceňují ve specifikaci. | [14 empty] | PSC | 2
| VV |  | 1. vykopaná hornina--------------------- | [14 empty] | VV | 2 | 1 | True | 0 | ROZPOCET
| VV |  | jama1 |  | 6.723 | [12 empty] | VV | 2 | 2 | True | 0 | ROZPOCET
| VV |  | jama4 |  | 0.506 | [12 empty] | VV | 2 | 2 | True | 0 | ROZPOCET
| VV |  | ryha2 |  | 1.38 | [12 empty] | VV | 2 | 2 | True | 0 | ROZPOCET
| VV |  | 2. odečet zásypů | [14 empty] | VV | 2 | 1 | True | 0 | ROZPOCET
| VV |  | -zasyp1 |  | -6.888 | [12 empty] | VV | 2 | 2 | True | 0 | ROZPOCET
| VV | doprava1 | Mezisoučet |  | 1.721 | [12 empty] | VV | 2 | 3 | True | 0 | ROZPOCET
| VV |  | 3. doprava nově nakoupené ornice na stavbu-------------------------- | [14 empty] | VV | 2 | 1 | True | 0 | ROZPOCET
| VV |  | předpoklad: tloušťka vrstvy 150mm | [14 empty] | VV | 2 | 1 | True | 0 | ROZPOCET
| VV |  | -----celkový objem ornice | [14 empty] | VV | 2 | 1 | True | 0 | ROZPOCET
| VV |  | ornice_plocha*0,15 |  | 273.296 | [12 empty] | VV | 2 | 2 | True | 0 | ROZPOCET
| VV |  | -----odečet objemu sejmuté ornice a uložené na mezideponii | [14 empty] | VV | 2 | 1 | True | 0 | ROZPOCET
| VV |  | -ornice_sejmuti |  | -32.334 | [12 empty] | VV | 2 | 2 | True | 0 | ROZPOCET
| VV | ornice_objem | Mezisoučet |  | 240.962 | [12 empty] | VV | 2 | 3 | True | 0 | ROZPOCET
| VV |  | Součet |  | 242.683 | [12 empty] | VV | 2 | 4 | True | 1 | ROZPOCET
8 | K | 162701109 | Vodorovné přemístění výkopku nebo sypaniny po suchu na obvyklém dopravním prostředku, bez naložení výkopku, avšak se složením bez rozhrnutí z horniny tř. 1 až 4 na vzdálenost Příplatek k ceně za každých dalších i započatých 1 000 m | m3 | 2411.341 |  | 0 | CS ÚRS 2017 01 |  | základní |  | 0 | 0 | 0 | 0 | 0 | 4 | K | 2 |  |  |  | ROZPOCET | [5 empty] | 0 | 0 | 0 | 0 | 0 | 1 | 0 | 4 | -1070173475
| PSC |  | Poznámka k souboru cen: 1. Ceny nelze použít, předepisuje-li projekt přemístit výkopek na místo nepřístupné obvyklým dopravním prostředkům; toto přemístění se oceňuje individuálně. 2. V cenách jsou započteny i náhrady za jízdu loženého vozidla v terénu ve výkopišti nebo na násypišti. 3. V cenách nejsou započteny náklady na rozhrnutí výkopku na násypišti; toto rozhrnutí se oceňuje cenami souboru cen 171 . 0- . . Uložení sypaniny do násypů a 171 20-1201Uložení sypaniny na skládky. 4. Je-li na dopravní dráze pro vodorovné přemístění nějaká překážka, pro kterou je nutno překládat výkopek z jednoho obvyklého dopravního prostředku na jiný obvyklý dopravní prostředek, oceňuje se toto lomené vodorovné přemístění výkopku v každém úseku samostatně příslušnou cenou tohoto souboru cen a překládání výkopku cenami souboru cen 167 10-3 . Nakládání neulehlého výkopku z hromad s ohledem na ustanovení pozn. číslo 5. 5. Přemísťuje-li se výkopek z dočasných skládek vzdálených do 50 m, neoceňuje se nakládání výkopku, i když se provádí. Toto ustanovení neplatí, vylučuje-li projekt použití dozeru. 6. V cenách vodorovného přemístění sypaniny nejsou započteny náklady na dodávku materiálu, tyto se oceňují ve specifikaci. | [14 empty] | PSC | 2
| VV |  | 1. doprava horniny na skládku--------------- | [14 empty] | VV | 2 | 1 | True | 0 | ROZPOCET
| VV |  | předpokládaná celková vzdálenost 11km | [14 empty] | VV | 2 | 1 | True | 0 | ROZPOCET
| VV |  | doprava1*1 |  | 1.721 | [12 empty] | VV | 2 | 2 | True | 0 | ROZPOCET
| VV |  | 2. doprava nakoupené ornice na stavbu-------------------------- | [14 empty] | VV | 2 | 1 | True | 0 | ROZPOCET
| VV |  | předpokládaná celková vzdálenost 20km | [14 empty] | VV | 2 | 1 | True | 0 | ROZPOCET
| VV |  | ornice_objem*10 |  | 2409.62 | [12 empty] | VV | 2 | 2 | True | 0 | ROZPOCET
| VV |  | Součet |  | 2411.341 | [12 empty] | VV | 2 | 4 | True | 1 | ROZPOCET
9 | K | 167101101 | Nakládání, skládání a překládání neulehlého výkopku nebo sypaniny nakládání, množství do 100 m3, z hornin tř. 1 až 4 | m3 | 39.222 |  | 0 | CS ÚRS 2017 01 |  | základní |  | 0 | 0 | 0 | 0 | 0 | 4 | K | 2 |  |  |  | ROZPOCET | [5 empty] | 0 | 0 | 0 | 0 | 0 | 1 | 0 | 4 | -1417374200
| PSC |  | Poznámka k souboru cen: 1. Ceny -1101, -1151, -1102, -1152, -1103, -1153, jsou určeny pro nakládání, skládání a překládání na obvyklý nebo z obvyklého dopravního prostředku. Pro nakládání z lodi nebo na loď jsou určeny ceny -1105 a -1155. 2. Ceny -1105 a -1155 jsou určeny pro nakládání, překládání a vykládání na vzdálenost a) do 20 m vodorovně; vodorovná vzdálenost se měří od těžnice lodi k těžnici druhé lodi, nebo k těžišti hromady na břehu nebo k těžišti dopravního prostředku na suchu, b) do 4 m svisle; svislá vzdálenost se měří od pracovní hladiny vody k úrovni srovna- ného terénu v místě hromady nebo v místě dopravní plochy pro dopravní prostředek na suchu. Uvedenou svislou vzdálenost 4 m lze zvětšit, a to nejvýše do 6 m, jestliže je vodorovná vzdálenost uvedená v bodu a) kratší než 20 m nejméně o trojnásobek zvětšení výšky přes 4 m. 3. Množství měrných jednotek se určí v rostlém stavu horniny. | [14 empty] | PSC | 2
| VV |  | 1. naložení horniny určebné na zásyp na meziskládce------------------ | [14 empty] | VV | 2 | 1 | True | 0 | ROZPOCET
| VV |  | zasyp1 |  | 6.888 | [12 empty] | VV | 2 | 2 | True | 0 | ROZPOCET
| VV |  | 2. naložení ornice na mezideponii | [14 empty] | VV | 2 | 1 | True | 0 | ROZPOCET
| VV |  | ornice_sejmuti |  | 32.334 | [12 empty] | VV | 2 | 2 | True | 0 | ROZPOCET
| VV |  | Součet |  | 39.222 | [12 empty] | VV | 2 | 4 | True | 1 | ROZPOCET
10 | K | 167101102 | Nakládání, skládání a překládání neulehlého výkopku nebo sypaniny nakládání, množství přes 100 m3, z hornin tř. 1 až 4 | m3 | 240.962 |  | 0 | CS ÚRS 2017 01 |  | základní |  | 0 | 0 | 0 | 0 | 0 | 4 | K | 2 |  |  |  | ROZPOCET | [5 empty] | 0 | 0 | 0 | 0 | 0 | 1 | 0 | 4 | 42107032
| PSC |  | Poznámka k souboru cen: 1. Ceny -1101, -1151, -1102, -1152, -1103, -1153, jsou určeny pro nakládání, skládání a překládání na obvyklý nebo z obvyklého dopravního prostředku. Pro nakládání z lodi nebo na loď jsou určeny ceny -1105 a -1155. 2. Ceny -1105 a -1155 jsou určeny pro nakládání, překládání a vykládání na vzdálenost a) do 20 m vodorovně; vodorovná vzdálenost se měří od těžnice lodi k těžnici druhé lodi, nebo k těžišti hromady na břehu nebo k těžišti dopravního prostředku na suchu, b) do 4 m svisle; svislá vzdálenost se měří od pracovní hladiny vody k úrovni srovna- ného terénu v místě hromady nebo v místě dopravní plochy pro dopravní prostředek na suchu. Uvedenou svislou vzdálenost 4 m lze zvětšit, a to nejvýše do 6 m, jestliže je vodorovná vzdálenost uvedená v bodu a) kratší než 20 m nejméně o trojnásobek zvětšení výšky přes 4 m. 3. Množství měrných jednotek se určí v rostlém stavu horniny. | [14 empty] | PSC | 2
| VV |  | 1. nakládání ornice na skládce mimo stavbu-------------------- | [14 empty] | VV | 2 | 1 | True | 0 | ROZPOCET
| VV |  | celkový objem ornice dovezené na stavbu | [14 empty] | VV | 2 | 1 | True | 0 | ROZPOCET
| VV |  | ornice_objem |  | 240.962 | [12 empty] | VV | 2 | 2 | True | 0 | ROZPOCET
| VV |  | Součet |  | 240.962 | [12 empty] | VV | 2 | 4 | True | 1 | ROZPOCET
11 | K | 171201201 | Uložení sypaniny na skládky | m3 | 1.721 |  | 0 | CS ÚRS 2017 01 |  | základní |  | 0 | 0 | 0 | 0 | 0 | 4 | K | 2 |  |  |  | ROZPOCET | [5 empty] | 0 | 0 | 0 | 0 | 0 | 1 | 0 | 4 | 1743509295
| PSC |  | Poznámka k souboru cen: 1. Cena -1201 je určena i pro: a) uložení výkopku nebo ornice na dočasné skládky předepsané projektem tak, že na 1 m2 projektem určené plochy této skládky připadá přes 2 m3 výkopku nebo ornice; v opačném případě se uložení neoceňuje. Množství výkopku nebo ornice připadající na 1 m2 skládky se určí jako podíl množství výkopku nebo ornice, měřeného v rostlém stavu a projektem určené plochy dočasné skládky; b) zasypání koryt vodotečí a prohlubní v terénu bez předepsaného zhutnění sypaniny; c) uložení výkopku pod vodou do prohlubní ve dně vodotečí nebo nádrží. 2. Cenu -1201 nelze použít pro uložení výkopku nebo ornice: a) při vykopávkách pro podzemní vedení podél hrany výkopu, z něhož byl výkopek získán, a to ani tehdy, jestliže se výkopek po vyhození z výkopu na povrch území ještě dále přemisťuje na hromady podél výkopu; b) na dočasné skládky, které nejsou předepsány projektem; c) na dočasné skládky předepsané projektem tak, že na 1 m2 projektem určené plochy této skládky připadají nejvýše 2 m3 výkopku nebo ornice (viz. též poznámku č. 1 a); d) na dočasné skládky, oceňuje-li se cenou 121 10-1101 Sejmutí ornice nebo lesní půdy do 50 m, nebo oceňuje-li se vodorovné přemístění výkopku do 20 m a 50 m cenami 162 20-1101, 162 20-1102, 162 20-1151 a 162 20-1152. V těchto případech se uložení výkopku nebo ornice na dočasnou skládku neoceňuje. e) na trvalé skládky s předepsaným zhutněním; toto uložení výkopku se oceňuje cenami souboru cen 171 . 0- . . Uložení sypaniny do násypů. 3. V ceně -1201 jsou započteny i náklady na rozprostření sypaniny ve vrstvách s hrubým urovnáním na skládce. 4. V ceně -1201 nejsou započteny náklady na získání skládek ani na poplatky za skládku. 5. Množství jednotek uložení výkopku (sypaniny) se určí v m3 uloženého výkopku (sypaniny),v rostlém stavu zpravidla ve výkopišti. 6. Cenu -1211 lze po dohodě upravit podle místních podmínek. | [14 empty] | PSC | 2
| VV |  | 1. uložení vykopané horniny na skládku | [14 empty] | VV | 2 | 1 | True | 0 | ROZPOCET
| VV |  | doprava1 |  | 1.721 | [12 empty] | VV | 2 | 2 | True | 0 | ROZPOCET
| VV |  | Součet |  | 1.721 | [12 empty] | VV | 2 | 4 | True | 1 | ROZPOCET
12 | K | 171201211 | Uložení sypaniny poplatek za uložení sypaniny na skládce (skládkovné) | t | 3.098 |  | 0 | CS ÚRS 2017 01 |  | základní |  | 0 | 0 | 0 | 0 | 0 | 4 | K | 2 |  |  |  | ROZPOCET | [5 empty] | 0 | 0 | 0 | 0 | 0 | 1 | 0 | 4 | 260097849
| PSC |  | Poznámka k souboru cen: 1. Cena -1201 je určena i pro: a) uložení výkopku nebo ornice na dočasné skládky předepsané projektem tak, že na 1 m2 projektem určené plochy této skládky připadá přes 2 m3 výkopku nebo ornice; v opačném případě se uložení neoceňuje. Množství výkopku nebo ornice připadající na 1 m2 skládky se určí jako podíl množství výkopku nebo ornice, měřeného v rostlém stavu a projektem určené plochy dočasné skládky; b) zasypání koryt vodotečí a prohlubní v terénu bez předepsaného zhutnění sypaniny; c) uložení výkopku pod vodou do prohlubní ve dně vodotečí nebo nádrží. 2. Cenu -1201 nelze použít pro uložení výkopku nebo ornice: a) při vykopávkách pro podzemní vedení podél hrany výkopu, z něhož byl výkopek získán, a to ani tehdy, jestliže se výkopek po vyhození z výkopu na povrch území ještě dále přemisťuje na hromady podél výkopu; b) na dočasné skládky, které nejsou předepsány projektem; c) na dočasné skládky předepsané projektem tak, že na 1 m2 projektem určené plochy této skládky připadají nejvýše 2 m3 výkopku nebo ornice (viz. též poznámku č. 1 a); d) na dočasné skládky, oceňuje-li se cenou 121 10-1101 Sejmutí ornice nebo lesní půdy do 50 m, nebo oceňuje-li se vodorovné přemístění výkopku do 20 m a 50 m cenami 162 20-1101, 162 20-1102, 162 20-1151 a 162 20-1152. V těchto případech se uložení výkopku nebo ornice na dočasnou skládku neoceňuje. e) na trvalé skládky s předepsaným zhutněním; toto uložení výkopku se oceňuje cenami souboru cen 171 . 0- . . Uložení sypaniny do násypů. 3. V ceně -1201 jsou započteny i náklady na rozprostření sypaniny ve vrstvách s hrubým urovnáním na skládce. 4. V ceně -1201 nejsou započteny náklady na získání skládek ani na poplatky za skládku. 5. Množství jednotek uložení výkopku (sypaniny) se určí v m3 uloženého výkopku (sypaniny),v rostlém stavu zpravidla ve výkopišti. 6. Cenu -1211 lze po dohodě upravit podle místních podmínek. | [14 empty] | PSC | 2
| VV |  | 1. uložení vykopané horniny na skládku | [14 empty] | VV | 2 | 1 | True | 0 | ROZPOCET
| VV |  | předpoklad: hmotnost horniny 1,8t/m3 | [14 empty] | VV | 2 | 1 | True | 0 | ROZPOCET
| VV |  | doprava1*1,8 |  | 3.098 | [12 empty] | VV | 2 | 2 | True | 0 | ROZPOCET
| VV |  | Součet |  | 3.098 | [12 empty] | VV | 2 | 4 | True | 1 | ROZPOCET
13 | K | 174101101 | Zásyp sypaninou z jakékoliv horniny s uložením výkopku ve vrstvách se zhutněním jam, šachet, rýh nebo kolem objektů v těchto vykopávkách | m3 | 6.888 |  | 0 | CS ÚRS 2017 01 |  | základní |  | 0 | 0 | 0 | 0 | 0 | 4 | K | 2 |  |  |  | ROZPOCET | [5 empty] | 0 | 0 | 0 | 0 | 0 | 1 | 0 | 4 | -1560886465
| PSC |  | Poznámka k souboru cen: 1. Ceny 174 10- . . jsou určeny pro zhutněné zásypy s mírou zhutnění: a) z hornin soudržných do 100 % PS, b) z hornin nesoudržných do I(d) 0,9, c) z hornin kamenitých pro jakoukoliv míru zhutnění. 2. Je-li projektem předepsáno vyšší zhutnění, podle bodu a) a b) poznámky č 1., ocení se zásyp individuálně. 3. Ceny nelze použít pro zásyp rýh pro drenážní trativody pro lesnicko-technické meliorace a zemědělské. Zásyp těchto rýh se oceňuje cenami souboru cen 174 20-3 . části A 03 Zemní práce pro objekty oborů 831 až 833. Nezhutněný zásyp odvodňovacích kanálů z betonových a železobetonových trub v polních a lučních tratích se oceňuje cenou -1101 Zásyp sypaninou rýh bez ohledu na šířku kanálu; cena obsahuje i náklady na ruční nezhutněný zásyp výšky do 200 mm nad vrchol potrubí. 4. V cenách 10-1101, 10-1103, 20-1101 a 20-1103 je započteno přemístění sypaniny ze vzdálenosti 10 m od kraje výkopu nebo zasypávaného prostoru, měřeno k těžišti skládky. 5. V ceně 10-1102 je započteno přemístění sypaniny ze vzdálenosti 15 m od hrany zasypávaného prostoru, měřeno k těžišti skládky. 6. Objem zásypu je rozdíl objemu výkopu a objemu do něho vestavěných konstrukcí nebo uložených vedení i s jejich obklady a podklady (tento objem se nazývá objemem horniny vytlačené konstrukcí). Objem potrubí do DN 180, příp. i s obalem, se od objemu zásypu neodečítá. Pro stanovení objemu zásypu se od objemu výkopu odečítá i objem obsypu potrubí oceňovaný cenami souboru cen 175 10-11 Obsyp potrubí, přichází-li v úvahu . 7. Odklizení zbylého výkopku po provedení zásypu zářezů se šikmými stěnami pro podzemní vedení nebo zásypu jam a rýh pro podzemní vedení se oceňuje, je-li objem zbylého výkopku: a) do 1 m3 na 1 m vedení a jedná se o výkopek neulehlý - cenami souboru cen 167 10-110 Nakládání výkopku nebo sypaniny a 162 . 0-1 . Vodorovné přemístění výkopku. V případě, že se jedná o výkopek ulehlý - rozpojení a naložení výkopku cenami souboru cen 122 . 0-1 . souboru cen 162 . 0-1 . Vodorovné přemístění výkopku; b) přes 1 m3 na 1 m vedení, jestliže projekt předepíše, že se zbylý výkopek bude odklízet zároveň s prováděním vykopávky, pouze přemístění výkopku cenami souboru cen 162 . 0-1 . Vodorovné přemístění výkopku. Při zmíněném objemu zbylého výkopku se neoceňuje ani naložení ani rozpojení výkopku. Jestliže se zbylý výkopek neodklízí, nýbrž rozprostírá podél výkopu a nad výkopem, platí poznámka č. 8. 8. Rozprostření zbylého výkopku podél výkopu a nad výkopem po provedení zásypů zářezů se šikmými stěnami pro podzemní vedení nebo zásypu jam a rýh pro podzemní vedení se oceňuje: a) cenou 171 20-1101 Uložení sypaniny do nezhutněných násypů, není-li projektem předepsáno zhutnění rozprostřeného zbylého výkopku, b) cenou 171 10-1111 Uložení sypaniny do násypů z hornin sypkých, je-li předepsáno zhutnění rozprostřeného zbylého výkopku, a to v objemu vypočteném podle poznámky č.6, příp. zmenšeném o objem výkopku, který byl již odklizen. 9. Míru zhutnění předepisuje projekt. | [14 empty] | PSC | 2
| VV |  | 1. SH05 - vybourání betonové mazaniny--------------- | [14 empty] | VV | 2 | 1 | True | 0 | ROZPOCET
| VV |  | v.č.D.1.1.b.1 Půdorys 1NP - stávající stav, odstraňované konstrukce | [14 empty] | VV | 2 | 1 | True | 0 | ROZPOCET
| VV |  | předpokla: tloušťka mazaniny 150mm +150mm kameniva | [14 empty] | VV | 2 | 1 | True | 0 | ROZPOCET
| VV |  | -------------celkový objem - betonové nájezdy do stájí | [14 empty] | VV | 2 | 1 | True | 0 | ROZPOCET
| VV |  | betonová mazanina | [14 empty] | VV | 2 | 1 | True | 0 | ROZPOCET
| VV |  | SH05_beton1 |  | 0.243 | [12 empty] | VV | 2 | 2 | True | 0 | ROZPOCET
| VV |  | SH05_beton2 |  | 0.33 | [12 empty] | VV | 2 | 2 | True | 0 | ROZPOCET
| VV |  | SH05_beton3 |  | 0.675 | [12 empty] | VV | 2 | 2 | True | 0 | ROZPOCET
| VV |  | kamen.násyp | [14 empty] | VV | 2 | 1 | True | 0 | ROZPOCET
| VV |  | SH05_nasyp1 |  | 0.243 | [12 empty] | VV | 2 | 2 | True | 0 | ROZPOCET
| VV |  | SH05_nasyp2 |  | 1.005 | [12 empty] | VV | 2 | 2 | True | 0 | ROZPOCET
| VV |  | -----------odečet nových konstrukcí podlahy SH13 - kamenná dlažba | [14 empty] | VV | 2 | 1 | True | 0 | ROZPOCET
| VV |  | m.č.1.03 | [14 empty] | VV | 2 | 1 | True | 0 | ROZPOCET
| VV |  | -(2*0,5*(0,15+0,15) | [14 empty] | VV | 2 | 1 | True | 0 | ROZPOCET
| VV |  | m.č.1.04 | [14 empty] | VV | 2 | 1 | True | 0 | ROZPOCET
| VV |  | -2*0,5*(0,15+0,15) |  | -0.3 | [12 empty] | VV | 2 | 2 | True | 0 | ROZPOCET
| VV |  | m.č.1.05 | [14 empty] | VV | 2 | 1 | True | 0 | ROZPOCET
| VV |  | -2*0,5*(0,15+0,15) |  | -0.3 | [12 empty] | VV | 2 | 2 | True | 0 | ROZPOCET
| VV |  | m.č.1.06 | [14 empty] | VV | 2 | 1 | True | 0 | ROZPOCET
| VV |  | -2*0,5*(0,15+0,15) |  | -0.3 | [12 empty] | VV | 2 | 2 | True | 0 | ROZPOCET
| VV |  | 2. demontáž betonových sloupků stávajícího plotu---------------------------- | [14 empty] | VV | 2 | 1 | True | 0 | ROZPOCET
| VV |  | v.č.C.01.1a Koordinační situační výkres - stávající stav | [14 empty] | VV | 2 | 1 | True | 0 | ROZPOCET
| VV |  | předpoklad: rozměr jámy | [14 empty] | VV | 2 | 1 | True | 0 | ROZPOCET
| VV |  | plot_sloupkyBOU*0,3*0,3*0,6 |  | 5.292 | [12 empty] | VV | 2 | 2 | True | 0 | ROZPOCET
| VV | zasyp1 | Mezisoučet |  | 6.888 | [12 empty] | VV | 2 | 3 | True | 0 | ROZPOCET
| VV |  | Součet |  | 6.888 | [12 empty] | VV | 2 | 4 | True | 1 | ROZPOCET
14 | K | 181301112 | Rozprostření a urovnání ornice v rovině nebo ve svahu sklonu do 1:5 při souvislé ploše přes 500 m2, tl. vrstvy přes 100 do 150 mm | m2 | 1821.971 |  | 0 | CS ÚRS 2018 01 |  | základní |  | 0 | 0 | 0 | 0 | 0 | 4 | K | 2 |  |  |  | ROZPOCET | [5 empty] | 0 | 0 | 0 | 0 | 0 | 1 | 0 | 4 | -725789747
| PSC |  | Poznámka k souboru cen: 1. V ceně jsou započteny i náklady na případné nutné přemístění hromad nebo dočasných skládek na místo spotřeby ze vzdálenosti do 30 m. 2. V ceně nejsou započteny náklady na získání ornice; toto získání se oceňuje cenami souboru cen 121 10-11 Sejmutí ornice. 3. Případné nakládání ornice, v souvislosti s pozn. č. 2 se oceňuje cenami souboru cen 167 10-11 Nakládání, skládání a překládání neulehlého výkopku nebo sypaniny. 4. Jsou-li hromady nebo dočasné skládky ornice umístěny podle projektu ve vzdálenosti přes 30 m od místa spotřeby, oceňuje se její přemístění cenami souboru cen 162 . 0-1 . Vodorovné přemístění výkopku, přičemž se vzdálenost 30 m, uvedená v popisu cen, neodečítá. | [14 empty] | PSC | 2
| VV |  | 1. ornice pod nový trávník------------------------- | [14 empty] | VV | 2 | 1 | True | 0 | ROZPOCET
| VV |  | -------rozhrnutí ornice pod trávník v celé ploše pozemku | [14 empty] | VV | 2 | 1 | True | 0 | ROZPOCET
| VV |  | trava1 |  | 1821.971 | [12 empty] | VV | 2 | 2 | True | 0 | ROZPOCET
| VV | ornice_plocha | Mezisoučet |  | 1821.971 | [12 empty] | VV | 2 | 3 | True | 0 | ROZPOCET
| VV |  | Součet |  | 1821.971 | [12 empty] | VV | 2 | 4 | True | 1 | ROZPOCET
15 | M | 103641010 | zemina pro terénní úpravy - ornice | t | 292.079 |  | 0 | CS ÚRS 2017 01 |  | základní |  | 0 | 1 | 292.079 | 0 | 0 | 8 | M | 2 |  |  |  | ROZPOCET | [5 empty] | 0 | 0 | 0 | 0 | 0 | 1 | 0 | 4 | 199313137
| VV |  | 1. nový trávník v celé ploše pozemku------------------------- | [14 empty] | VV | 2 | 1 | True | 0 | ROZPOCET
| VV |  | předpoklad: průměrná vrstva ornice 100mm, hmotnost 1,4t/m3 | [14 empty] | VV | 2 | 1 | True | 0 | ROZPOCET
| VV |  | ornice dovezená koupená | [14 empty] | VV | 2 | 1 | True | 0 | ROZPOCET
| VV |  | ornice_objem*1,4 |  | 337.347 | [12 empty] | VV | 2 | 2 | True | 0 | ROZPOCET
| VV |  | odečet objemu sejmuté stávající ornice a opět použité pro rozhrnutí | [14 empty] | VV | 2 | 1 | True | 0 | ROZPOCET
| VV |  | -ornice_sejmuti*1,4 |  | -45.268 | [12 empty] | VV | 2 | 2 | True | 0 | ROZPOCET
| VV |  | Součet |  | 292.079 | [12 empty] | VV | 2 | 4 | True | 1 | ROZPOCET
16 | K | 181451131 | Založení trávníku na půdě předem připravené plochy přes 1000 m2 výsevem včetně utažení parkového v rovině nebo na svahu do 1:5 | m2 | 1821.971 |  | 0 | CS ÚRS 2018 01 |  | základní |  | 0 | 0 | 0 | 0 | 0 | 4 | K | 2 |  |  |  | ROZPOCET | [5 empty] | 0 | 0 | 0 | 0 | 0 | 1 | 0 | 4 | 424800694
| PSC |  | Poznámka k souboru cen: 1. V cenách jsou započteny i náklady na pokosení, naložení a odvoz odpadu do 20 km se složením. 2. V cenách -1161 až -1164 nejsou započteny i náklady na zatravňovací textilii. 3. V cenách nejsou započteny náklady na: a) přípravu půdy, b) travní semeno, tyto náklady se oceňují ve specifikaci, c) vypletí a zalévání; tyto práce se oceňují cenami části C02 souborů cen 185 80-42 Vypletí a 185 80-43 Zalití rostlin vodou, d) srovnání terénu, tyto práce se oceňují souborem cen 181 1.-..Plošná úprava terénu. 4. V cenách o sklonu svahu přes 1:1 jsou uvažovány podmínky pro svahy běžně schůdné; bez použití lezeckých technik. V případě použití lezeckých technik se tyto náklady oceňují individuálně. | [14 empty] | PSC | 2
| VV |  | 1. nový trávník------------------------- | [14 empty] | VV | 2 | 1 | True | 0 | ROZPOCET
| VV |  | v.č.C.01.1b Koordinační situační výkres -návrh | [14 empty] | VV | 2 | 1 | True | 0 | ROZPOCET
| VV |  | výměra změřena z výkresu pomocí softwaru CAD | [14 empty] | VV | 2 | 1 | True | 0 | ROZPOCET
| VV |  | ---------celková výměra pozemku | [14 empty] | VV | 2 | 1 | True | 0 | ROZPOCET
| VV |  | 43,12*43,2 |  | 1862.784 | [12 empty] | VV | 2 | 2 | True | 0 | ROZPOCET
| VV |  | ---------odečet plochy stáje | [14 empty] | VV | 2 | 1 | True | 0 | ROZPOCET
| VV |  | -(15,175*15,16) |  | -230.053 | [12 empty] | VV | 2 | 2 | True | 0 | ROZPOCET
| VV |  | ----------štěrková vsakovací galerie - zatravnění | [14 empty] | VV | 2 | 1 | True | 0 | ROZPOCET
| VV |  | 16,6*11,4 |  | 189.24 | [12 empty] | VV | 2 | 2 | True | 0 | ROZPOCET
| VV | trava1 | Mezisoučet |  | 1821.971 | [12 empty] | VV | 2 | 3 | True | 0 | ROZPOCET
| VV |  | Součet |  | 1821.971 | [12 empty] | VV | 2 | 4 | True | 1 | ROZPOCET
17 | M | 005724720 | osivo směs travní krajinná - rovinná | kg | 54.659 |  | 0 | CS ÚRS 2017 01 |  | základní |  | 0 | 0.001 | 0.054659 | 0 | 0 | 8 | M | 2 |  |  |  | ROZPOCET | [5 empty] | 0 | 0 | 0 | 0 | 0 | 1 | 0 | 4 | -1708742554
| VV |  | 1. nový trávník------------------------- | [14 empty] | VV | 2 | 1 | True | 0 | ROZPOCET
| VV |  | v.č.C.01.1 Koordinační situační výkres | [14 empty] | VV | 2 | 1 | True | 0 | ROZPOCET
| VV |  | předpoklad: spotřeba semene 30g/m2 | [14 empty] | VV | 2 | 1 | True | 0 | ROZPOCET
| VV |  | trava1 |  | 1821.971 | [12 empty] | VV | 2 | 2 | True | 0 | ROZPOCET
| VV |  | Součet |  | 1821.971 | [12 empty] | VV | 2 | 4 | True | 1 | ROZPOCET
| VV |  | 1821,971*0,03 'Přepočtené koeficientem množství |  | 54.659 | [12 empty] | VV | 2 | 2 | False | 1 | ROZPOCET
18 | K | 181951101 | Úprava pláně vyrovnáním výškových rozdílů v hornině tř. 1 až 4 bez zhutnění | m2 | 1821.971 |  | 0 | CS ÚRS 2017 01 |  | základní |  | 0 | 0 | 0 | 0 | 0 | 4 | K | 2 |  |  |  | ROZPOCET | [5 empty] | 0 | 0 | 0 | 0 | 0 | 1 | 0 | 4 | -371862784
| PSC |  | Poznámka k souboru cen: 1. Ceny jsou určeny pro urovnání všech nově zřizovaných ploch (v zářezech i na násypech) vodorovných nebo ve sklonu do 1:5 pod zpevnění ploch jakéhokoliv druhu, pod humusování, (ne však pro plochy zásypu rýh pro podzemní vedení), drnování apod. a dále, předepíše-li projekt urovnání pláně z jiného důvodu. 2. Ceny nelze použít pro urovnání lavic (berem) šířky do 3 m přerušujících svahy, pro urovnání dna silničních a železničních příkopů pro jakoukoliv šířku dna; toto urovnání se oceňuje cenami souboru cen 182 .0-1 Svahování. 3. Urovnání ploch ve sklonu přes 1 : 5 se oceňuje cenami souboru cen 182 . 0-11 Svahování trvalých svahů do projektovaných profilů. 4. Náklady na urovnání dna a stěn při čištění příkopů pozemních komunikací jsou započteny v cenách souborů cen 938 90-2 . Čištění příkopů komunikací v suchu nebo ve vodě části A02 Zemní práce pro objekty oborů 821 až 828. 5. Míru zhutnění určuje projekt. Ceny se zhutněním jsou určeny pro jakoukoliv míru zhutnění. | [14 empty] | PSC | 2
| VV |  | 1. nový trávník------------------------- | [14 empty] | VV | 2 | 1 | True | 0 | ROZPOCET
| VV |  | trava1 |  | 1821.971 | [12 empty] | VV | 2 | 2 | True | 0 | ROZPOCET
| VV |  | Součet |  | 1821.971 | [12 empty] | VV | 2 | 4 | True | 1 | ROZPOCET
19 | K | 181951102 | Úprava pláně vyrovnáním výškových rozdílů v hornině tř. 1 až 4 se zhutněním | m2 | 6 |  | 0 | CS ÚRS 2018 01 |  | základní |  | 0 | 0 | 0 | 0 | 0 | 4 | K | 2 |  |  |  | ROZPOCET | [5 empty] | 0 | 0 | 0 | 0 | 0 | 1 | 0 | 4 | 897438169
| PSC |  | Poznámka k souboru cen: 1. Ceny jsou určeny pro urovnání všech nově zřizovaných ploch (v zářezech i na násypech) vodorovných nebo ve sklonu do 1:5 pod zpevnění ploch jakéhokoliv druhu, pod humusování, (ne však pro plochy zásypu rýh pro podzemní vedení), drnování apod. a dále, předepíše-li projekt urovnání pláně z jiného důvodu. 2. Ceny nelze použít pro urovnání lavic (berem) šířky do 3 m přerušujících svahy, pro urovnání dna silničních a železničních příkopů pro jakoukoliv šířku dna; toto urovnání se oceňuje cenami souboru cen 182 .0-1 Svahování. 3. Urovnání ploch ve sklonu přes 1 : 5 se oceňuje cenami souboru cen 182 . 0-11 Svahování trvalých svahů do projektovaných profilů. 4. Náklady na urovnání dna a stěn při čištění příkopů pozemních komunikací jsou započteny v cenách souborů cen 938 90-2 . Čištění příkopů komunikací v suchu nebo ve vodě části A02 Zemní práce pro objekty oborů 821 až 828. 5. Míru zhutnění určuje projekt. Ceny se zhutněním jsou určeny pro jakoukoliv míru zhutnění. | [14 empty] | PSC | 2
| VV |  | 1. plocha komunikace | [14 empty] | VV | 2 | 1 | True | 0 | ROZPOCET
| VV |  | SH13 |  | 6 | [12 empty] | VV | 2 | 2 | True | 0 | ROZPOCET
| VV |  | Součet |  | 6 | [12 empty] | VV | 2 | 4 | True | 1 | ROZPOCET
20 | K | 185804215 | Vypletí v rovině nebo na svahu do 1:5 trávníku po výsevu | m2 | 1821.971 |  | 0 | CS ÚRS 2017 01 |  | základní |  | 0 | 0 | 0 | 0 | 0 | 4 | K | 2 |  |  |  | ROZPOCET | [5 empty] | 0 | 0 | 0 | 0 | 0 | 1 | 0 | 4 | 885506546
| PSC |  | Poznámka k souboru cen: 1. V cenách jsou započteny i náklady spojené s případným naložením odpadu na dopravní prostředek, odvozem do 20 km, se složením a na vysbírání případných odpadků ze záhonů nebo trávníků. 2. V cenách nejsou započteny náklady na uložení odpadu na skládku. | [14 empty] | PSC | 2
| VV |  | 1. nový trávník------------------------- | [14 empty] | VV | 2 | 1 | True | 0 | ROZPOCET
| VV |  | trava1 |  | 1821.971 | [12 empty] | VV | 2 | 2 | True | 0 | ROZPOCET
| VV |  | Součet |  | 1821.971 | [12 empty] | VV | 2 | 4 | True | 1 | ROZPOCET
21 | K | 185804312 | Zalití rostlin vodou plochy záhonů jednotlivě přes 20 m2 | m3 | 273.296 |  | 0 | CS ÚRS 2017 01 |  | základní |  | 0 | 0 | 0 | 0 | 0 | 4 | K | 2 |  |  |  | ROZPOCET | [5 empty] | 0 | 0 | 0 | 0 | 0 | 1 | 0 | 4 | 1963000264
| VV |  | 1. nový trávník------------------------- | [14 empty] | VV | 2 | 1 | True | 0 | ROZPOCET
| VV |  | trava1*0,15 |  | 273.296 | [12 empty] | VV | 2 | 2 | True | 0 | ROZPOCET
| VV |  | Součet |  | 273.296 | [12 empty] | VV | 2 | 4 | True | 1 | ROZPOCET
| D | 2 | Zakládání |  |  |  | 0 |  |  |  |  | 0 |  | 22.6371 |  | 0 | 1 | D | 1 |  |  |  | ROZPOCET | [11 empty] | 0
22 | K | 215901101 | Zhutnění podloží pod násypy z rostlé horniny tř. 1 až 4 z hornin soudružných do 92 % PS a nesoudržných sypkých relativní ulehlosti I(d) do 0,8 | m2 | 83.747 |  | 0 | CS ÚRS 2017 01 |  | základní |  | 0 | 0 | 0 | 0 | 0 | 4 | K | 2 |  |  |  | ROZPOCET | [5 empty] | 0 | 0 | 0 | 0 | 0 | 1 | 0 | 4 | -1295978914
| PSC |  | Poznámka k souboru cen: 1. Cena je určena pro zhutnění ploch vodorovných nebo ve sklonu do 1 : 5, je-li předepsáno zhutnění do hloubky 0,7 m od pláně. 2. Cenu nelze použít pro zhutnění podloží z hornin konzistence kašovité až tekoucí. 3. Míru zhutnění podloží předepisuje projekt. 4. Množství jednotek se určí v m2 půdorysné plochy zhutněného podloží. | [14 empty] | PSC | 2
| VV |  | 1. SH11 - nová cihelná dlažba naplocho--------------- | [14 empty] | VV | 2 | 1 | True | 0 | ROZPOCET
| VV |  | SH11 |  | 29.41 | [12 empty] | VV | 2 | 2 | True | 0 | ROZPOCET
| VV |  | 2. SH12 - nová cihelná dlažba nastojato--------------- | [14 empty] | VV | 2 | 1 | True | 0 | ROZPOCET
| VV |  | SH12 |  | 44.514 | [12 empty] | VV | 2 | 2 | True | 0 | ROZPOCET
| VV |  | 3. SH13 - nová kamenná dlažba---------------- | [14 empty] | VV | 2 | 1 | True | 0 | ROZPOCET
| VV |  | SH13 |  | 6 | [12 empty] | VV | 2 | 2 | True | 0 | ROZPOCET
| VV |  | 4. nové základové konstrukce---------------- | [14 empty] | VV | 2 | 1 | True | 0 | ROZPOCET
| VV |  | 4.1. nový kamenný základový pas------------------ | [14 empty] | VV | 2 | 1 | True | 0 | ROZPOCET
| VV |  | předpoklad: pod novým zdivem je stávající nevyhovující kamenný základ | [14 empty] | VV | 2 | 1 | True | 0 | ROZPOCET
| VV |  | pod novým zdivem mezi m.č.1.06/08 | [14 empty] | VV | 2 | 1 | True | 0 | ROZPOCET
| VV |  | 5,395*0,5 |  | 2.698 | [12 empty] | VV | 2 | 2 | True | 0 | ROZPOCET
| VV |  | 4.2. základ pro nový rohový napájecí žlab--------------------- | [14 empty] | VV | 2 | 1 | True | 0 | ROZPOCET
| VV |  | v.č.D.1.1.b.2 Půdorys 1NP - návrh | [14 empty] | VV | 2 | 1 | True | 0 | ROZPOCET
| VV |  | detail D | [14 empty] | VV | 2 | 1 | True | 0 | ROZPOCET
| VV |  | 1,5*1,5/2 |  | 1.125 | [12 empty] | VV | 2 | 2 | True | 0 | ROZPOCET
| VV |  | Součet |  | 83.747 | [12 empty] | VV | 2 | 4 | True | 1 | ROZPOCET
23 | K | 271532211 | Podsyp pod základové konstrukce se zhutněním a urovnáním povrchu z kameniva hrubého, frakce 32 - 63 mm | m3 | 0.747 |  | 0 | CS ÚRS 2017 01 |  | základní |  | 0 | 2.16 | 1.6135 | 0 | 0 | 4 | K | 2 |  |  |  | ROZPOCET | [5 empty] | 0 | 0 | 0 | 0 | 0 | 1 | 0 | 4 | 1951978513
| PSC |  | Poznámka k souboru cen: 1. Ceny slouží pro ocenění násypů pod základové konstrukce tloušťky vrstvy do 300 mm. 2. Násypy s tloušťkou vrstvy přesahující 300 mm se ocení cenami souboru cen 213 31-…. Polštáře zhutněné pod základy v katalogu 800-2 Zvláštní zakládání objektů. | [14 empty] | PSC | 2
| VV |  | 1. základ plotových sloupků prvek X.13-------------- | [14 empty] | VV | 2 | 1 | True | 0 | ROZPOCET
| VV |  | v.č.C.01.1 Koordinační situační výkres | [14 empty] | VV | 2 | 1 | True | 0 | ROZPOCET
| VV |  | Kniha uměleck řemeslnných prvků | [14 empty] | VV | 2 | 1 | True | 0 | ROZPOCET
| VV |  | detail A | [14 empty] | VV | 2 | 1 | True | 0 | ROZPOCET
| VV |  | celkem 83 ks sloupků | [14 empty] | VV | 2 | 1 | True | 0 | ROZPOCET
| VV |  | 0,3*0,3*0,1*83 |  | 0.747 | [12 empty] | VV | 2 | 2 | True | 0 | ROZPOCET
| VV |  | Součet |  | 0.747 | [12 empty] | VV | 2 | 4 | True | 1 | ROZPOCET
24 | K | 271532212 | Podsyp pod základové konstrukce se zhutněním a urovnáním povrchu z kameniva hrubého, frakce 16 - 32 mm | m3 | 0.169 |  | 0 | CS ÚRS 2017 01 |  | základní |  | 0 | 2.16 | 0.36504 | 0 | 0 | 4 | K | 2 |  |  |  | ROZPOCET | [5 empty] | 0 | 0 | 0 | 0 | 0 | 1 | 0 | 4 | 1918692736
| PSC |  | Poznámka k souboru cen: 1. Ceny slouží pro ocenění násypů pod základové konstrukce tloušťky vrstvy do 300 mm. 2. Násypy s tloušťkou vrstvy přesahující 300 mm se ocení cenami souboru cen 213 31-…. Polštáře zhutněné pod základy v katalogu 800-2 Zvláštní zakládání objektů. | [14 empty] | PSC | 2
| VV |  | 1. základ pro nový rohový napájecí žlab--------------------- | [14 empty] | VV | 2 | 1 | True | 0 | ROZPOCET
| VV |  | v.č.D.1.1.b.2 Půdorys 1NP - návrh | [14 empty] | VV | 2 | 1 | True | 0 | ROZPOCET
| VV |  | detail D | [14 empty] | VV | 2 | 1 | True | 0 | ROZPOCET
| VV |  | 1,5*1,5/2*0,15 |  | 0.169 | [12 empty] | VV | 2 | 2 | True | 0 | ROZPOCET
| VV |  | Součet |  | 0.169 | [12 empty] | VV | 2 | 4 | True | 1 | ROZPOCET
25 | K | 274211412R | Zdění základových pásů z lomového kamene nelícované na maltu cementovou | m3 | 1.214 |  | 0 |  |  | základní |  | 0 | 2.662 | 3.2317 | 0 | 0 | 4 | K | 2 |  |  |  | ROZPOCET | [5 empty] | 0 | 0 | 0 | 0 | 0 | 1 | 0 | 4 | -980412609
| P |  | Poznámka k položce: bez dodávky materiálu, použit stávající kamen z rozebraného kamenného základu | [14 empty] | P | 2
| VV |  | 1. nový kamenný základový pas------------------ | [14 empty] | VV | 2 | 1 | True | 0 | ROZPOCET
| VV |  | předpoklad: pod novým zdivem je stávající nevyhovující kamenný základ | [14 empty] | VV | 2 | 1 | True | 0 | ROZPOCET
| VV |  | pod novým zdivem mezi m.č.1.06/08 | [14 empty] | VV | 2 | 1 | True | 0 | ROZPOCET
| VV |  | 5,395*0,5*0,45 |  | 1.214 | [12 empty] | VV | 2 | 2 | True | 0 | ROZPOCET
| VV | zaklad_kamenpas | Mezisoučet |  | 1.214 | [12 empty] | VV | 2 | 3 | True | 0 | ROZPOCET
| VV |  | Součet |  | 1.214 | [12 empty] | VV | 2 | 4 | True | 1 | ROZPOCET
26 | M | 583807570 | kámen lomový soklový (10 t = 6,2 m3) | t | 0.619 |  | 0 | CS ÚRS 2017 01 |  | základní |  | 0 | 1 | 0.619 | 0 | 0 | 8 | M | 2 |  |  |  | ROZPOCET | [5 empty] | 0 | 0 | 0 | 0 | 0 | 1 | 0 | 4 | 697510771
| P |  | Poznámka k položce: dodávka nového kamene pro kamenné sloupy - stávající kamen z rozebraných kamenných základů a pilířů. bude doplněn kamenem stejné kvality, odolnosti, struktrury, velikosti, barevnosti dle specifikace projektu (podrobně stanoveno na KD), kámen bude shodný s kamenivem použitým na obdobných konstrukcích a površích NKP v minulosti, referenční příklad je stodola na Miláčku | [14 empty] | P | 2
| VV |  | 1. nový kamenný základový pas--------------------------- | [14 empty] | VV | 2 | 1 | True | 0 | ROZPOCET
| VV |  | předpoklad: doplnění nového kamene z 30% | [14 empty] | VV | 2 | 1 | True | 0 | ROZPOCET
| VV |  | spotřeba: 1,7t/m3 | [14 empty] | VV | 2 | 1 | True | 0 | ROZPOCET
| VV |  | zaklad_kamenpas*1,7*0,3 |  | 0.619 | [12 empty] | VV | 2 | 2 | True | 0 | ROZPOCET
| VV |  | Součet |  | 0.619 | [12 empty] | VV | 2 | 4 | True | 1 | ROZPOCET
27 | K | 275211412 | Zdivo základových patek z lomového kamene nelícované na maltu cementovou | m3 | 6.314 |  | 0 | CS ÚRS 2017 01 |  | základní |  | 0 | 2.662 | 16.8079 | 0 | 0 | 4 | K | 2 |  |  |  | ROZPOCET | [5 empty] | 0 | 0 | 0 | 0 | 0 | 1 | 0 | 4 | -238158289
| P |  | Poznámka k položce: včetně dodávky nového kamene pro kamenné základy - stávající kamen z rozebraných kamenných základů a pilířů. bude doplněn kamenem stejné kvality, odolnosti, struktrury, velikosti, barevnosti dle specifikace projektu (podrobně stanoveno na KD), kámen bude shodný s kamenivem použitým na obdobných konstrukcích a površích NKP v minulosti, referenční příklad je stodola na Miláčku | [14 empty] | P | 2
| VV |  | 1. základ pro nový rohový napájecí žlab--------------------- | [14 empty] | VV | 2 | 1 | True | 0 | ROZPOCET
| VV |  | v.č.D.1.1.b.2 Půdorys 1NP - návrh | [14 empty] | VV | 2 | 1 | True | 0 | ROZPOCET
| VV |  | detail D | [14 empty] | VV | 2 | 1 | True | 0 | ROZPOCET
| VV |  | 1,5*1,5/2*0,3 |  | 0.338 | [12 empty] | VV | 2 | 2 | True | 0 | ROZPOCET
| VV |  | 2. základ plotových sloupků prvek X.13-------------- | [14 empty] | VV | 2 | 1 | True | 0 | ROZPOCET
| VV |  | v.č.C.01.1 Koordinační situační výkres | [14 empty] | VV | 2 | 1 | True | 0 | ROZPOCET
| VV |  | Kniha uměleck řemeslnných prvků | [14 empty] | VV | 2 | 1 | True | 0 | ROZPOCET
| VV |  | detail A | [14 empty] | VV | 2 | 1 | True | 0 | ROZPOCET
| VV |  | celkem 83 ks sloupků | [14 empty] | VV | 2 | 1 | True | 0 | ROZPOCET
| VV |  | 0,3*0,3*0,8*83 |  | 5.976 | [12 empty] | VV | 2 | 2 | True | 0 | ROZPOCET
| VV |  | Součet |  | 6.314 | [12 empty] | VV | 2 | 4 | True | 1 | ROZPOCET
| D | 3 | Svislé a kompletní konstrukce |  |  |  | 0 |  |  |  |  | 0 |  | 87.7659 |  | 0 | 1 | D | 1 |  |  |  | ROZPOCET | [11 empty] | 0
28 | K | 310236241 | Zazdívka otvorů ve zdivu nadzákladovém cihlami pálenými plochy přes 0,0225 m2 do 0,09 m2, ve zdi tl. do 300 mm | kus | 14 |  | 0 | CS ÚRS 2017 01 |  | základní |  | 0 | 0.04843 | 0.67802 | 0 | 0 | 4 | K | 2 |  |  |  | ROZPOCET | [5 empty] | 0 | 0 | 0 | 0 | 0 | 1 | 0 | 4 | -1892653006
| VV |  | 1. SR02 - bourání stropu--------------------- | [14 empty] | VV | 2 | 1 | True | 0 | ROZPOCET
| VV |  | v.č.D.1.1.b.3 Půdorys krovu - stávající stav, odstraňované konstrukce | [14 empty] | VV | 2 | 1 | True | 0 | ROZPOCET
| VV |  | v.č.D.1.1.b.7 Řezy - stávající stav, odstraňované konstrukce | [14 empty] | VV | 2 | 1 | True | 0 | ROZPOCET
| VV |  | předpoklad: | [14 empty] | VV | 2 | 1 | True | 0 | ROZPOCET
| VV |  | trám 100/150, rozteč 1,0m, délka 2,5m | [14 empty] | VV | 2 | 1 | True | 0 | ROZPOCET
| VV |  | 7*2 |  | 14 | [12 empty] | VV | 2 | 2 | True | 0 | ROZPOCET
| VV |  | Součet |  | 14 | [12 empty] | VV | 2 | 4 | True | 1 | ROZPOCET
29 | K | 310237241 | Zazdívka otvorů ve zdivu nadzákladovém cihlami pálenými plochy přes 0,09 m2 do 0,25 m2, ve zdi tl. do 300 mm | kus | 79 |  | 0 | CS ÚRS 2017 01 |  | základní |  | 0 | 0.12021 | 9.4966 | 0 | 0 | 4 | K | 2 |  |  |  | ROZPOCET | [5 empty] | 0 | 0 | 0 | 0 | 0 | 1 | 0 | 4 | -911309790
| VV |  | 1. SR01 - vybourání ocelových nosníků stropu Hurdis------------------------- | [14 empty] | VV | 2 | 1 | True | 0 | ROZPOCET
| VV |  | v.č.D.1.1.b.3 Půdorys krovu - stávající stav, odstraňované konstrukce | [14 empty] | VV | 2 | 1 | True | 0 | ROZPOCET
| VV |  | v.č.D.1.1.b.7 Řezy - stávající stav, odstraňované konstrukce | [14 empty] | VV | 2 | 1 | True | 0 | ROZPOCET
| VV |  | předpoklad: | [14 empty] | VV | 2 | 1 | True | 0 | ROZPOCET
| VV |  | rozteč 1,1m | [14 empty] | VV | 2 | 1 | True | 0 | ROZPOCET
| VV |  | -------------ocelový nosník I220, hmotnost 31,1kg/m | [14 empty] | VV | 2 | 1 | True | 0 | ROZPOCET
| VV |  | rozteč 1,2m, délka 2,5m | [14 empty] | VV | 2 | 1 | True | 0 | ROZPOCET
| VV |  | 13*2*2 |  | 52 | [12 empty] | VV | 2 | 2 | True | 0 | ROZPOCET
| VV |  | -------------ocelový nosník I220, hmotnost 31,1kg/m | [14 empty] | VV | 2 | 1 | True | 0 | ROZPOCET
| VV |  | rozteč 1,2m, délka 6,0m | [14 empty] | VV | 2 | 1 | True | 0 | ROZPOCET
| VV |  | 13*2 |  | 26 | [12 empty] | VV | 2 | 2 | True | 0 | ROZPOCET
| VV |  | 2. zazdívka nik po vybouraných elektrorozvaděčích-------------- | [14 empty] | VV | 2 | 1 | True | 0 | ROZPOCET
| VV |  | X.01a | [14 empty] | VV | 2 | 1 | True | 0 | ROZPOCET
| VV |  | 1 |  | 1 | [12 empty] | VV | 2 | 2 | True | 0 | ROZPOCET
| VV |  | Součet |  | 79 | [12 empty] | VV | 2 | 4 | True | 1 | ROZPOCET
30 | K | 310238211 | Zazdívka otvorů ve zdivu nadzákladovém cihlami pálenými plochy přes 0,25 m2 do 1 m2 na maltu vápenocementovou | m3 | 0.12 |  | 0 | CS ÚRS 2018 01 |  | základní |  | 0 | 1.8775 | 0.2253 | 0 | 0 | 4 | K | 2 |  |  |  | ROZPOCET | [5 empty] | 0 | 0 | 0 | 0 | 0 | 1 | 0 | 4 | -304989660
| VV |  | 1. zazdívka nik po vybouraných elektrorozvaděčích-------------- | [14 empty] | VV | 2 | 1 | True | 0 | ROZPOCET
| VV |  | X.01b | [14 empty] | VV | 2 | 1 | True | 0 | ROZPOCET
| VV |  | 0,8*0,5*0,3 |  | 0.12 | [12 empty] | VV | 2 | 2 | True | 0 | ROZPOCET
| VV |  | Součet |  | 0.12 | [12 empty] | VV | 2 | 4 | True | 1 | ROZPOCET
31 | K | 310239211 | Zazdívka otvorů ve zdivu nadzákladovém cihlami pálenými plochy přes 1 m2 do 4 m2 na maltu vápenocementovou | m3 | 0.946 |  | 0 | CS ÚRS 2017 01 |  | základní |  | 0 | 1.8775 | 1.7761 | 0 | 0 | 4 | K | 2 |  |  |  | ROZPOCET | [5 empty] | 0 | 0 | 0 | 0 | 0 | 1 | 0 | 4 | 1539580813
| VV |  | 1. 1NP------------------------------------ | [14 empty] | VV | 2 | 1 | True | 0 | ROZPOCET
| VV |  | v.č.D.1.1.b.2 Půdorys 1NP - návrh | [14 empty] | VV | 2 | 1 | True | 0 | ROZPOCET
| VV |  | v.č.D.1.1.b.8 Řezy - návrh | [14 empty] | VV | 2 | 1 | True | 0 | ROZPOCET
| VV |  | m.č.1.01 | [14 empty] | VV | 2 | 1 | True | 0 | ROZPOCET
| VV |  | zazdívka niky | [14 empty] | VV | 2 | 1 | True | 0 | ROZPOCET
| VV |  | 1,15*2,42*0,34 |  | 0.946 | [12 empty] | VV | 2 | 2 | True | 0 | ROZPOCET
| VV |  | Součet |  | 0.946 | [12 empty] | VV | 2 | 4 | True | 1 | ROZPOCET
32 | K | 311231129 | Zdivo z cihel pálených nosné z cihel plných dl. 290 mm P 20 až 25, na maltu MC-15 | m3 | 23.135 |  | 0 | CS ÚRS 2017 01 |  | základní |  | 0 | 1.8097 | 41.8679 | 0 | 0 | 4 | K | 2 |  |  |  | ROZPOCET | [5 empty] | 0 | 0 | 0 | 0 | 0 | 1 | 0 | 4 | -186053039
| PSC |  | Poznámka k souboru cen: 1. V cenách -1155 až -1159 nejsou započteny případné náklady na: a) úpravu líce; tyto se oceňují cenami souboru cen 310 90-11 Úprava líce při zdění režného zdiva. b) spárování; tyto se oceňují cenami souboru cen 62. 63-10.. Spárování vnějších ploch pohledového zdiva. 2. Cenami -2014 až -2035 Zdivo z cihel lícových se oceňuje prosté vyzdění včetně spárování zdící a spárovací maltou, kotvené lícové zdivo se oceňuje cenami souboru cen 313 23-4 . Zdivo lícové obkladové . | [14 empty] | PSC | 2
| VV |  | 1. 1. NP---------------------------- | [14 empty] | VV | 2 | 1 | True | 0 | ROZPOCET
| VV |  | v.č.D.1.1.b.2 Půdorys 1NP - návrh | [14 empty] | VV | 2 | 1 | True | 0 | ROZPOCET
| VV |  | v.č.D.1.1.b.8 Řezy - návrh | [14 empty] | VV | 2 | 1 | True | 0 | ROZPOCET
| VV |  | mezi m.č.1.06/08 | [14 empty] | VV | 2 | 1 | True | 0 | ROZPOCET
| VV |  | 4,67*4,25*0,35 |  | 6.947 | [12 empty] | VV | 2 | 2 | True | 0 | ROZPOCET
| VV |  | 2. půdní nadezdívka středových zdí - nad stávající úroveň---------------- | [14 empty] | VV | 2 | 1 | True | 0 | ROZPOCET
| VV |  | v.č.D.1.1.b.4 Půdorys krovu - návrh | [14 empty] | VV | 2 | 1 | True | 0 | ROZPOCET
| VV |  | v.č.D.1.1.b.8 Řezy - návrh | [14 empty] | VV | 2 | 1 | True | 0 | ROZPOCET
| VV |  | 14,2*2*0,5*1,14 |  | 16.188 | [12 empty] | VV | 2 | 2 | True | 0 | ROZPOCET
| VV |  | Součet |  | 23.135 | [12 empty] | VV | 2 | 4 | True | 1 | ROZPOCET
33 | K | 311231159 | Zdivo z cihel pálených nosné z cihel plných dl. 290 mm, pro režné neomítané zdivo P 40, na maltu MC-15 | m3 | 12.387 |  | 0 | CS ÚRS 2017 01 |  | základní |  | 0 | 2.0842 | 25.8172 | 0 | 0 | 4 | K | 2 |  |  |  | ROZPOCET | [5 empty] | 0 | 0 | 0 | 0 | 0 | 1 | 0 | 4 | -1978816486
| PSC |  | Poznámka k souboru cen: 1. V cenách -1155 až -1159 nejsou započteny případné náklady na: a) úpravu líce; tyto se oceňují cenami souboru cen 310 90-11 Úprava líce při zdění režného zdiva. b) spárování; tyto se oceňují cenami souboru cen 62. 63-10.. Spárování vnějších ploch pohledového zdiva. 2. Cenami -2014 až -2035 Zdivo z cihel lícových se oceňuje prosté vyzdění včetně spárování zdící a spárovací maltou, kotvené lícové zdivo se oceňuje cenami souboru cen 313 23-4 . Zdivo lícové obkladové . | [14 empty] | PSC | 2
| VV |  | 1. SE07 - přezdění půdní nadezdívky-------------------------- | [14 empty] | VV | 2 | 1 | True | 0 | ROZPOCET
| VV |  | v.č.D.1.1.b.4 Půdorys krovu - návrh | [14 empty] | VV | 2 | 1 | True | 0 | ROZPOCET
| VV |  | v.č.D.1.1.b.8 Řezy - návrh | [14 empty] | VV | 2 | 1 | True | 0 | ROZPOCET
| VV |  | SE07 |  | 10.35 | [12 empty] | VV | 2 | 2 | True | 0 | ROZPOCET
| VV |  | 2. 1. NP---------------------------- | [14 empty] | VV | 2 | 1 | True | 0 | ROZPOCET
| VV |  | v.č.D.1.1.b.2 Půdorys 1NP - návrh | [14 empty] | VV | 2 | 1 | True | 0 | ROZPOCET
| VV |  | v.č.D.1.1.b.8 Řezy - návrh | [14 empty] | VV | 2 | 1 | True | 0 | ROZPOCET
| VV |  | zazdění části otvoru - vchodové dveře v m.č.1.08 | [14 empty] | VV | 2 | 1 | True | 0 | ROZPOCET
| VV |  | 1*3,04*0,67 |  | 2.037 | [12 empty] | VV | 2 | 2 | True | 0 | ROZPOCET
| VV |  | Součet |  | 12.387 | [12 empty] | VV | 2 | 4 | True | 1 | ROZPOCET
34 | K | 319231224R | Dodatečná izolace zdiva podřezáním řetězovou pilou zdiva cihelného, tloušťky přes 600 do 800 mm | m2 | 30.245 |  | 0 |  |  | základní |  | 0 | 0.02526 | 0.76399 | 0 | 0 | 4 | K | 2 |  |  |  | ROZPOCET | [5 empty] | 0 | 0 | 0 | 0 | 0 | 1 | 0 | 4 | 487022741
| VV |  | 1. SE05 - podřezání zdiva------------------------------- | [14 empty] | VV | 2 | 1 | True | 0 | ROZPOCET
| VV |  | v.č.D.1.1.b.1 Půdorys 1NP - stávající stav, odstraňované konstrukce | [14 empty] | VV | 2 | 1 | True | 0 | ROZPOCET
| VV |  | v.č.D.1.1.b.7 Řezy - stávající stav, odstraňované konstrukce | [14 empty] | VV | 2 | 1 | True | 0 | ROZPOCET
| VV |  | --------obvodové zdivo | [14 empty] | VV | 2 | 1 | True | 0 | ROZPOCET
| VV |  | (15,175*2+15,18*2-0,65*4)*0,65 |  | 37.772 | [12 empty] | VV | 2 | 2 | True | 0 | ROZPOCET
| VV |  | odečet dveří | [14 empty] | VV | 2 | 1 | True | 0 | ROZPOCET
| VV |  | -(1,7*4+2,75+2,03)*0,65 |  | -7.527 | [12 empty] | VV | 2 | 2 | True | 0 | ROZPOCET
| VV |  | Součet |  | 30.245 | [12 empty] | VV | 2 | 4 | True | 1 | ROZPOCET
35 | K | 342241161 | Příčky nebo přizdívky jednoduché z cihel nebo příčkovek pálených na maltu MVC nebo MC plných P 7,5 až P 15 dl. 290 mm (290x140x65 mm) o tl. 65 mm | m2 | 5.66 |  | 0 | CS ÚRS 2017 01 |  | základní |  | 0 | 0.1094 | 0.6192 | 0 | 0 | 4 | K | 2 |  |  |  | ROZPOCET | [5 empty] | 0 | 0 | 0 | 0 | 0 | 1 | 0 | 4 | 1405944936
| PSC |  | Poznámka k souboru cen: 1. Dvojité příčky se oceňují jako dvě příčky jednoduché. 2. Izolační vložky vkládané do mezery dvojitých příček při zdění se oceňují samostatně. 3. V příčkách tl. 65 a 71 mm jsou započteny i náklady na konstrukční výztuž. 4. V cenách nejsou započteny případné náklady na: a) úpravu líce; tyto se oceňují cenami souboru cen 310 90-11 Úprava líce při zdění režného zdiva. b) spárování; tyto se oceňují cenami souboru cen 61. 63-10 Spárování vnitřních ploch pohledového zdiva, případně 62. 63-10 Spárování vnějších ploch pohledového zdiva. | [14 empty] | PSC | 2
| VV |  | 1. 1. NP---------------------------- | [14 empty] | VV | 2 | 1 | True | 0 | ROZPOCET
| VV |  | v.č.D.1.1.b.2 Půdorys 1NP - návrh | [14 empty] | VV | 2 | 1 | True | 0 | ROZPOCET
| VV |  | v.č.D.1.1.b.8 Řezy - návrh | [14 empty] | VV | 2 | 1 | True | 0 | ROZPOCET
| VV |  | mezi m.č.1.06/07 | [14 empty] | VV | 2 | 1 | True | 0 | ROZPOCET
| VV |  | 1,1*4,25 |  | 4.675 | [12 empty] | VV | 2 | 2 | True | 0 | ROZPOCET
| VV |  | odečet dveří | [14 empty] | VV | 2 | 1 | True | 0 | ROZPOCET
| VV |  | -(0,9*2,05) |  | -1.845 | [12 empty] | VV | 2 | 2 | True | 0 | ROZPOCET
| VV |  | mezi m.č.1.08/07 | [14 empty] | VV | 2 | 1 | True | 0 | ROZPOCET
| VV |  | 1,1*4,25 |  | 4.675 | [12 empty] | VV | 2 | 2 | True | 0 | ROZPOCET
| VV |  | odečet dveří | [14 empty] | VV | 2 | 1 | True | 0 | ROZPOCET
| VV |  | -(0,9*2,05) |  | -1.845 | [12 empty] | VV | 2 | 2 | True | 0 | ROZPOCET
| VV |  | Součet |  | 5.66 | [12 empty] | VV | 2 | 4 | True | 1 | ROZPOCET
36 | K | 349231811 | Přizdívka z cihel ostění s ozubem ve vybouraných otvorech, s vysekáním kapes pro zavázaní přes 80 do 150 mm | m2 | 4.315 |  | 0 | CS ÚRS 2017 01 |  | základní |  | 0 | 0.26723 | 1.1531 | 0 | 0 | 4 | K | 2 |  |  |  | ROZPOCET | [5 empty] | 0 | 0 | 0 | 0 | 0 | 1 | 0 | 4 | -1368391619
| PSC |  | Poznámka k souboru cen: 1. Ceny jsou určeny pro přizdívku ostění zavazovaného do přilehlého zdiva. 2. Ceny neplatí pro přizdívku ostění do 80 mm tloušťky; tyto se oceňují příslušnými cenami souboru cen 319 20- . Vyrovnání nerovného povrchu vnitřního i vnějšího zdiva. 3. Množství měrných jednotek se určuje jako součin tloušťky zdi a výšky přizdívaného o ostění. | [14 empty] | PSC | 2
| VV |  | 1. přizdění zdiva ostění otvorů---------------------------- | [14 empty] | VV | 2 | 1 | True | 0 | ROZPOCET
| VV |  | v.č.D.1.1.b.1 Půdorys 1NP - stávající stav, odstraňované konstrukce | [14 empty] | VV | 2 | 1 | True | 0 | ROZPOCET
| VV |  | v.č.D.1.1.b.7 Řezy - stávající stav, odstraňované konstrukce | [14 empty] | VV | 2 | 1 | True | 0 | ROZPOCET
| VV |  | m.č.1.06 - venkovní dveře | [14 empty] | VV | 2 | 1 | True | 0 | ROZPOCET
| VV |  | 0,67*2*3,22 |  | 4.315 | [12 empty] | VV | 2 | 2 | True | 0 | ROZPOCET
| VV |  | Součet |  | 4.315 | [12 empty] | VV | 2 | 4 | True | 1 | ROZPOCET
37 | K | 349231821 | Přizdívka z cihel ostění s ozubem ve vybouraných otvorech, s vysekáním kapes pro zavázaní přes 150 do 300 mm | m2 | 2.385 |  | 0 | CS ÚRS 2017 01 |  | základní |  | 0 | 0.45432 | 1.0836 | 0 | 0 | 4 | K | 2 |  |  |  | ROZPOCET | [5 empty] | 0 | 0 | 0 | 0 | 0 | 1 | 0 | 4 | 1800449206
| PSC |  | Poznámka k souboru cen: 1. Ceny jsou určeny pro přizdívku ostění zavazovaného do přilehlého zdiva. 2. Ceny neplatí pro přizdívku ostění do 80 mm tloušťky; tyto se oceňují příslušnými cenami souboru cen 319 20- . Vyrovnání nerovného povrchu vnitřního i vnějšího zdiva. 3. Množství měrných jednotek se určuje jako součin tloušťky zdi a výšky přizdívaného o ostění. | [14 empty] | PSC | 2
| VV |  | 1. přizdění zdiva ostění otvorů---------------------------- | [14 empty] | VV | 2 | 1 | True | 0 | ROZPOCET
| VV |  | v.č.D.1.1.b.1 Půdorys 1NP - stávající stav, odstraňované konstrukce | [14 empty] | VV | 2 | 1 | True | 0 | ROZPOCET
| VV |  | v.č.D.1.1.b.7 Řezy - stávající stav, odstraňované konstrukce | [14 empty] | VV | 2 | 1 | True | 0 | ROZPOCET
| VV |  | m.č.1.06 - dveře do 1.02 | [14 empty] | VV | 2 | 1 | True | 0 | ROZPOCET
| VV |  | 0,45*2*2,65 |  | 2.385 | [12 empty] | VV | 2 | 2 | True | 0 | ROZPOCET
| VV |  | Součet |  | 2.385 | [12 empty] | VV | 2 | 4 | True | 1 | ROZPOCET
38 | K | 388231124R | Oprava kanálu (suchého) zděného z pálených cihel cihly délky 290 mm na cementovou maltu, s podlahou z cihel, se zatřením spár do roviny zdiva a podlahy, bez zakrytí volné, vnitřního průřezu (šířka x výška) přes 300x600 do 450x600 mm | m | 8 |  | 0 |  |  | základní |  | 0 | 0.53561 | 4.2849 | 0 | 0 | 4 | K | 2 |  |  |  | ROZPOCET | [5 empty] | 0 | 0 | 0 | 0 | 0 | 1 | 0 | 4 | -745858511
| VV |  | 1. obnovení původních kanálů v podlaze------------------- | [14 empty] | VV | 2 | 1 | True | 0 | ROZPOCET
| VV |  | v.č.D.1.1.b.1 Půdorys 1NP - stávající stav, odstraňované konstrukce | [14 empty] | VV | 2 | 1 | True | 0 | ROZPOCET
| VV |  | v.č.D.1.1.b.2 Půdorys 1NP - návrh | [14 empty] | VV | 2 | 1 | True | 0 | ROZPOCET
| VV |  | v.č.D.1.1.b.7 Řezy - stávající stav, odstraňované konstrukce | [14 empty] | VV | 2 | 1 | True | 0 | ROZPOCET
| VV |  | m.č.1.04 | [14 empty] | VV | 2 | 1 | True | 0 | ROZPOCET
| VV |  | 2 |  | 2 | [12 empty] | VV | 2 | 2 | True | 0 | ROZPOCET
| VV |  | m.č.1.05 | [14 empty] | VV | 2 | 1 | True | 0 | ROZPOCET
| VV |  | 2 |  | 2 | [12 empty] | VV | 2 | 2 | True | 0 | ROZPOCET
| VV |  | m.č.1.06 | [14 empty] | VV | 2 | 1 | True | 0 | ROZPOCET
| VV |  | 2 |  | 2 | [12 empty] | VV | 2 | 2 | True | 0 | ROZPOCET
| VV |  | m.č.1.08 | [14 empty] | VV | 2 | 1 | True | 0 | ROZPOCET
| VV |  | 2 |  | 2 | [12 empty] | VV | 2 | 2 | True | 0 | ROZPOCET
| VV |  | Součet |  | 8 | [12 empty] | VV | 2 | 4 | True | 1 | ROZPOCET
| D | 4 | Vodorovné konstrukce |  |  |  | 0 |  |  |  |  | 0 |  | 8.8992 |  | 0 | 1 | D | 1 |  |  |  | ROZPOCET | [11 empty] | 0
39 | K | 413231211 | Zazdívka zhlaví stropních trámů nebo válcovaných nosníků pálenými cihlami trámů, průřezu do 20000 mm2 | kus | 14 |  | 0 | CS ÚRS 2017 01 |  | základní |  | 0 | 0.05818 | 0.81452 | 0 | 0 | 4 | K | 2 |  |  |  | ROZPOCET | [5 empty] | 0 | 0 | 0 | 0 | 0 | 1 | 0 | 4 | 1500406028
| VV |  | 1. SR13 - nový dřevěný strop nad 1NP - trám 100x150mm-------------------------- | [14 empty] | VV | 2 | 1 | True | 0 | ROZPOCET
| VV |  | v.č.D.1.1.b.2 Půdorys 1NP - návrh | [14 empty] | VV | 2 | 1 | True | 0 | ROZPOCET
| VV |  | v.č.D.1.1.b.4 Půdorys krovu - návrh | [14 empty] | VV | 2 | 1 | True | 0 | ROZPOCET
| VV |  | v.č.D.1.1.b.8 Řezy - návrh | [14 empty] | VV | 2 | 1 | True | 0 | ROZPOCET
| VV |  | 7*2 |  | 14 | [12 empty] | VV | 2 | 2 | True | 0 | ROZPOCET
| VV |  | Součet |  | 14 | [12 empty] | VV | 2 | 4 | True | 1 | ROZPOCET
40 | K | 413231221 | Zazdívka zhlaví stropních trámů nebo válcovaných nosníků pálenými cihlami trámů, průřezu přes 20000 do 40000 mm2 | kus | 32 |  | 0 | CS ÚRS 2017 01 |  | základní |  | 0 | 0.06736 | 2.1555 | 0 | 0 | 4 | K | 2 |  |  |  | ROZPOCET | [5 empty] | 0 | 0 | 0 | 0 | 0 | 1 | 0 | 4 | -904316634
| VV |  | 1. SR12 - nový dřevěný strop nad 1NP - trám 160x180mm-------------------------- | [14 empty] | VV | 2 | 1 | True | 0 | ROZPOCET
| VV |  | v.č.D.1.1.b.2 Půdorys 1NP - návrh | [14 empty] | VV | 2 | 1 | True | 0 | ROZPOCET
| VV |  | v.č.D.1.1.b.4 Půdorys krovu - návrh | [14 empty] | VV | 2 | 1 | True | 0 | ROZPOCET
| VV |  | v.č.D.1.1.b.8 Řezy - návrh | [14 empty] | VV | 2 | 1 | True | 0 | ROZPOCET
| VV |  | 16*2 |  | 32 | [12 empty] | VV | 2 | 2 | True | 0 | ROZPOCET
| VV |  | Součet |  | 32 | [12 empty] | VV | 2 | 4 | True | 1 | ROZPOCET
41 | K | 413231231 | Zazdívka zhlaví stropních trámů nebo válcovaných nosníků pálenými cihlami trámů, průřezu přes 40000 mm2 | kus | 72 |  | 0 | CS ÚRS 2017 01 |  | základní |  | 0 | 0.08235 | 5.9292 | 0 | 0 | 4 | K | 2 |  |  |  | ROZPOCET | [5 empty] | 0 | 0 | 0 | 0 | 0 | 1 | 0 | 4 | -727745221
| VV |  | 1. SR11 - nový dřevěný strop nad 1NP - trám 200x260mm-------------------------- | [14 empty] | VV | 2 | 1 | True | 0 | ROZPOCET
| VV |  | v.č.D.1.1.b.2 Půdorys 1NP - návrh | [14 empty] | VV | 2 | 1 | True | 0 | ROZPOCET
| VV |  | v.č.D.1.1.b.4 Půdorys krovu - návrh | [14 empty] | VV | 2 | 1 | True | 0 | ROZPOCET
| VV |  | v.č.D.1.1.b.8 Řezy - návrh | [14 empty] | VV | 2 | 1 | True | 0 | ROZPOCET
| VV |  | trámy 200/1260, rozteč 0,8m | [14 empty] | VV | 2 | 1 | True | 0 | ROZPOCET
| VV |  | 18*2*2 |  | 72 | [12 empty] | VV | 2 | 2 | True | 0 | ROZPOCET
| VV |  | Součet |  | 72 | [12 empty] | VV | 2 | 4 | True | 1 | ROZPOCET
| D | 5 | Komunikace pozemní |  |  |  | 0 |  |  |  |  | 0 |  | 6.9939 |  | 0 | 1 | D | 1 |  |  |  | ROZPOCET | [11 empty] | 0
42 | K | 564732121R | Podklad nebo kryt z kameniva hrubého drceného vel. 4-8 mm s rozprostřením a zhutněním, po zhutnění tl. 100 mm | m2 | 6 |  | 0 |  |  | základní |  | 0 | 0.19695 | 1.1817 | 0 | 0 | 4 | K | 2 |  |  |  | ROZPOCET | [5 empty] | 0 | 0 | 0 | 0 | 0 | 1 | 0 | 4 | 1599744855
| VV |  | 1. SH13 - podlaha kamenná dlažba------------------ | [14 empty] | VV | 2 | 1 | True | 0 | ROZPOCET
| VV |  | SH13 |  | 6 | [12 empty] | VV | 2 | 2 | True | 0 | ROZPOCET
| VV |  | Součet |  | 6 | [12 empty] | VV | 2 | 4 | True | 1 | ROZPOCET
43 | K | 564861111 | Podklad ze štěrkodrti ŠD s rozprostřením a zhutněním, po zhutnění tl. 200 mm | m2 | 6 |  | 0 | CS ÚRS 2017 01 |  | základní |  | 0 | 0.378 | 2.268 | 0 | 0 | 4 | K | 2 |  |  |  | ROZPOCET | [5 empty] | 0 | 0 | 0 | 0 | 0 | 1 | 0 | 4 | -166773379
| VV |  | 1. SH13 - podlaha kamenná dlažba------------------ | [14 empty] | VV | 2 | 1 | True | 0 | ROZPOCET
| VV |  | SH13 |  | 6 | [12 empty] | VV | 2 | 2 | True | 0 | ROZPOCET
| VV |  | Součet |  | 6 | [12 empty] | VV | 2 | 4 | True | 1 | ROZPOCET
44 | K | 591311111R | Kladení dlažby z kamene tl.100mm nepravidelné bloky s provedením lože do tl. 40 mm, s vyplněním spár, s dvojím beraněním a se smetením přebytečného materiálu na krajnici velkých z kamene, do lože z kameniva těženého | m2 | 6 |  | 0 |  |  | základní |  | 0 | 0.1837 | 1.1022 | 0 | 0 | 4 | K | 2 |  |  |  | ROZPOCET | [5 empty] | 0 | 0 | 0 | 0 | 0 | 1 | 0 | 4 | 1142334441
| VV |  | 1. SH13 - podlaha kamenná dlažba------------------ | [14 empty] | VV | 2 | 1 | True | 0 | ROZPOCET
| VV |  | v.č.D.1.1.b.2 Půdorys 1NP - návrh | [14 empty] | VV | 2 | 1 | True | 0 | ROZPOCET
| VV |  | m.č.1.01 | [14 empty] | VV | 2 | 1 | True | 0 | ROZPOCET
| VV |  | 2*0,5 |  | 1 | [12 empty] | VV | 2 | 2 | True | 0 | ROZPOCET
| VV |  | m.č.1.03 | [14 empty] | VV | 2 | 1 | True | 0 | ROZPOCET
| VV |  | 2*0,5 |  | 1 | [12 empty] | VV | 2 | 2 | True | 0 | ROZPOCET
| VV |  | m.č.1.04 | [14 empty] | VV | 2 | 1 | True | 0 | ROZPOCET
| VV |  | 2*0,5 |  | 1 | [12 empty] | VV | 2 | 2 | True | 0 | ROZPOCET
| VV |  | m.č.1.05 | [14 empty] | VV | 2 | 1 | True | 0 | ROZPOCET
| VV |  | 2*0,5 |  | 1 | [12 empty] | VV | 2 | 2 | True | 0 | ROZPOCET
| VV |  | m.č.1.06 | [14 empty] | VV | 2 | 1 | True | 0 | ROZPOCET
| VV |  | 2*0,5 |  | 1 | [12 empty] | VV | 2 | 2 | True | 0 | ROZPOCET
| VV |  | m.č.1.08 | [14 empty] | VV | 2 | 1 | True | 0 | ROZPOCET
| VV |  | 2*0,5 |  | 1 | [12 empty] | VV | 2 | 2 | True | 0 | ROZPOCET
| VV | SH13 | Mezisoučet |  | 6 | [12 empty] | VV | 2 | 3 | True | 0 | ROZPOCET
| VV |  | Součet |  | 6 | [12 empty] | VV | 2 | 4 | True | 1 | ROZPOCET
45 | M | 583810801R | Kamenná dlažba nepravidlené bloky tl.100mm | m2 | 6.6 |  | 0 |  |  | základní |  | 0 | 0.37 | 2.442 | 0 | 0 | 8 | M | 2 |  |  |  | ROZPOCET | [5 empty] | 0 | 0 | 0 | 0 | 0 | 1 | 0 | 4 | -1624653708
| VV |  | 1. SH13 - podlaha kamenná dlažba------------------ | [14 empty] | VV | 2 | 1 | True | 0 | ROZPOCET
| VV |  | SH13 |  | 6 | [12 empty] | VV | 2 | 2 | True | 0 | ROZPOCET
| VV |  | Součet |  | 6 | [12 empty] | VV | 2 | 4 | True | 1 | ROZPOCET
| VV |  | 6*1,1 'Přepočtené koeficientem množství |  | 6.6 | [12 empty] | VV | 2 | 2 | False | 1 | ROZPOCET
| D | 6 | Úpravy povrchů, podlahy a osazování výplní |  |  |  | 0 |  |  |  |  | 0 |  | 72.0156 |  | 0 | 1 | D | 1 |  |  |  | ROZPOCET | [11 empty] | 0
46 | K | 611142022 | Potažení vnitřních ploch pletivem rákosovou rohoží přichycením stropů v jedné vrstvě | m2 | 39.56 |  | 0 | CS ÚRS 2017 01 |  | základní |  | 0 | 0.00069 | 0.027296 | 0 | 0 | 4 | K | 2 |  |  |  | ROZPOCET | [5 empty] | 0 | 0 | 0 | 0 | 0 | 1 | 0 | 4 | -1674808129
| PSC |  | Poznámka k souboru cen: 1. V cenách -2001 jsou započteny i náklady na tmel. | [14 empty] | PSC | 2
| VV |  | 1. SR13 - dřevěný strop - podbití prkny + omítka------------------------ | [14 empty] | VV | 2 | 1 | True | 0 | ROZPOCET
| VV |  | omstropu_Vhladka |  | 39.56 | [12 empty] | VV | 2 | 2 | True | 0 | ROZPOCET
| VV |  | Součet |  | 39.56 | [12 empty] | VV | 2 | 4 | True | 1 | ROZPOCET
47 | K | 611311121 | Omítka vápenná vnitřních ploch nanášená ručně jednovrstvá hladká, tloušťky do 10 mm vodorovných konstrukcí stropů rovných | m2 | 39.56 |  | 0 | CS ÚRS 2017 01 |  | základní |  | 0 | 0.0147 | 0.58153 | 0 | 0 | 4 | K | 2 |  |  |  | ROZPOCET | [5 empty] | 0 | 0 | 0 | 0 | 0 | 1 | 0 | 4 | -922733392
| PSC |  | Poznámka k souboru cen: 1. Pro ocenění nanášení omítek v tloušťce jádrové omítky přes 10 mm se použije příplatek k cenám za každých dalších i započatých 5 mm tlouštky. 2. Omítky stropních konstrukcí nanášené na pletivo se oceňují cenami omítek žebrových stropů nebo osamělých trámů. 3. Podkladní a spojovací vrstvy se oceňují cenami souboru cen 61.13-1... této části katalogu. | [14 empty] | PSC | 2
| VV |  | 1. SR13 - dřevěný strop - podbití prkny + omítka------------------------ | [14 empty] | VV | 2 | 1 | True | 0 | ROZPOCET
| VV |  | SR13_podbiti |  | 11.88 | [12 empty] | VV | 2 | 2 | True | 0 | ROZPOCET
| VV |  | 2. SR12 - dřevěný strop - podbití prkny + omítka------------------------ | [14 empty] | VV | 2 | 1 | True | 0 | ROZPOCET
| VV |  | SR12_podbiti |  | 27.68 | [12 empty] | VV | 2 | 2 | True | 0 | ROZPOCET
| VV | omstropu_Vhladka | Mezisoučet |  | 39.56 | [12 empty] | VV | 2 | 3 | True | 0 | ROZPOCET
| VV |  | Součet |  | 39.56 | [12 empty] | VV | 2 | 4 | True | 1 | ROZPOCET
48 | K | 612131112R | Podkladní a spojovací vrstva vnitřních omítaných ploch vápenocementový podhoz nanášený ručně síťovitě (pokrytí plochy 50 až 75 %) stěn | m2 | 193.826 |  | 0 |  |  | základní |  | 0 | 0.00494 | 0.9575 | 0 | 0 | 4 | K | 2 |  |  |  | ROZPOCET | [5 empty] | 0 | 0 | 0 | 0 | 0 | 1 | 0 | 4 | -1459109464
| P |  | Poznámka k položce: SV01, SV05, broušení přechodů mezi novými a starými omítkam | [14 empty] | P | 2
| VV |  | 1. SV01 - sanace omítky------------------ | [14 empty] | VV | 2 | 1 | True | 0 | ROZPOCET
| VV |  | SV01 |  | 83.472 | [12 empty] | VV | 2 | 2 | True | 0 | ROZPOCET
| VV |  | 2. SV05 - sanace omítky------------------------ | [14 empty] | VV | 2 | 1 | True | 0 | ROZPOCET
| VV |  | 2.1 s kletovanou vrstvou | [14 empty] | VV | 2 | 1 | True | 0 | ROZPOCET
| VV |  | SV05a |  | 27.691 | [12 empty] | VV | 2 | 2 | True | 0 | ROZPOCET
| VV |  | 2.2 bez kletované vrstvy | [14 empty] | VV | 2 | 1 | True | 0 | ROZPOCET
| VV |  | SV05b |  | 82.663 | [12 empty] | VV | 2 | 2 | True | 0 | ROZPOCET
| VV |  | Součet |  | 193.826 | [12 empty] | VV | 2 | 4 | True | 1 | ROZPOCET
49 | K | 612311122R | Omítka vápenná nastavovaná vnitřních ploch nanášená ručně jednovrstvá hladká dřevem hlazená, tloušťky do 10 mm svislých konstrukcí stěn | m2 | 82.663 |  | 0 |  |  | základní |  | 0 | 0.0147 | 1.2151 | 0 | 0 | 4 | K | 2 |  |  |  | ROZPOCET | [5 empty] | 0 | 0 | 0 | 0 | 0 | 1 | 0 | 4 | 1739179208
| P |  | Poznámka k položce: SV05, broušení přechodů mezi novými a starými omítkami | [14 empty] | P | 2
| VV |  | 1. SV05b - sanace omítky bez kletované vrstvy - nad 1200/2000mm do stropu------------------ | [14 empty] | VV | 2 | 1 | True | 0 | ROZPOCET
| VV |  | 1.1. 1NP----------------------------------- | [14 empty] | VV | 2 | 1 | True | 0 | ROZPOCET
| VV |  | v.č.D.1.1.b.2 Půdorys 1NP - návrh | [14 empty] | VV | 2 | 1 | True | 0 | ROZPOCET
| VV |  | v.č.D.1.1.b.8 Řezy - návrh | [14 empty] | VV | 2 | 1 | True | 0 | ROZPOCET
| VV |  | m.č.1.01 | [14 empty] | VV | 2 | 1 | True | 0 | ROZPOCET
| VV |  | 1,15*(2,42-1,2) |  | 1.403 | [12 empty] | VV | 2 | 2 | True | 0 | ROZPOCET
| VV |  | m.č.1.01+02+03 | [14 empty] | VV | 2 | 1 | True | 0 | ROZPOCET
| VV |  | nadezdívka středních zdí | [14 empty] | VV | 2 | 1 | True | 0 | ROZPOCET
| VV |  | 13,84*2*0,93 |  | 25.742 | [12 empty] | VV | 2 | 2 | True | 0 | ROZPOCET
| VV |  | m.č.1.06 | [14 empty] | VV | 2 | 1 | True | 0 | ROZPOCET
| VV |  | nové zdivo | [14 empty] | VV | 2 | 1 | True | 0 | ROZPOCET
| VV |  | (4,51+1,1)*(4,1-2) |  | 11.781 | [12 empty] | VV | 2 | 2 | True | 0 | ROZPOCET
| VV |  | nové ostění otvoru | [14 empty] | VV | 2 | 1 | True | 0 | ROZPOCET
| VV |  | (0,55*2)*(3,22-2) |  | 1.342 | [12 empty] | VV | 2 | 2 | True | 0 | ROZPOCET
| VV |  | m.č.1.07 | [14 empty] | VV | 2 | 1 | True | 0 | ROZPOCET
| VV |  | přizděné ostění | [14 empty] | VV | 2 | 1 | True | 0 | ROZPOCET
| VV |  | (0,43+0,06)*2*(2,65-1,2) |  | 1.421 | [12 empty] | VV | 2 | 2 | True | 0 | ROZPOCET
| VV |  | nová příčka | [14 empty] | VV | 2 | 1 | True | 0 | ROZPOCET
| VV |  | (0,92*2+0,35)*(4,1-1,2) |  | 6.351 | [12 empty] | VV | 2 | 2 | True | 0 | ROZPOCET
| VV |  | odečet dveří | [14 empty] | VV | 2 | 1 | True | 0 | ROZPOCET
| VV |  | -(0,9*(2-1,2)*2) |  | -1.44 | [12 empty] | VV | 2 | 2 | True | 0 | ROZPOCET
| VV |  | m.č.1.08 | [14 empty] | VV | 2 | 1 | True | 0 | ROZPOCET
| VV |  | nové zdivo | [14 empty] | VV | 2 | 1 | True | 0 | ROZPOCET
| VV |  | (4,51+1,1)*(4,1-2) |  | 11.781 | [12 empty] | VV | 2 | 2 | True | 0 | ROZPOCET
| VV |  | nové zazdívka otvoru | [14 empty] | VV | 2 | 1 | True | 0 | ROZPOCET
| VV |  | (1+0,5)*(3,32-2) |  | 1.98 | [12 empty] | VV | 2 | 2 | True | 0 | ROZPOCET
| VV |  | 1.2 podkroví-------------------------- | [14 empty] | VV | 2 | 1 | True | 0 | ROZPOCET
| VV |  | v.č.D.1.1.b.4 Půdorys krovu - návrh | [14 empty] | VV | 2 | 1 | True | 0 | ROZPOCET
| VV |  | v.č.D.1.1.b.8 Řezy - návrh | [14 empty] | VV | 2 | 1 | True | 0 | ROZPOCET
| VV |  | podezdívka pozednic | [14 empty] | VV | 2 | 1 | True | 0 | ROZPOCET
| VV |  | 14,45*2*0,3 |  | 8.67 | [12 empty] | VV | 2 | 2 | True | 0 | ROZPOCET
| VV |  | nadezdívka středových zdí | [14 empty] | VV | 2 | 1 | True | 0 | ROZPOCET
| VV |  | 14,2*2*(0,63-0,15) |  | 13.632 | [12 empty] | VV | 2 | 2 | True | 0 | ROZPOCET
| VV | SV05b | Mezisoučet |  | 82.663 | [12 empty] | VV | 2 | 3 | True | 0 | ROZPOCET
| VV |  | Součet |  | 82.663 | [12 empty] | VV | 2 | 4 | True | 1 | ROZPOCET
50 | K | 612311123R | Omítka vápenná nastavovaná vnitřních ploch nanášená ručně jednovrstvá hladká dřevem hlazená s kletovanou vrstvou, tloušťky do 10 mm svislých konstrukcí stěn | m2 | 111.163 |  | 0 |  |  | základní |  | 0 | 0.0147 | 1.6341 | 0 | 0 | 4 | K | 2 |  |  |  | ROZPOCET | [5 empty] | 0 | 0 | 0 | 0 | 0 | 1 | 0 | 4 | 710380671
| P |  | Poznámka k položce: SV01, SV05, broušení přechodů mezi novými a starými omítkami | [14 empty] | P | 2
| VV |  | 1. SV01 - sanace omítky do 800mm----------------------------------- | [14 empty] | VV | 2 | 1 | True | 0 | ROZPOCET
| VV |  | 1.1. 1NP----------------------------------- | [14 empty] | VV | 2 | 1 | True | 0 | ROZPOCET
| VV |  | v.č.D.1.1.b.2 Půdorys 1NP - návrh | [14 empty] | VV | 2 | 1 | True | 0 | ROZPOCET
| VV |  | v.č.D.1.1.b.8 Řezy - návrh | [14 empty] | VV | 2 | 1 | True | 0 | ROZPOCET
| VV |  | m.č.1.01 | [14 empty] | VV | 2 | 1 | True | 0 | ROZPOCET
| VV |  | (1,92+1,17+0,52*2+0,06-0,9)*0,8 |  | 2.632 | [12 empty] | VV | 2 | 2 | True | 0 | ROZPOCET
| VV |  | m.č.1.02 | [14 empty] | VV | 2 | 1 | True | 0 | ROZPOCET
| VV |  | (5,94*2+1,97*2+0,2*2-(0,9*2+1*2))*0,8 |  | 9.936 | [12 empty] | VV | 2 | 2 | True | 0 | ROZPOCET
| VV |  | m.č.1.03 | [14 empty] | VV | 2 | 1 | True | 0 | ROZPOCET
| VV |  | (6,09*2+2,03*2+0,54*2-(1,91+0,9))*0,8 |  | 11.608 | [12 empty] | VV | 2 | 2 | True | 0 | ROZPOCET
| VV |  | m.č.1.04 | [14 empty] | VV | 2 | 1 | True | 0 | ROZPOCET
| VV |  | (5,02+6,76+6,06+4,3+0,96+0,5*2-(2,06+0,9))*0,8 |  | 16.912 | [12 empty] | VV | 2 | 2 | True | 0 | ROZPOCET
| VV |  | m.č.1.05 | [14 empty] | VV | 2 | 1 | True | 0 | ROZPOCET
| VV |  | (6,75+6,1+4,96+4,58+1,05+0,5*2-(2,03+0,9))*0,8 |  | 17.208 | [12 empty] | VV | 2 | 2 | True | 0 | ROZPOCET
| VV |  | m.č.1.06 | [14 empty] | VV | 2 | 1 | True | 0 | ROZPOCET
| VV |  | (6,74+6,1+5-(2,01))*0,8 |  | 12.664 | [12 empty] | VV | 2 | 2 | True | 0 | ROZPOCET
| VV |  | m.č.1.07 | [14 empty] | VV | 2 | 1 | True | 0 | ROZPOCET
| VV |  | (3,94-(0,9*2+1))*0,8 |  | 0.912 | [12 empty] | VV | 2 | 2 | True | 0 | ROZPOCET
| VV |  | m.č.1.08 | [14 empty] | VV | 2 | 1 | True | 0 | ROZPOCET
| VV |  | (5,5+5,36+6,13+0,55-3,04)*0,8 |  | 11.6 | [12 empty] | VV | 2 | 2 | True | 0 | ROZPOCET
| VV | SV01 | Mezisoučet |  | 83.472 | [12 empty] | VV | 2 | 3 | True | 0 | ROZPOCET
| VV |  | 2. SV05a - sanace omítky s kletovanou vrstouy - do 1200/2000mm od podlahy--------------- | [14 empty] | VV | 2 | 1 | True | 0 | ROZPOCET
| VV |  | 2.1. 1NP----------------------------------- | [14 empty] | VV | 2 | 1 | True | 0 | ROZPOCET
| VV |  | v.č.D.1.1.b.2 Půdorys 1NP - návrh | [14 empty] | VV | 2 | 1 | True | 0 | ROZPOCET
| VV |  | v.č.D.1.1.b.8 Řezy - návrh | [14 empty] | VV | 2 | 1 | True | 0 | ROZPOCET
| VV |  | m.č.1.01 | [14 empty] | VV | 2 | 1 | True | 0 | ROZPOCET
| VV |  | 1,15*1,2 |  | 1.38 | [12 empty] | VV | 2 | 2 | True | 0 | ROZPOCET
| VV |  | m.č.1.06 | [14 empty] | VV | 2 | 1 | True | 0 | ROZPOCET
| VV |  | nové zdivo | [14 empty] | VV | 2 | 1 | True | 0 | ROZPOCET
| VV |  | (4,51+1,1-0,9)*2 |  | 9.42 | [12 empty] | VV | 2 | 2 | True | 0 | ROZPOCET
| VV |  | nové ostění otvoru | [14 empty] | VV | 2 | 1 | True | 0 | ROZPOCET
| VV |  | (0,55*2)*2 |  | 2.2 | [12 empty] | VV | 2 | 2 | True | 0 | ROZPOCET
| VV |  | m.č.1.07 | [14 empty] | VV | 2 | 1 | True | 0 | ROZPOCET
| VV |  | přizděné ostění | [14 empty] | VV | 2 | 1 | True | 0 | ROZPOCET
| VV |  | (0,43+0,06)*2*1,2 |  | 1.176 | [12 empty] | VV | 2 | 2 | True | 0 | ROZPOCET
| VV |  | nová příčka | [14 empty] | VV | 2 | 1 | True | 0 | ROZPOCET
| VV |  | (0,92*2+0,35-0,9*2)*1,2 |  | 0.468 | [12 empty] | VV | 2 | 2 | True | 0 | ROZPOCET
| VV |  | m.č.1.08 | [14 empty] | VV | 2 | 1 | True | 0 | ROZPOCET
| VV |  | nové zdivo | [14 empty] | VV | 2 | 1 | True | 0 | ROZPOCET
| VV |  | (4,51+1,1-(0,9))*2 |  | 9.42 | [12 empty] | VV | 2 | 2 | True | 0 | ROZPOCET
| VV |  | rohový žlab | [14 empty] | VV | 2 | 1 | True | 0 | ROZPOCET
| VV |  | (1,95-1,31)*0,98 |  | 0.627 | [12 empty] | VV | 2 | 2 | True | 0 | ROZPOCET
| VV |  | nové zazdívka otvoru | [14 empty] | VV | 2 | 1 | True | 0 | ROZPOCET
| VV |  | (1+0,5)*2 |  | 3 | [12 empty] | VV | 2 | 2 | True | 0 | ROZPOCET
| VV | SV05a | Mezisoučet |  | 27.691 | [12 empty] | VV | 2 | 3 | True | 0 | ROZPOCET
| VV |  | Součet |  | 111.163 | [12 empty] | VV | 2 | 4 | True | 1 | ROZPOCET
51 | K | 612325414R | Oprava a lokální doplnění nastavované vápenné omítky vnitřních ploch hladké dřevem hlazené, s kletovanou vrstvou | m2 | 101.818 |  | 0 |  |  | základní |  | 0 | 0.0262 | 2.6676 | 0 | 0 | 4 | K | 2 |  |  |  | ROZPOCET | [5 empty] | 0 | 0 | 0 | 0 | 0 | 1 | 0 | 4 | -1245101292
| P |  | Poznámka k položce: SV02, SV03, tmelení, broušení přechodů mezi novými a starými omítkami | [14 empty] | P | 2
| VV |  | 1. SV02 - sanace omítky - oprava s kletovanou vrstvou do výšky 1200mm---------- | [14 empty] | VV | 2 | 1 | True | 0 | ROZPOCET
| VV |  | 1.1 1NP----------------------- | [14 empty] | VV | 2 | 1 | True | 0 | ROZPOCET
| VV |  | v.č.D.1.1.b.2 Půdorys 1NP - návrh | [14 empty] | VV | 2 | 1 | True | 0 | ROZPOCET
| VV |  | v.č.D.1.1.b.8 Řezy - návrh | [14 empty] | VV | 2 | 1 | True | 0 | ROZPOCET
| VV |  | m.č.1.01 | [14 empty] | VV | 2 | 1 | True | 0 | ROZPOCET
| VV |  | (1,15+1,97+1,92+0,5*2-(1,86+0,9))*(1,2-0,8) |  | 1.312 | [12 empty] | VV | 2 | 2 | True | 0 | ROZPOCET
| VV |  | m.č.1.02 | [14 empty] | VV | 2 | 1 | True | 0 | ROZPOCET
| VV |  | (5,94*2+1,97*2+0,2*2-(0,9*2+1*2))*(1,2-0,8) |  | 4.968 | [12 empty] | VV | 2 | 2 | True | 0 | ROZPOCET
| VV |  | m.č.1.03 | [14 empty] | VV | 2 | 1 | True | 0 | ROZPOCET
| VV |  | (6,09*2+2,03*2+0,54*2-(1,91+0,9))*(1,2-0,8) |  | 5.804 | [12 empty] | VV | 2 | 2 | True | 0 | ROZPOCET
| VV |  | m.č.1.07 | [14 empty] | VV | 2 | 1 | True | 0 | ROZPOCET
| VV |  | (3,94-(0,9*2+1))*(1,2-0,8) |  | 0.456 | [12 empty] | VV | 2 | 2 | True | 0 | ROZPOCET
| VV | SV02 | Mezisoučet |  | 12.54 | [12 empty] | VV | 2 | 3 | True | 0 | ROZPOCET
| VV |  | 2. SV03 - sanace omítky - oprava s kletovanou vrstvou do výšky 2000mm---------- | [14 empty] | VV | 2 | 1 | True | 0 | ROZPOCET
| VV |  | 2.1 1NP----------------------- | [14 empty] | VV | 2 | 1 | True | 0 | ROZPOCET
| VV |  | v.č.D.1.1.b.2 Půdorys 1NP - návrh | [14 empty] | VV | 2 | 1 | True | 0 | ROZPOCET
| VV |  | v.č.D.1.1.b.8 Řezy - návrh | [14 empty] | VV | 2 | 1 | True | 0 | ROZPOCET
| VV |  | m.č.1.04 | [14 empty] | VV | 2 | 1 | True | 0 | ROZPOCET
| VV |  | (5,44+6,76+6,06+4,3+0,96+0,5*2-(2,06+0,9))*(2-0,8) |  | 25.872 | [12 empty] | VV | 2 | 2 | True | 0 | ROZPOCET
| VV |  | odečet okna | [14 empty] | VV | 2 | 1 | True | 0 | ROZPOCET
| VV |  | -(1,9*(2-1,84))-(0,98*(2-1,86)) |  | -0.441 | [12 empty] | VV | 2 | 2 | True | 0 | ROZPOCET
| VV |  | ostění | [14 empty] | VV | 2 | 1 | True | 0 | ROZPOCET
| VV |  | (0,31*2)*(2-1,84) |  | 0.099 | [12 empty] | VV | 2 | 2 | True | 0 | ROZPOCET
| VV |  | (0,35*2)*(2-1,86) |  | 0.098 | [12 empty] | VV | 2 | 2 | True | 0 | ROZPOCET
| VV |  | m.č.1.05 | [14 empty] | VV | 2 | 1 | True | 0 | ROZPOCET
| VV |  | (6,75+6,1+5,37+4,58+1,05+0,5*2-(2,03+0,9))*(2-0,8) |  | 26.304 | [12 empty] | VV | 2 | 2 | True | 0 | ROZPOCET
| VV |  | odečet okna | [14 empty] | VV | 2 | 1 | True | 0 | ROZPOCET
| VV |  | -(2,03*(2-1,79)) |  | -0.426 | [12 empty] | VV | 2 | 2 | True | 0 | ROZPOCET
| VV |  | ostění | [14 empty] | VV | 2 | 1 | True | 0 | ROZPOCET
| VV |  | (0,32*2)*(2-1,79) |  | 0.134 | [12 empty] | VV | 2 | 2 | True | 0 | ROZPOCET
| VV |  | m.č.1.06 | [14 empty] | VV | 2 | 1 | True | 0 | ROZPOCET
| VV |  | (6,74+6,1+5,4-(2,01))*(2-0,8) |  | 19.476 | [12 empty] | VV | 2 | 2 | True | 0 | ROZPOCET
| VV |  | odečet okna | [14 empty] | VV | 2 | 1 | True | 0 | ROZPOCET
| VV |  | -(1,88*(2-1,8))-(0,985*(2-1,86)) |  | -0.514 | [12 empty] | VV | 2 | 2 | True | 0 | ROZPOCET
| VV |  | ostění | [14 empty] | VV | 2 | 1 | True | 0 | ROZPOCET
| VV |  | (0,3*2)*(2-1,8) |  | 0.12 | [12 empty] | VV | 2 | 2 | True | 0 | ROZPOCET
| VV |  | (0,34*2)*(2-1,86) |  | 0.095 | [12 empty] | VV | 2 | 2 | True | 0 | ROZPOCET
| VV |  | m.č.1.08 | [14 empty] | VV | 2 | 1 | True | 0 | ROZPOCET
| VV |  | (6,79+5,36+6,13+0,55-3,04)*(2-0,8) |  | 18.948 | [12 empty] | VV | 2 | 2 | True | 0 | ROZPOCET
| VV |  | odečet žlabu | [14 empty] | VV | 2 | 1 | True | 0 | ROZPOCET
| VV |  | -(1,34*(0,98-0,8)) |  | -0.241 | [12 empty] | VV | 2 | 2 | True | 0 | ROZPOCET
| VV |  | odečet okna | [14 empty] | VV | 2 | 1 | True | 0 | ROZPOCET
| VV |  | -(1,91*(2-1,8)) |  | -0.382 | [12 empty] | VV | 2 | 2 | True | 0 | ROZPOCET
| VV |  | ostění | [14 empty] | VV | 2 | 1 | True | 0 | ROZPOCET
| VV |  | (0,34*2)*(2-1,8) |  | 0.136 | [12 empty] | VV | 2 | 2 | True | 0 | ROZPOCET
| VV | SV03 | Mezisoučet |  | 89.278 | [12 empty] | VV | 2 | 3 | True | 0 | ROZPOCET
| VV |  | Součet |  | 101.818 | [12 empty] | VV | 2 | 4 | True | 1 | ROZPOCET
52 | K | 612325415R | Oprava a lokální doplnění nastavované vápenné omítky vnitřních ploch hladké dřevem hlazené | m2 | 328.791 |  | 0 |  |  | základní |  | 0 | 0.0262 | 8.6143 | 0 | 0 | 4 | K | 2 |  |  |  | ROZPOCET | [5 empty] | 0 | 0 | 0 | 0 | 0 | 1 | 0 | 4 | -901887050
| P |  | Poznámka k položce: SV04, tmelení, broušení přechodů mezi novými a starými omítkami | [14 empty] | P | 2
| VV |  | 1. SV04 - sanace omítky stěn - bez gletované vrstvy nad 1200/2000mm--------------- | [14 empty] | VV | 2 | 1 | True | 0 | ROZPOCET
| VV |  | 1.1 1NP----------------------- | [14 empty] | VV | 2 | 1 | True | 0 | ROZPOCET
| VV |  | v.č.D.1.1.b.2 Půdorys 1NP - návrh | [14 empty] | VV | 2 | 1 | True | 0 | ROZPOCET
| VV |  | v.č.D.1.1.b.8 Řezy - návrh | [14 empty] | VV | 2 | 1 | True | 0 | ROZPOCET
| VV |  | m.č.1.01 | [14 empty] | VV | 2 | 1 | True | 0 | ROZPOCET
| VV |  | (1,92)*(4,76-1,2) |  | 6.835 | [12 empty] | VV | 2 | 2 | True | 0 | ROZPOCET
| VV |  | (1,15*2)*(3,85-1,2) |  | 6.095 | [12 empty] | VV | 2 | 2 | True | 0 | ROZPOCET
| VV |  | 1,97*3,28 |  | 6.462 | [12 empty] | VV | 2 | 2 | True | 0 | ROZPOCET
| VV |  | odečet dveří | [14 empty] | VV | 2 | 1 | True | 0 | ROZPOCET
| VV |  | -(1,87*(3,3-1,2)) |  | -3.927 | [12 empty] | VV | 2 | 2 | True | 0 | ROZPOCET
| VV |  | -(0,9*(2-1,2)) |  | -0.72 | [12 empty] | VV | 2 | 2 | True | 0 | ROZPOCET
| VV |  | odečet okna | [14 empty] | VV | 2 | 1 | True | 0 | ROZPOCET
| VV |  | -(0,4*0,6) |  | -0.24 | [12 empty] | VV | 2 | 2 | True | 0 | ROZPOCET
| VV |  | odečet plochy SV05 | [14 empty] | VV | 2 | 1 | True | 0 | ROZPOCET
| VV |  | -(1,15*(2,42-1,2)) |  | -1.403 | [12 empty] | VV | 2 | 2 | True | 0 | ROZPOCET
| VV |  | ostění | [14 empty] | VV | 2 | 1 | True | 0 | ROZPOCET
| VV |  | (0,52*2)*(3,2-1,2) |  | 2.08 | [12 empty] | VV | 2 | 2 | True | 0 | ROZPOCET
| VV |  | m.č.1.02 | [14 empty] | VV | 2 | 1 | True | 0 | ROZPOCET
| VV |  | (5,94*2+1,97*2)*(2,47-1,2) |  | 20.091 | [12 empty] | VV | 2 | 2 | True | 0 | ROZPOCET
| VV |  | odečet dveří | [14 empty] | VV | 2 | 1 | True | 0 | ROZPOCET
| VV |  | -(0,9*2+1*2)*(2-1,2) |  | -3.04 | [12 empty] | VV | 2 | 2 | True | 0 | ROZPOCET
| VV |  | odečet oken | [14 empty] | VV | 2 | 1 | True | 0 | ROZPOCET
| VV |  | -(0,685*0,4*2+0,4*0,6*2) |  | -1.028 | [12 empty] | VV | 2 | 2 | True | 0 | ROZPOCET
| VV |  | ostění oken | [14 empty] | VV | 2 | 1 | True | 0 | ROZPOCET
| VV |  | (0,3*2*2)*0,6 |  | 0.72 | [12 empty] | VV | 2 | 2 | True | 0 | ROZPOCET
| VV |  | plocha nad stropem SR13 | [14 empty] | VV | 2 | 1 | True | 0 | ROZPOCET
| VV |  | 6,61*2*1,25 |  | 16.525 | [12 empty] | VV | 2 | 2 | True | 0 | ROZPOCET
| VV |  | m.č.1.03 | [14 empty] | VV | 2 | 1 | True | 0 | ROZPOCET
| VV |  | (2,03)*(4,76-1,2) |  | 7.227 | [12 empty] | VV | 2 | 2 | True | 0 | ROZPOCET
| VV |  | (6,09*2)*(3,85-1,2) |  | 32.277 | [12 empty] | VV | 2 | 2 | True | 0 | ROZPOCET
| VV |  | 2*3,28 |  | 6.56 | [12 empty] | VV | 2 | 2 | True | 0 | ROZPOCET
| VV |  | odečet dveří | [14 empty] | VV | 2 | 1 | True | 0 | ROZPOCET
| VV |  | -(1,92*(3,3-1,2)) |  | -4.032 | [12 empty] | VV | 2 | 2 | True | 0 | ROZPOCET
| VV |  | -(0,9*(2-1,2)) |  | -0.72 | [12 empty] | VV | 2 | 2 | True | 0 | ROZPOCET
| VV |  | odečet okna | [14 empty] | VV | 2 | 1 | True | 0 | ROZPOCET
| VV |  | -(0,4*0,6+0,685*0,41*2) |  | -0.802 | [12 empty] | VV | 2 | 2 | True | 0 | ROZPOCET
| VV |  | ostění | [14 empty] | VV | 2 | 1 | True | 0 | ROZPOCET
| VV |  | (0,52*2)*(3,2-1,2) |  | 2.08 | [12 empty] | VV | 2 | 2 | True | 0 | ROZPOCET
| VV |  | m.č.1.04 | [14 empty] | VV | 2 | 1 | True | 0 | ROZPOCET
| VV |  | (5,44+6,76+6,06+4,3+0,96)*(4,1-2) |  | 49.392 | [12 empty] | VV | 2 | 2 | True | 0 | ROZPOCET
| VV |  | odečet dveří | [14 empty] | VV | 2 | 1 | True | 0 | ROZPOCET
| VV |  | -(2,06*(3,36-2)) |  | -2.802 | [12 empty] | VV | 2 | 2 | True | 0 | ROZPOCET
| VV |  | ostění | [14 empty] | VV | 2 | 1 | True | 0 | ROZPOCET
| VV |  | 0,5*2*(3,36-2) |  | 1.36 | [12 empty] | VV | 2 | 2 | True | 0 | ROZPOCET
| VV |  | odečet okna | [14 empty] | VV | 2 | 1 | True | 0 | ROZPOCET
| VV |  | -(1,9*(3,08-2)+0,98*(2,44-2)) |  | -2.483 | [12 empty] | VV | 2 | 2 | True | 0 | ROZPOCET
| VV |  | ostění | [14 empty] | VV | 2 | 1 | True | 0 | ROZPOCET
| VV |  | (0,31*2)*(3,08-2) |  | 0.67 | [12 empty] | VV | 2 | 2 | True | 0 | ROZPOCET
| VV |  | (0,35*2)*(2,44-2) |  | 0.308 | [12 empty] | VV | 2 | 2 | True | 0 | ROZPOCET
| VV |  | m.č.1.05 | [14 empty] | VV | 2 | 1 | True | 0 | ROZPOCET
| VV |  | (5,37+6,75+4,57+6,09+1,05)*(4,1-2) |  | 50.043 | [12 empty] | VV | 2 | 2 | True | 0 | ROZPOCET
| VV |  | odečet dveří | [14 empty] | VV | 2 | 1 | True | 0 | ROZPOCET
| VV |  | -(2,03*(3,36-2)) |  | -2.761 | [12 empty] | VV | 2 | 2 | True | 0 | ROZPOCET
| VV |  | ostění | [14 empty] | VV | 2 | 1 | True | 0 | ROZPOCET
| VV |  | 0,5*2*(3,36-2) |  | 1.36 | [12 empty] | VV | 2 | 2 | True | 0 | ROZPOCET
| VV |  | odečet okna | [14 empty] | VV | 2 | 1 | True | 0 | ROZPOCET
| VV |  | -(1,9*(3,08-2)+0,98*(2,46-2)) |  | -2.503 | [12 empty] | VV | 2 | 2 | True | 0 | ROZPOCET
| VV |  | ostění | [14 empty] | VV | 2 | 1 | True | 0 | ROZPOCET
| VV |  | (0,31*2)*(3,08-2) |  | 0.67 | [12 empty] | VV | 2 | 2 | True | 0 | ROZPOCET
| VV |  | (0,35*2)*(2,46-2) |  | 0.322 | [12 empty] | VV | 2 | 2 | True | 0 | ROZPOCET
| VV |  | m.č.1.06 | [14 empty] | VV | 2 | 1 | True | 0 | ROZPOCET
| VV |  | (5,4+6,75+6,09)*(4,1-2) |  | 38.304 | [12 empty] | VV | 2 | 2 | True | 0 | ROZPOCET
| VV |  | odečet dveří | [14 empty] | VV | 2 | 1 | True | 0 | ROZPOCET
| VV |  | -(2,01*(3,36-2)) |  | -2.734 | [12 empty] | VV | 2 | 2 | True | 0 | ROZPOCET
| VV |  | odečet okna | [14 empty] | VV | 2 | 1 | True | 0 | ROZPOCET
| VV |  | -(1,9*(3,08-2)+0,985*(2,44-2)) |  | -2.485 | [12 empty] | VV | 2 | 2 | True | 0 | ROZPOCET
| VV |  | ostění | [14 empty] | VV | 2 | 1 | True | 0 | ROZPOCET
| VV |  | (0,31*2)*(3,08-2) |  | 0.67 | [12 empty] | VV | 2 | 2 | True | 0 | ROZPOCET
| VV |  | (0,35*2)*(2,44-2) |  | 0.308 | [12 empty] | VV | 2 | 2 | True | 0 | ROZPOCET
| VV |  | m.č..07 | [14 empty] | VV | 2 | 1 | True | 0 | ROZPOCET
| VV |  | 3,47*(4,1-1,2) |  | 10.063 | [12 empty] | VV | 2 | 2 | True | 0 | ROZPOCET
| VV |  | 0,48*2*(2,65-1,2) |  | 1.392 | [12 empty] | VV | 2 | 2 | True | 0 | ROZPOCET
| VV |  | odečet dveří | [14 empty] | VV | 2 | 1 | True | 0 | ROZPOCET
| VV |  | -(0,9*2*(2-1,2)) |  | -1.44 | [12 empty] | VV | 2 | 2 | True | 0 | ROZPOCET
| VV |  | m.č.1.08 | [14 empty] | VV | 2 | 1 | True | 0 | ROZPOCET
| VV |  | (5,4+6,79+6,13)*(4,1-2) |  | 38.472 | [12 empty] | VV | 2 | 2 | True | 0 | ROZPOCET
| VV |  | odečet dveří | [14 empty] | VV | 2 | 1 | True | 0 | ROZPOCET
| VV |  | -(2,75*(3,36-2)) |  | -3.74 | [12 empty] | VV | 2 | 2 | True | 0 | ROZPOCET
| VV |  | ostění | [14 empty] | VV | 2 | 1 | True | 0 | ROZPOCET
| VV |  | 0,5*(3,36-2) |  | 0.68 | [12 empty] | VV | 2 | 2 | True | 0 | ROZPOCET
| VV |  | odečet okna | [14 empty] | VV | 2 | 1 | True | 0 | ROZPOCET
| VV |  | -(1,91*(3,08-2)+0,95*(2,44-2)) |  | -2.481 | [12 empty] | VV | 2 | 2 | True | 0 | ROZPOCET
| VV |  | ostění | [14 empty] | VV | 2 | 1 | True | 0 | ROZPOCET
| VV |  | (0,31*2)*(3,08-2) |  | 0.67 | [12 empty] | VV | 2 | 2 | True | 0 | ROZPOCET
| VV |  | (0,35*2)*(2,44-2) |  | 0.308 | [12 empty] | VV | 2 | 2 | True | 0 | ROZPOCET
| VV |  | m.č.1.09 | [14 empty] | VV | 2 | 1 | True | 0 | ROZPOCET
| VV |  | 1,39*(4,1-2,715) |  | 1.925 | [12 empty] | VV | 2 | 2 | True | 0 | ROZPOCET
| VV |  | 1.2 podkroví---------------------------- | [14 empty] | VV | 2 | 1 | True | 0 | ROZPOCET
| VV |  | v.č.D.1.1.b.4 Půdorys krovu - návrh | [14 empty] | VV | 2 | 1 | True | 0 | ROZPOCET
| VV |  | v.č.D.1.1.b.8 Řezy - návrh | [14 empty] | VV | 2 | 1 | True | 0 | ROZPOCET
| VV |  | štít východ | [14 empty] | VV | 2 | 1 | True | 0 | ROZPOCET
| VV |  | 14*0,72 |  | 10.08 | [12 empty] | VV | 2 | 2 | True | 0 | ROZPOCET
| VV |  | 14*2,97/2 |  | 20.79 | [12 empty] | VV | 2 | 2 | True | 0 | ROZPOCET
| VV |  | odečet střední části | [14 empty] | VV | 2 | 1 | True | 0 | ROZPOCET
| VV |  | -(2,91*0,72) |  | -2.095 | [12 empty] | VV | 2 | 2 | True | 0 | ROZPOCET
| VV |  | odečet oken | [14 empty] | VV | 2 | 1 | True | 0 | ROZPOCET
| VV |  | -(0,5*1,551+0,725*1,839+0,515*1,551) |  | -2.908 | [12 empty] | VV | 2 | 2 | True | 0 | ROZPOCET
| VV |  | ostění | [14 empty] | VV | 2 | 1 | True | 0 | ROZPOCET
| VV |  | (0,5+1,551*2)*0,33 |  | 1.189 | [12 empty] | VV | 2 | 2 | True | 0 | ROZPOCET
| VV |  | (0,725+1,839*2)*0,33 |  | 1.453 | [12 empty] | VV | 2 | 2 | True | 0 | ROZPOCET
| VV |  | (0,515+1,551*2)*0,33 |  | 1.194 | [12 empty] | VV | 2 | 2 | True | 0 | ROZPOCET
| VV |  | boky nik | [14 empty] | VV | 2 | 1 | True | 0 | ROZPOCET
| VV |  | 0,2*1,5*2 |  | 0.6 | [12 empty] | VV | 2 | 2 | True | 0 | ROZPOCET
| VV |  | 0,2*1,94*2 |  | 0.776 | [12 empty] | VV | 2 | 2 | True | 0 | ROZPOCET
| VV |  | 0,2*2,48*2 |  | 0.992 | [12 empty] | VV | 2 | 2 | True | 0 | ROZPOCET
| VV |  | štít západ | [14 empty] | VV | 2 | 1 | True | 0 | ROZPOCET
| VV |  | 14*0,72 |  | 10.08 | [12 empty] | VV | 2 | 2 | True | 0 | ROZPOCET
| VV |  | 14*2,97/2 |  | 20.79 | [12 empty] | VV | 2 | 2 | True | 0 | ROZPOCET
| VV |  | odečet střední části | [14 empty] | VV | 2 | 1 | True | 0 | ROZPOCET
| VV |  | -(2,91*0,72) |  | -2.095 | [12 empty] | VV | 2 | 2 | True | 0 | ROZPOCET
| VV |  | odečet oken | [14 empty] | VV | 2 | 1 | True | 0 | ROZPOCET
| VV |  | -(0,5*1,683+0,673*2,003+0,515*1,71) |  | -3.07 | [12 empty] | VV | 2 | 2 | True | 0 | ROZPOCET
| VV |  | ostění | [14 empty] | VV | 2 | 1 | True | 0 | ROZPOCET
| VV |  | (0,5+1,683*2)*0,33 |  | 1.276 | [12 empty] | VV | 2 | 2 | True | 0 | ROZPOCET
| VV |  | (0,673+2,003*2)*0,33 |  | 1.544 | [12 empty] | VV | 2 | 2 | True | 0 | ROZPOCET
| VV |  | (0,515+1,71*2)*0,33 |  | 1.299 | [12 empty] | VV | 2 | 2 | True | 0 | ROZPOCET
| VV |  | boky nik | [14 empty] | VV | 2 | 1 | True | 0 | ROZPOCET
| VV |  | 0,2*1,5*2 |  | 0.6 | [12 empty] | VV | 2 | 2 | True | 0 | ROZPOCET
| VV |  | 0,2*1,94*2 |  | 0.776 | [12 empty] | VV | 2 | 2 | True | 0 | ROZPOCET
| VV |  | 0,2*2,48*2 |  | 0.992 | [12 empty] | VV | 2 | 2 | True | 0 | ROZPOCET
| VV | SV04 | Mezisoučet |  | 328.791 | [12 empty] | VV | 2 | 3 | True | 0 | ROZPOCET
| VV |  | Součet |  | 328.791 | [12 empty] | VV | 2 | 4 | True | 1 | ROZPOCET
53 | K | 629995101 | Očištění vnějších ploch tlakovou vodou omytím | m2 | 31.6 |  | 0 | CS ÚRS 2017 01 |  | základní |  | 0 | 0 | 0 | 0 | 0 | 4 | K | 2 |  |  |  | ROZPOCET | [5 empty] | 0 | 0 | 0 | 0 | 0 | 1 | 0 | 4 | -607165151
| VV |  | 1. očištění zdiva tlakovou vodou------------------------ | [14 empty] | VV | 2 | 1 | True | 0 | ROZPOCET
| VV |  | 1.1. SE07 - rozebrání půdní nadezdívky------------------- | [14 empty] | VV | 2 | 1 | True | 0 | ROZPOCET
| VV |  | v.č.D.1.1.b.3 Půdorys krovu - stávající stav, odstraňované konstrukce | [14 empty] | VV | 2 | 1 | True | 0 | ROZPOCET
| VV |  | v.č.D.1.1.b.7 Řezy - stávající stav, odstraňované konstrukce | [14 empty] | VV | 2 | 1 | True | 0 | ROZPOCET
| VV |  | -------zdivo pod pozednicemi | [14 empty] | VV | 2 | 1 | True | 0 | ROZPOCET
| VV |  | 14,5*0,6*2 |  | 17.4 | [12 empty] | VV | 2 | 2 | True | 0 | ROZPOCET
| VV |  | -------zdivo středových zdí | [14 empty] | VV | 2 | 1 | True | 0 | ROZPOCET
| VV |  | 14,2*0,5*2 |  | 14.2 | [12 empty] | VV | 2 | 2 | True | 0 | ROZPOCET
| VV |  | Součet |  | 31.6 | [12 empty] | VV | 2 | 4 | True | 1 | ROZPOCET
54 | K | 635111132 | Násyp ze štěrkopísku, písku nebo kameniva pod podlahy s udusáním a urovnáním povrchu z kameniva drobného 0-4 | m3 | 15.844 |  | 0 | CS ÚRS 2017 01 |  | základní |  | 0 | 1.837 | 29.1054 | 0 | 0 | 4 | K | 2 |  |  |  | ROZPOCET | [5 empty] | 0 | 0 | 0 | 0 | 0 | 1 | 0 | 4 | -437342923
| PSC |  | Poznámka k souboru cen: 1. Ceny jsou určeny pro násyp vodorovný nebo ve spádu pod podlahy, mazaniny, dlažby a pro násypy na plochých střechách. | [14 empty] | PSC | 2
| VV |  | 1. SR11 - cihelná dlažba tl.30mm----------------------------- | [14 empty] | VV | 2 | 1 | True | 0 | ROZPOCET
| VV |  | SR11_dlazba*0,1 |  | 15.844 | [12 empty] | VV | 2 | 2 | True | 0 | ROZPOCET
| VV |  | Součet |  | 15.844 | [12 empty] | VV | 2 | 4 | True | 1 | ROZPOCET
55 | K | 635111421 | Doplnění násypu pod dlažby, podlahy a mazaniny pískem neupraveným (s dodáním hmot), s udusáním a urovnáním povrchu násypu plochy jednotlivě přes 2 m2 | m3 | 3.697 |  | 0 | CS ÚRS 2017 01 |  | základní |  | 0 | 2.004 | 7.4088 | 0 | 0 | 4 | K | 2 |  |  |  | ROZPOCET | [5 empty] | 0 | 0 | 0 | 0 | 0 | 1 | 0 | 4 | 1452525219
| VV |  | 1. SH11 - nová cihelná dlažba naplocho--------------------------- | [14 empty] | VV | 2 | 1 | True | 0 | ROZPOCET
| VV |  | doplnění lože nebo srovnání nerovností | [14 empty] | VV | 2 | 1 | True | 0 | ROZPOCET
| VV |  | předpoklad: průměrná tl.50mm | [14 empty] | VV | 2 | 1 | True | 0 | ROZPOCET
| VV |  | SH11*0,05 |  | 1.471 | [12 empty] | VV | 2 | 2 | True | 0 | ROZPOCET
| VV |  | 2. SH12 - nová cihelná dlažba nastojato--------------------------- | [14 empty] | VV | 2 | 1 | True | 0 | ROZPOCET
| VV |  | doplnění lože nebo srovnání nerovností | [14 empty] | VV | 2 | 1 | True | 0 | ROZPOCET
| VV |  | předpoklad: průměrná tl.50mm | [14 empty] | VV | 2 | 1 | True | 0 | ROZPOCET
| VV |  | SH12*0,05 |  | 2.226 | [12 empty] | VV | 2 | 2 | True | 0 | ROZPOCET
| VV |  | Součet |  | 3.697 | [12 empty] | VV | 2 | 4 | True | 1 | ROZPOCET
56 | K | 635111911 | Násyp ze štěrkopísku, písku nebo kameniva pod podlahy Příplatek k cenám násypů za práci v nízkém (do 1,30 m) prostoru | m3 | 7.922 |  | 0 | CS ÚRS 2017 01 |  | základní |  | 0 | 0 | 0 | 0 | 0 | 4 | K | 2 |  |  |  | ROZPOCET | [5 empty] | 0 | 0 | 0 | 0 | 0 | 1 | 0 | 4 | -452194249
| PSC |  | Poznámka k souboru cen: 1. Ceny jsou určeny pro násyp vodorovný nebo ve spádu pod podlahy, mazaniny, dlažby a pro násypy na plochých střechách. | [14 empty] | PSC | 2
| VV |  | 1. SR11 - cihelná dlažba tl.30mm----------------------------- | [14 empty] | VV | 2 | 1 | True | 0 | ROZPOCET
| VV |  | nízký protor z 50% celkové plochy | [14 empty] | VV | 2 | 1 | True | 0 | ROZPOCET
| VV |  | SR11_dlazba*0,1*0,5 |  | 7.922 | [12 empty] | VV | 2 | 2 | True | 0 | ROZPOCET
| VV |  | Součet |  | 7.922 | [12 empty] | VV | 2 | 4 | True | 1 | ROZPOCET
57 | K | 636211111 | Dlažba z cihel pálených plných dl. 290 mm se zalitím spár na celou výšku cementovou maltou pro spárování do malty MC-5, kladených naplocho | m2 | 29.41 |  | 0 | CS ÚRS 2017 01 |  | základní |  | 0 | 0.16177 | 4.7577 | 0 | 0 | 4 | K | 2 |  |  |  | ROZPOCET | [5 empty] | 0 | 0 | 0 | 0 | 0 | 1 | 0 | 4 | 1669601122
| PSC |  | Poznámka k souboru cen: 1. Ceny jsou určeny pro dlažbu vodorovnou nebo ve spádu do 15 st. od vodorovné roviny. 2. V cenách jsou započteny i náklady na provedení rigolu v dlažbách. 3. Úprava podkladu dlažby se oceňuje samostatnými cenami. | [14 empty] | PSC | 2
| VV |  | 1. SH11 - nová cihelná dlažba naplocho--------------------------- | [14 empty] | VV | 2 | 1 | True | 0 | ROZPOCET
| VV |  | v.č.D.1.1.b.2 Půdorys 1NP - návrh | [14 empty] | VV | 2 | 1 | True | 0 | ROZPOCET
| VV |  | v.č.D.1.1.b.8 Řezy - návrh | [14 empty] | VV | 2 | 1 | True | 0 | ROZPOCET
| VV |  | Tabulka místností - návrh | [14 empty] | VV | 2 | 1 | True | 0 | ROZPOCET
| VV |  | m.č.1.01 | [14 empty] | VV | 2 | 1 | True | 0 | ROZPOCET
| VV |  | 3,22 |  | 3.22 | [12 empty] | VV | 2 | 2 | True | 0 | ROZPOCET
| VV |  | m.č.1.02 | [14 empty] | VV | 2 | 1 | True | 0 | ROZPOCET
| VV |  | 11,94 |  | 11.94 | [12 empty] | VV | 2 | 2 | True | 0 | ROZPOCET
| VV |  | m.č.1.03 | [14 empty] | VV | 2 | 1 | True | 0 | ROZPOCET
| VV |  | 13,14 |  | 13.14 | [12 empty] | VV | 2 | 2 | True | 0 | ROZPOCET
| VV |  | m.č.1.09 | [14 empty] | VV | 2 | 1 | True | 0 | ROZPOCET
| VV |  | 1,11 |  | 1.11 | [12 empty] | VV | 2 | 2 | True | 0 | ROZPOCET
| VV | SH11 | Mezisoučet |  | 29.41 | [12 empty] | VV | 2 | 3 | True | 0 | ROZPOCET
| VV |  | Součet |  | 29.41 | [12 empty] | VV | 2 | 4 | True | 1 | ROZPOCET
58 | K | 636211122 | Dlažba z cihel pálených plných dl. 290 mm se zalitím spár na celou výšku cementovou maltou pro spárování do vrstvy písku, kladených nastojato | m2 | 44.514 |  | 0 | CS ÚRS 2017 01 |  | základní |  | 0 | 0.33764 | 15.0297 | 0 | 0 | 4 | K | 2 |  |  |  | ROZPOCET | [5 empty] | 0 | 0 | 0 | 0 | 0 | 1 | 0 | 4 | -1258974559
| PSC |  | Poznámka k souboru cen: 1. Ceny jsou určeny pro dlažbu vodorovnou nebo ve spádu do 15 st. od vodorovné roviny. 2. V cenách jsou započteny i náklady na provedení rigolu v dlažbách. 3. Úprava podkladu dlažby se oceňuje samostatnými cenami. | [14 empty] | PSC | 2
| VV |  | 1. SH12 - nová cihelná dlažba nastojato--------------------------- | [14 empty] | VV | 2 | 1 | True | 0 | ROZPOCET
| VV |  | v.č.D.1.1.b.2 Půdorys 1NP - návrh | [14 empty] | VV | 2 | 1 | True | 0 | ROZPOCET
| VV |  | v.č.D.1.1.b.8 Řezy - návrh | [14 empty] | VV | 2 | 1 | True | 0 | ROZPOCET
| VV |  | Tabulka místností - návrh | [14 empty] | VV | 2 | 1 | True | 0 | ROZPOCET
| VV |  | podíl 30% z celkové plochy místnosti | [14 empty] | VV | 2 | 1 | True | 0 | ROZPOCET
| VV |  | m.č.1.04 | [14 empty] | VV | 2 | 1 | True | 0 | ROZPOCET
| VV |  | 37,18*0,3 |  | 11.154 | [12 empty] | VV | 2 | 2 | True | 0 | ROZPOCET
| VV |  | m.č.1.05 | [14 empty] | VV | 2 | 1 | True | 0 | ROZPOCET
| VV |  | 37,04*0,3 |  | 11.112 | [12 empty] | VV | 2 | 2 | True | 0 | ROZPOCET
| VV |  | m.č.1.06 | [14 empty] | VV | 2 | 1 | True | 0 | ROZPOCET
| VV |  | 37,05*0,3 |  | 11.115 | [12 empty] | VV | 2 | 2 | True | 0 | ROZPOCET
| VV |  | m.č.1.08 | [14 empty] | VV | 2 | 1 | True | 0 | ROZPOCET
| VV |  | 37,11*0,3 |  | 11.133 | [12 empty] | VV | 2 | 2 | True | 0 | ROZPOCET
| VV | SH12 | Mezisoučet |  | 44.514 | [12 empty] | VV | 2 | 3 | True | 0 | ROZPOCET
| VV |  | Součet |  | 44.514 | [12 empty] | VV | 2 | 4 | True | 1 | ROZPOCET
59 | K | 636211412R | Doplnění dlažby z cihel pálených (s dodáním hmot), kladených do pískového lože se zasypáním spár pískem, plochy jednotlivě do 1 m2 naplocho | m2 | 0.102 |  | 0 |  |  | základní |  | 0 | 0.16176 | 0.0165 | 0 | 0 | 4 | K | 2 |  |  |  | ROZPOCET | [5 empty] | 0 | 0 | 0 | 0 | 0 | 1 | 0 | 4 | -548514827
| VV |  | 1. SH04 - doplnění stávající cihelné dlažby naplocho---------------- | [14 empty] | VV | 2 | 1 | True | 0 | ROZPOCET
| VV |  | z 10% celkov plochy | [14 empty] | VV | 2 | 1 | True | 0 | ROZPOCET
| VV |  | SH04*0,1 |  | 0.102 | [12 empty] | VV | 2 | 2 | True | 0 | ROZPOCET
| VV |  | Součet |  | 0.102 | [12 empty] | VV | 2 | 4 | True | 1 | ROZPOCET
| D | 9 | Ostatní konstrukce a práce, bourání |  |  |  | 0 |  |  |  |  | 0 |  | 15.3278 |  | 240.0513 | 1 | D | 1 |  |  |  | ROZPOCET | [11 empty] | 0
60 | K | 941211111 | Montáž lešení řadového rámového lehkého pracovního s podlahami s provozním zatížením tř. 3 do 200 kg/m2 šířky tř. SW06 přes 0,6 do 0,9 m, výšky do 10 m | m2 | 317.976 |  | 0 | CS ÚRS 2017 01 |  | základní |  | 0 | 0 | 0 | 0 | 0 | 4 | K | 2 |  |  |  | ROZPOCET | [5 empty] | 0 | 0 | 0 | 0 | 0 | 1 | 0 | 4 | 1697795421
| PSC |  | Poznámka k souboru cen: 1. V ceně jsou započteny i náklady na kotvení lešení. 2. Montáž lešení řadového rámového lehkého výšky přes 40 m se oceňuje individuálně. 3. Šířkou se rozumí půdorysná vzdálenost, měřená od vnitřního líce sloupků zábradlí k protilehlému volnému okraji podlahy nebo mezi vnitřními líci. | [14 empty] | PSC | 2
| VV |  | 1. fasádní lešení--------------------------------------- | [14 empty] | VV | 2 | 1 | True | 0 | ROZPOCET
| VV |  | v.č.D.1.1.b.2 Půdorys 1NP - návrh | [14 empty] | VV | 2 | 1 | True | 0 | ROZPOCET
| VV |  | v.č.D.1.1.b.8 Řezy - návrh | [14 empty] | VV | 2 | 1 | True | 0 | ROZPOCET
| VV |  | -----------kolem budovy | [14 empty] | VV | 2 | 1 | True | 0 | ROZPOCET
| VV |  | -----pohled jih | [14 empty] | VV | 2 | 1 | True | 0 | ROZPOCET
| VV |  | (15,175+1*2)*(4,7-1,7) |  | 51.525 | [12 empty] | VV | 2 | 2 | True | 0 | ROZPOCET
| VV |  | -----pohled sever | [14 empty] | VV | 2 | 1 | True | 0 | ROZPOCET
| VV |  | (15,175+1*2)*(4,7-1,7) |  | 51.525 | [12 empty] | VV | 2 | 2 | True | 0 | ROZPOCET
| VV |  | -----pohled východ | [14 empty] | VV | 2 | 1 | True | 0 | ROZPOCET
| VV |  | pod okapem | [14 empty] | VV | 2 | 1 | True | 0 | ROZPOCET
| VV |  | (15,18+1*2)*4,7 |  | 80.746 | [12 empty] | VV | 2 | 2 | True | 0 | ROZPOCET
| VV |  | mezi okapem a hřebenem | [14 empty] | VV | 2 | 1 | True | 0 | ROZPOCET
| VV |  | 15,18*(8,16-4,7-1,7) |  | 26.717 | [12 empty] | VV | 2 | 2 | True | 0 | ROZPOCET
| VV |  | -----pohled západ | [14 empty] | VV | 2 | 1 | True | 0 | ROZPOCET
| VV |  | pod okapem | [14 empty] | VV | 2 | 1 | True | 0 | ROZPOCET
| VV |  | (15,18+1*2)*4,7 |  | 80.746 | [12 empty] | VV | 2 | 2 | True | 0 | ROZPOCET
| VV |  | mezi okapem a hřebenem | [14 empty] | VV | 2 | 1 | True | 0 | ROZPOCET
| VV |  | 15,18*(8,16-4,7-1,7) |  | 26.717 | [12 empty] | VV | 2 | 2 | True | 0 | ROZPOCET
| VV | fasadnileseni | Mezisoučet |  | 317.976 | [12 empty] | VV | 2 | 3 | True | 0 | ROZPOCET
| VV |  | Součet |  | 317.976 | [12 empty] | VV | 2 | 4 | True | 1 | ROZPOCET
61 | K | 941211211 | Montáž lešení řadového rámového lehkého pracovního s podlahami s provozním zatížením tř. 3 do 200 kg/m2 Příplatek za první a každý další den použití lešení k ceně -1111 nebo -1112 | m2 | 19078.56 |  | 0 | CS ÚRS 2017 01 |  | základní |  | 0 | 0 | 0 | 0 | 0 | 4 | K | 2 |  |  |  | ROZPOCET | [5 empty] | 0 | 0 | 0 | 0 | 0 | 1 | 0 | 4 | -288376672
| PSC |  | Poznámka k souboru cen: 1. V ceně jsou započteny i náklady na kotvení lešení. 2. Montáž lešení řadového rámového lehkého výšky přes 40 m se oceňuje individuálně. 3. Šířkou se rozumí půdorysná vzdálenost, měřená od vnitřního líce sloupků zábradlí k protilehlému volnému okraji podlahy nebo mezi vnitřními líci. | [14 empty] | PSC | 2
| VV |  | 1. pronájem fasádního lešení | [14 empty] | VV | 2 | 1 | True | 0 | ROZPOCET
| VV |  | předpokládaná celková doba pronájmu: | [14 empty] | VV | 2 | 1 | True | 0 | ROZPOCET
| VV |  | fasadnileseni*60 |  | 19078.56 | [12 empty] | VV | 2 | 2 | True | 0 | ROZPOCET
| VV |  | Součet |  | 19078.56 | [12 empty] | VV | 2 | 4 | True | 1 | ROZPOCET
62 | K | 941211811 | Demontáž lešení řadového rámového lehkého pracovního s provozním zatížením tř. 3 do 200 kg/m2 šířky tř. SW06 přes 0,6 do 0,9 m, výšky do 10 m | m2 | 317.976 |  | 0 | CS ÚRS 2017 01 |  | základní |  | 0 | 0 | 0 | 0 | 0 | 4 | K | 2 |  |  |  | ROZPOCET | [5 empty] | 0 | 0 | 0 | 0 | 0 | 1 | 0 | 4 | -1126161504
| PSC |  | Poznámka k souboru cen: 1. Demontáž lešení řadového rámového lehkého výšky přes 40 m se oceňuje individuálně. | [14 empty] | PSC | 2
| VV |  | fasadnileseni |  | 317.976 | [12 empty] | VV | 2 | 2 | True | 1 | ROZPOCET
63 | K | 949101111 | Lešení pomocné pracovní pro objekty pozemních staveb pro zatížení do 150 kg/m2, o výšce lešeňové podlahy do 1,9 m | m2 | 202.135 |  | 0 | CS ÚRS 2017 01 |  | základní |  | 0 | 0.00013 | 0.026278 | 0 | 0 | 4 | K | 2 |  |  |  | ROZPOCET | [5 empty] | 0 | 0 | 0 | 0 | 0 | 1 | 0 | 4 | -2078702403
| PSC |  | Poznámka k souboru cen: 1. V ceně jsou započteny i náklady na montáž, opotřebení a demontáž lešení. 2. V ceně nejsou započteny náklady na manipulaci s lešením; tyto jsou již zahrnuty v cenách příslušných stavebních prací. 3. Množství měrných jednotek se určuje m2 podlahové plochy, na které se práce provádí. | [14 empty] | PSC | 2
| VV |  | 1. bourání--------------------------- | [14 empty] | VV | 2 | 1 | True | 0 | ROZPOCET
| VV |  | v.č.D.1.1.b.3 Půdorys krovu - stávající stav, odstraňované konstrukce | [14 empty] | VV | 2 | 1 | True | 0 | ROZPOCET
| VV |  | v.č.D.1.1.b.7 Řezy - stávající stav, odstraňované konstrukce | [14 empty] | VV | 2 | 1 | True | 0 | ROZPOCET
| VV |  | Tabulka místností - bourané | [14 empty] | VV | 2 | 1 | True | 0 | ROZPOCET
| VV |  | předpoklad: lešení z 50% z celé plochy | [14 empty] | VV | 2 | 1 | True | 0 | ROZPOCET
| VV |  | 202,13*0,5 |  | 101.065 | [12 empty] | VV | 2 | 2 | True | 0 | ROZPOCET
| VV |  | 2. stavební práce------------------ | [14 empty] | VV | 2 | 1 | True | 0 | ROZPOCET
| VV |  | výkres č.D.1.1.b.4 Půdorys krovu - návrh | [14 empty] | VV | 2 | 1 | True | 0 | ROZPOCET
| VV |  | v.č.D.1.1.b.8 Řezy - návrh | [14 empty] | VV | 2 | 1 | True | 0 | ROZPOCET
| VV |  | Tabulka místností - návrh | [14 empty] | VV | 2 | 1 | True | 0 | ROZPOCET
| VV |  | předpoklad: lešení z 50% z celé plochy | [14 empty] | VV | 2 | 1 | True | 0 | ROZPOCET
| VV |  | 202,14*0,5 |  | 101.07 | [12 empty] | VV | 2 | 2 | True | 0 | ROZPOCET
| VV |  | Součet |  | 202.135 | [12 empty] | VV | 2 | 4 | True | 1 | ROZPOCET
64 | K | 949101112 | Lešení pomocné pracovní pro objekty pozemních staveb pro zatížení do 150 kg/m2, o výšce lešeňové podlahy přes 1,9 do 3,5 m | m2 | 357.24 |  | 0 | CS ÚRS 2017 01 |  | základní |  | 0 | 0.00021 | 0.07502 | 0 | 0 | 4 | K | 2 |  |  |  | ROZPOCET | [5 empty] | 0 | 0 | 0 | 0 | 0 | 1 | 0 | 4 | 176858
| PSC |  | Poznámka k souboru cen: 1. V ceně jsou započteny i náklady na montáž, opotřebení a demontáž lešení. 2. V ceně nejsou započteny náklady na manipulaci s lešením; tyto jsou již zahrnuty v cenách příslušných stavebních prací. 3. Množství měrných jednotek se určuje m2 podlahové plochy, na které se práce provádí. | [14 empty] | PSC | 2
| VV |  | 1. bourání------------------------------ | [14 empty] | VV | 2 | 1 | True | 0 | ROZPOCET
| VV |  | 1.1. 1NP------------------- | [14 empty] | VV | 2 | 1 | True | 0 | ROZPOCET
| VV |  | v.č.D.1.1.b.1 Půdorys 1NP - stávající stav, odstraňované konstrukce | [14 empty] | VV | 2 | 1 | True | 0 | ROZPOCET
| VV |  | v.č.D.1.1.b.7 Řezy - stávající stav, odstraňované konstrukce | [14 empty] | VV | 2 | 1 | True | 0 | ROZPOCET
| VV |  | Tabulka místností - bourané | [14 empty] | VV | 2 | 1 | True | 0 | ROZPOCET
| VV |  | 3,6+12,16+13,14+37,18+37,05+75,18+1,02 |  | 179.33 | [12 empty] | VV | 2 | 2 | True | 0 | ROZPOCET
| VV |  | 2. stavební práce---------- | [14 empty] | VV | 2 | 1 | True | 0 | ROZPOCET
| VV |  | 2.1 1NP-------------------- | [14 empty] | VV | 2 | 1 | True | 0 | ROZPOCET
| VV |  | v.č.D.1.1.b.2 Půdorys 1NP - návrh | [14 empty] | VV | 2 | 1 | True | 0 | ROZPOCET
| VV |  | Tabulka místností - návrh | [14 empty] | VV | 2 | 1 | True | 0 | ROZPOCET
| VV |  | 3,22+11,04+13,14+37,18+37,04+37,05+1,02+37,11+1,11 |  | 177.91 | [12 empty] | VV | 2 | 2 | True | 0 | ROZPOCET
| VV |  | Součet |  | 357.24 | [12 empty] | VV | 2 | 4 | True | 1 | ROZPOCET
65 | K | 952901311 | Vyčištění budov nebo objektů před předáním do užívání zemědělských budov a objektů - zametení a čištění dlažeb, umytí, vyčištění okenních a dveřních rámů a zařizovacích předmětů jakékoliv výšky podlaží | m2 | 380.05 |  | 0 | CS ÚRS 2017 01 |  | základní |  | 0 | 3e-05 | 0.011402 | 0 | 0 | 4 | K | 2 |  |  |  | ROZPOCET | [5 empty] | 0 | 0 | 0 | 0 | 0 | 1 | 0 | 4 | 765859644
| PSC |  | Poznámka k souboru cen: 1. Cena -1111 lze použít i pro vyčištění půdy a rovné střechy budov, pokud definitivní úprava umožňuje, aby se ploché střechy používalo jako terasy, nebo tehdy, když je nutno čistit konstrukce na těchto střechách (světlíky, dveře apod.). Do výměry se započítávají jednou třetinou plochy. 2. Střešní plochy hal se světlíky nebo okny se oceňují jako podlaží cenou -1221. 3. Množství měrných jednotek se určuje v m2 půdorysné plochy každého podlaží, dané vnějším obrysem podlaží budovy. Plochy balkonů se přičítají. | [14 empty] | PSC | 2
| VV |  | 1. 1NP-------------------- | [14 empty] | VV | 2 | 1 | True | 0 | ROZPOCET
| VV |  | v.č.D.1.1.b.2 Půdorys 1NP - návrh | [14 empty] | VV | 2 | 1 | True | 0 | ROZPOCET
| VV |  | Tabulka místností - návrh | [14 empty] | VV | 2 | 1 | True | 0 | ROZPOCET
| VV |  | 3,22+11,04+13,14+37,18+37,04+37,05+1,02+37,11+1,11 |  | 177.91 | [12 empty] | VV | 2 | 2 | True | 0 | ROZPOCET
| VV |  | 2. podkroví------------------------ | [14 empty] | VV | 2 | 1 | True | 0 | ROZPOCET
| VV |  | výkres č.D.1.1.b.4 Půdorys krovu - návrh | [14 empty] | VV | 2 | 1 | True | 0 | ROZPOCET
| VV |  | v.č.D.1.1.b.8 Řezy - návrh | [14 empty] | VV | 2 | 1 | True | 0 | ROZPOCET
| VV |  | Tabulka místností - návrh | [14 empty] | VV | 2 | 1 | True | 0 | ROZPOCET
| VV |  | 202,14 |  | 202.14 | [12 empty] | VV | 2 | 2 | True | 0 | ROZPOCET
| VV |  | Součet |  | 380.05 | [12 empty] | VV | 2 | 4 | True | 1 | ROZPOCET
66 | K | 953941211 | Osazování drobných kovových předmětů se zalitím maltou cementovou, do vysekaných kapes nebo připravených otvorů konzol nebo kotev, např. pro schodišťová madla do zdí, radiátorové konzoly apod. | kus | 2 |  | 0 | CS ÚRS 2017 01 |  | základní |  | 0 | 0.00234 | 0.00468 | 0 | 0 | 4 | K | 2 |  |  |  | ROZPOCET | [5 empty] | 0 | 0 | 0 | 0 | 0 | 1 | 0 | 4 | -755592729
| PSC |  | Poznámka k souboru cen: 1. V cenách nejsou započteny náklady na dodávku kovových předmětů; tyto se oceňují ve specifikaci. Ztratné se nestanoví. 2. Cenu -2841 lze použít pro osazení rámu pod pružinový (roštový) ocelový základ např. domovních praček, odstředivek, ždímaček, motorových zařízení, ventilátorů apod. 3. Cena -2851 je určena pro zednické osazení zábradlí ze samostatných dílů nevyžadující samostatnou montáž. 4. Ceny platí za každé zalití. | [14 empty] | PSC | 2
| VV |  | 1. přenosné hasící přístroje------------------ | [14 empty] | VV | 2 | 1 | True | 0 | ROZPOCET
| VV |  | Požárně bezpečnostní řešení - technická zpráva odd.12 | [14 empty] | VV | 2 | 1 | True | 0 | ROZPOCET
| VV |  | --------práškové | [14 empty] | VV | 2 | 1 | True | 0 | ROZPOCET
| VV |  | 2 |  | 2 | [12 empty] | VV | 2 | 2 | True | 0 | ROZPOCET
| VV |  | Součet |  | 2 | [12 empty] | VV | 2 | 4 | True | 1 | ROZPOCET
67 | M | 449321130 | přístroj hasicí ruční práškový 6 kg | kus | 2 |  | 0 | CS ÚRS 2017 01 |  | základní |  | 0 | 0.01 | 0.02 | 0 | 0 | 8 | M | 2 |  |  |  | ROZPOCET | [5 empty] | 0 | 0 | 0 | 0 | 0 | 1 | 0 | 4 | 787660637
| P |  | Poznámka k položce: hasící schopnost 21A a 183B, 1 přístroj má 6 hasících jednotek | [14 empty] | P | 2
68 | K | 959251111R | Venkovní elektrorozvodná skříň RIS - zemní práce, betonový základ, vyzděný sloupek z lícových spárovaných cihel, betonový překlad, zastropení, krytina pálené bobrovky kladené do malty ve spádu, plechová krycí pozinkovaná dvířka, kompletní provedení dle PD, D+M | soub | 1 |  | 0 |  |  | základní |  | 0 | 0.65 | 0.65 | 0 | 0 | 4 | K | 2 |  |  |  | ROZPOCET | [5 empty] | 0 | 0 | 0 | 0 | 0 | 1 | 0 | 4 | 1463277425
| PSC |  | Poznámka k souboru cen: 1. Cena -1121 je určena pro izolační vrstvy ukládané obvykle na plochých střechách z prefadílců. | [14 empty] | PSC | 2
| P |  | Poznámka k položce: barevnost cihel a spárování bude přizpůsobena provedení dle hlavní budovy | [14 empty] | P | 2
69 | K | 961021311 | Bourání základů ze zdiva kamenného nebo smíšeného kamenného | m3 | 1.753 |  | 0 | CS ÚRS 2017 01 |  | základní |  | 0 | 0 | 0 | 2.5 | 4.3825 | 4 | K | 2 |  |  |  | ROZPOCET | [5 empty] | 0 | 0 | 0 | 0 | 0 | 1 | 0 | 4 | -1297447079
| VV |  | 1. bourání stávajících základů------------------ | [14 empty] | VV | 2 | 1 | True | 0 | ROZPOCET
| VV |  | předpoklad: pod novým zdivem je stávající nevyhovující kamenný základ | [14 empty] | VV | 2 | 1 | True | 0 | ROZPOCET
| VV |  | pod novým zdivem mezi m.č.1.06/08 | [14 empty] | VV | 2 | 1 | True | 0 | ROZPOCET
| VV |  | 5,395*0,5*(0,45+0,2) |  | 1.753 | [12 empty] | VV | 2 | 2 | True | 0 | ROZPOCET
| VV | zaklad_kamenBOU | Mezisoučet |  | 1.753 | [12 empty] | VV | 2 | 3 | True | 0 | ROZPOCET
| VV |  | Součet |  | 1.753 | [12 empty] | VV | 2 | 4 | True | 1 | ROZPOCET
70 | K | 962032231 | Bourání zdiva nadzákladového z cihel nebo tvárnic z cihel pálených nebo vápenopískových, na maltu vápennou nebo vápenocementovou, objemu přes 1 m3 | m3 | 4.645 |  | 0 | CS ÚRS 2017 01 |  | základní |  | 0 | 0 | 0 | 1.8 | 8.361 | 4 | K | 2 |  |  |  | ROZPOCET | [5 empty] | 0 | 0 | 0 | 0 | 0 | 1 | 0 | 4 | -850878180
| PSC |  | Poznámka k souboru cen: 1. Bourání pilířů o průřezu přes 0,36 m2 se oceňuje příslušnými cenami -2230, -2231, -2240, -2241,-2253 a -2254 jako bourání zdiva nadzákladového cihelného. | [14 empty] | PSC | 2
| VV |  | 1. vybourání otvoru v obvodovém zdivu---------------------------- | [14 empty] | VV | 2 | 1 | True | 0 | ROZPOCET
| VV |  | v.č.D.1.1.b.1 Půdorys 1NP - stávající stav, odstraňované konstrukce | [14 empty] | VV | 2 | 1 | True | 0 | ROZPOCET
| VV |  | v.č.D.1.1.b.7 Řezy - stávající stav, odstraňované konstrukce | [14 empty] | VV | 2 | 1 | True | 0 | ROZPOCET
| VV |  | m.č.1.06 | [14 empty] | VV | 2 | 1 | True | 0 | ROZPOCET
| VV |  | 2,03*3,415*0,67 |  | 4.645 | [12 empty] | VV | 2 | 2 | True | 0 | ROZPOCET
| VV |  | Součet |  | 4.645 | [12 empty] | VV | 2 | 4 | True | 1 | ROZPOCET
71 | K | 962032314 | Bourání zdiva nadzákladového z cihel nebo tvárnic pilířů cihelných průřezu do 0,36 m2 | m3 | 0.83 |  | 0 | CS ÚRS 2017 01 |  | základní |  | 0 | 0 | 0 | 1.8 | 1.494 | 4 | K | 2 |  |  |  | ROZPOCET | [5 empty] | 0 | 0 | 0 | 0 | 0 | 1 | 0 | 4 | -1220450900
| PSC |  | Poznámka k souboru cen: 1. Bourání pilířů o průřezu přes 0,36 m2 se oceňuje příslušnými cenami -2230, -2231, -2240, -2241,-2253 a -2254 jako bourání zdiva nadzákladového cihelného. | [14 empty] | PSC | 2
| VV |  | 1. komín v úrovni půdy - pod střechou--------------------- | [14 empty] | VV | 2 | 1 | True | 0 | ROZPOCET
| VV |  | v.č.D.1.1.b.3 Půdorys krovu - stávající stav, odstraňované konstrukce | [14 empty] | VV | 2 | 1 | True | 0 | ROZPOCET
| VV |  | v.č.D.1.1.b.7 Řezy - stávající stav, odstraňované konstrukce | [14 empty] | VV | 2 | 1 | True | 0 | ROZPOCET
| VV |  | 0,5*0,5*3,32 |  | 0.83 | [12 empty] | VV | 2 | 2 | True | 0 | ROZPOCET
| VV |  | Součet |  | 0.83 | [12 empty] | VV | 2 | 4 | True | 1 | ROZPOCET
72 | K | 962032631 | Bourání zdiva nadzákladového z cihel nebo tvárnic komínového z cihel pálených, šamotových nebo vápenopískových nad střechou na maltu vápennou nebo vápenocementovou | m3 | 0.213 |  | 0 | CS ÚRS 2017 01 |  | základní |  | 0 | 0 | 0 | 1.594 | 0.33952 | 4 | K | 2 |  |  |  | ROZPOCET | [5 empty] | 0 | 0 | 0 | 0 | 0 | 1 | 0 | 4 | -1793374919
| PSC |  | Poznámka k souboru cen: 1. Bourání pilířů o průřezu přes 0,36 m2 se oceňuje příslušnými cenami -2230, -2231, -2240, -2241,-2253 a -2254 jako bourání zdiva nadzákladového cihelného. | [14 empty] | PSC | 2
| VV |  | 1. komín v úrovni půdy--------------------- | [14 empty] | VV | 2 | 1 | True | 0 | ROZPOCET
| VV |  | v.č.D.1.1.b.3 Půdorys krovu - stávající stav, odstraňované konstrukce | [14 empty] | VV | 2 | 1 | True | 0 | ROZPOCET
| VV |  | v.č.D.1.1.b.7 Řezy - stávající stav, odstraňované konstrukce | [14 empty] | VV | 2 | 1 | True | 0 | ROZPOCET
| VV |  | 0,5*0,5*0,85 |  | 0.213 | [12 empty] | VV | 2 | 2 | True | 0 | ROZPOCET
| VV |  | Součet |  | 0.213 | [12 empty] | VV | 2 | 4 | True | 1 | ROZPOCET
73 | K | 963011510 | Bourání stropů z tvárnic pálených do nosníků ocelových, bez jejich vybourání a odklizení, tloušťky do 80 mm | m2 | 201.05 |  | 0 | CS ÚRS 2017 01 |  | základní |  | 0 | 0 | 0 | 0.088 | 17.6924 | 4 | K | 2 |  |  |  | ROZPOCET | [5 empty] | 0 | 0 | 0 | 0 | 0 | 1 | 0 | 4 | -2102317082
| VV |  | 1. SR01 - vybourání Hurdisek mezi ocel.profily------------------------- | [14 empty] | VV | 2 | 1 | True | 0 | ROZPOCET
| VV |  | v.č.D.1.1.b.3 Půdorys krovu - stávající stav, odstraňované konstrukce | [14 empty] | VV | 2 | 1 | True | 0 | ROZPOCET
| VV |  | v.č.D.1.1.b.7 Řezy - stávající stav, odstraňované konstrukce | [14 empty] | VV | 2 | 1 | True | 0 | ROZPOCET
| VV |  | (14*14,45-1*1-0,5*0,5) |  | 201.05 | [12 empty] | VV | 2 | 2 | True | 0 | ROZPOCET
| VV |  | Součet |  | 201.05 | [12 empty] | VV | 2 | 4 | True | 1 | ROZPOCET
74 | K | 964061321 | Uvolnění zhlaví trámu při jeho výměně pro jakoukoliv délku uložení, ze zdiva cihelného, o průřezu zhlaví do 0,03 m2 | kus | 14 |  | 0 | CS ÚRS 2017 01 |  | základní |  | 0 | 0 | 0 | 0.039 | 0.546 | 4 | K | 2 |  |  |  | ROZPOCET | [5 empty] | 0 | 0 | 0 | 0 | 0 | 1 | 0 | 4 | -1964628032
| VV |  | 1. SR02 - bourání stropu--------------------- | [14 empty] | VV | 2 | 1 | True | 0 | ROZPOCET
| VV |  | v.č.D.1.1.b.3 Půdorys krovu - stávající stav, odstraňované konstrukce | [14 empty] | VV | 2 | 1 | True | 0 | ROZPOCET
| VV |  | v.č.D.1.1.b.7 Řezy - stávající stav, odstraňované konstrukce | [14 empty] | VV | 2 | 1 | True | 0 | ROZPOCET
| VV |  | předpoklad: | [14 empty] | VV | 2 | 1 | True | 0 | ROZPOCET
| VV |  | trám 100/150, rozteč 1,0m, délka 2,5m | [14 empty] | VV | 2 | 1 | True | 0 | ROZPOCET
| VV |  | 7*2 |  | 14 | [12 empty] | VV | 2 | 2 | True | 0 | ROZPOCET
| VV |  | Součet |  | 14 | [12 empty] | VV | 2 | 4 | True | 1 | ROZPOCET
75 | K | 964073231 | Vybourání válcovaných nosníků uložených ve zdivu cihelném délky do 4 m, hmotnosti do 35 kg/m | t | 1.011 |  | 0 | CS ÚRS 2017 01 |  | základní |  | 0 | 0 | 0 | 1.261 | 1.2749 | 4 | K | 2 |  |  |  | ROZPOCET | [5 empty] | 0 | 0 | 0 | 0 | 0 | 1 | 0 | 4 | -1864323937
| VV |  | 1. SR01 - vybourání Hurdisek mezi ocel.profily------------------------- | [14 empty] | VV | 2 | 1 | True | 0 | ROZPOCET
| VV |  | v.č.D.1.1.b.3 Půdorys krovu - stávající stav, odstraňované konstrukce | [14 empty] | VV | 2 | 1 | True | 0 | ROZPOCET
| VV |  | v.č.D.1.1.b.7 Řezy - stávající stav, odstraňované konstrukce | [14 empty] | VV | 2 | 1 | True | 0 | ROZPOCET
| VV |  | předpoklad: | [14 empty] | VV | 2 | 1 | True | 0 | ROZPOCET
| VV |  | ocelový nosník I220, hmotnost 31,1kg/m | [14 empty] | VV | 2 | 1 | True | 0 | ROZPOCET
| VV |  | rozteč 1,2m | [14 empty] | VV | 2 | 1 | True | 0 | ROZPOCET
| VV |  | 2,5*13*0,0311 |  | 1.011 | [12 empty] | VV | 2 | 2 | True | 0 | ROZPOCET
| VV |  | Součet |  | 1.011 | [12 empty] | VV | 2 | 4 | True | 1 | ROZPOCET
76 | K | 964073331 | Vybourání válcovaných nosníků uložených ve zdivu cihelném délky do 6 m, hmotnosti do 35 kg/m | t | 4.852 |  | 0 | CS ÚRS 2017 01 |  | základní |  | 0 | 0 | 0 | 1.261 | 6.1184 | 4 | K | 2 |  |  |  | ROZPOCET | [5 empty] | 0 | 0 | 0 | 0 | 0 | 1 | 0 | 4 | 3512904
| VV |  | 1. SR01 - vybourání Hurdisek mezi ocel.profily------------------------- | [14 empty] | VV | 2 | 1 | True | 0 | ROZPOCET
| VV |  | v.č.D.1.1.b.3 Půdorys krovu - stávající stav, odstraňované konstrukce | [14 empty] | VV | 2 | 1 | True | 0 | ROZPOCET
| VV |  | v.č.D.1.1.b.7 Řezy - stávající stav, odstraňované konstrukce | [14 empty] | VV | 2 | 1 | True | 0 | ROZPOCET
| VV |  | předpoklad: | [14 empty] | VV | 2 | 1 | True | 0 | ROZPOCET
| VV |  | ocelový nosník I220, hmotnost 31,1kg/m | [14 empty] | VV | 2 | 1 | True | 0 | ROZPOCET
| VV |  | rozteč 1,2m | [14 empty] | VV | 2 | 1 | True | 0 | ROZPOCET
| VV |  | 6*(13+13)*0,0311 |  | 4.852 | [12 empty] | VV | 2 | 2 | True | 0 | ROZPOCET
| VV |  | Součet |  | 4.852 | [12 empty] | VV | 2 | 4 | True | 1 | ROZPOCET
77 | K | 965031131 | Bourání podlah z cihel bez podkladního lože, s jakoukoliv výplní spár kladených naplocho, plochy přes 1 m2 | m2 | 28.9 |  | 0 | CS ÚRS 2017 01 |  | základní |  | 0 | 0 | 0 | 0.122 | 3.5258 | 4 | K | 2 |  |  |  | ROZPOCET | [5 empty] | 0 | 0 | 0 | 0 | 0 | 1 | 0 | 4 | 996290210
| VV |  | 1. SH01 - vybourání cihelné dlažby naplocho------------------------ | [14 empty] | VV | 2 | 1 | True | 0 | ROZPOCET
| VV |  | v.č.D.1.1.b.3 Půdorys krovu - stávající stav, odstraňované konstrukce | [14 empty] | VV | 2 | 1 | True | 0 | ROZPOCET
| VV |  | Tabulka místností - bourání | [14 empty] | VV | 2 | 1 | True | 0 | ROZPOCET
| VV |  | m.č.1.01 | [14 empty] | VV | 2 | 1 | True | 0 | ROZPOCET
| VV |  | 3,6 |  | 3.6 | [12 empty] | VV | 2 | 2 | True | 0 | ROZPOCET
| VV |  | m.č.1.02 | [14 empty] | VV | 2 | 1 | True | 0 | ROZPOCET
| VV |  | 12,16 |  | 12.16 | [12 empty] | VV | 2 | 2 | True | 0 | ROZPOCET
| VV |  | m.č.1.03 | [14 empty] | VV | 2 | 1 | True | 0 | ROZPOCET
| VV |  | 13,14 |  | 13.14 | [12 empty] | VV | 2 | 2 | True | 0 | ROZPOCET
| VV | SH01_dlazbaBOU | Mezisoučet |  | 28.9 | [12 empty] | VV | 2 | 3 | True | 0 | ROZPOCET
| VV |  | Součet |  | 28.9 | [12 empty] | VV | 2 | 4 | True | 1 | ROZPOCET
78 | K | 965032131 | Bourání podlah z cihel bez podkladního lože, s jakoukoliv výplní spár kladených nastojato, plochy přes 1 m2 | m2 | 48.646 |  | 0 | CS ÚRS 2017 01 |  | základní |  | 0 | 0 | 0 | 0.272 | 13.2317 | 4 | K | 2 |  |  |  | ROZPOCET | [5 empty] | 0 | 0 | 0 | 0 | 0 | 1 | 0 | 4 | 1551131890
| VV |  | 1. SH02 - rozebrání cihelné dlažby nastojato----------------------- | [14 empty] | VV | 2 | 1 | True | 0 | ROZPOCET
| VV |  | v.č.D.1.1.b.3 Půdorys krovu - stávající stav, odstraňované konstrukce | [14 empty] | VV | 2 | 1 | True | 0 | ROZPOCET
| VV |  | Tabulka místností - bourání | [14 empty] | VV | 2 | 1 | True | 0 | ROZPOCET
| VV |  | předpoklad: podíl 30% z celkové plochy místnosti | [14 empty] | VV | 2 | 1 | True | 0 | ROZPOCET
| VV |  | m.č.1.04 | [14 empty] | VV | 2 | 1 | True | 0 | ROZPOCET
| VV |  | 37,18*0,3 |  | 11.154 | [12 empty] | VV | 2 | 2 | True | 0 | ROZPOCET
| VV |  | m.č.1.05 | [14 empty] | VV | 2 | 1 | True | 0 | ROZPOCET
| VV |  | 37,05*0,3 |  | 11.115 | [12 empty] | VV | 2 | 2 | True | 0 | ROZPOCET
| VV |  | m.č.1.06 | [14 empty] | VV | 2 | 1 | True | 0 | ROZPOCET
| VV |  | 75,18*0,3 |  | 22.554 | [12 empty] | VV | 2 | 2 | True | 0 | ROZPOCET
| VV |  | nový rohový napájecí žlab | [14 empty] | VV | 2 | 1 | True | 0 | ROZPOCET
| VV |  | 1,5*1,5/2 |  | 1.125 | [12 empty] | VV | 2 | 2 | True | 0 | ROZPOCET
| VV |  | nová zeď mezi m.č.1.06/08 | [14 empty] | VV | 2 | 1 | True | 0 | ROZPOCET
| VV |  | 5,395*0,5 |  | 2.698 | [12 empty] | VV | 2 | 2 | True | 0 | ROZPOCET
| VV | SH02_dlazbaBOU | Mezisoučet |  | 48.646 | [12 empty] | VV | 2 | 3 | True | 0 | ROZPOCET
| VV |  | Součet |  | 48.646 | [12 empty] | VV | 2 | 4 | True | 1 | ROZPOCET
79 | K | 965042131 | Bourání mazanin betonových nebo z litého asfaltu tl. do 100 mm, plochy do 4 m2 | m3 | 0.36 |  | 0 | CS ÚRS 2017 01 |  | základní |  | 0 | 0 | 0 | 2.2 | 0.792 | 4 | K | 2 |  |  |  | ROZPOCET | [5 empty] | 0 | 0 | 0 | 0 | 0 | 1 | 0 | 4 | -1395511140
| VV |  | 1. SH01 - vybourání betonové mazaniny------------------------ | [14 empty] | VV | 2 | 1 | True | 0 | ROZPOCET
| VV |  | v.č.D.1.1.b.3 Půdorys krovu - stávající stav, odstraňované konstrukce | [14 empty] | VV | 2 | 1 | True | 0 | ROZPOCET
| VV |  | Tabulka místností - bourání | [14 empty] | VV | 2 | 1 | True | 0 | ROZPOCET
| VV |  | předpoklad: tloušťka mazaniny 100mm | [14 empty] | VV | 2 | 1 | True | 0 | ROZPOCET
| VV |  | m.č.1.01 | [14 empty] | VV | 2 | 1 | True | 0 | ROZPOCET
| VV |  | 3,6*0,1 |  | 0.36 | [12 empty] | VV | 2 | 2 | True | 0 | ROZPOCET
| VV |  | Součet |  | 0.36 | [12 empty] | VV | 2 | 4 | True | 1 | ROZPOCET
80 | K | 965042141 | Bourání mazanin betonových nebo z litého asfaltu tl. do 100 mm, plochy přes 4 m2 | m3 | 2.53 |  | 0 | CS ÚRS 2017 01 |  | základní |  | 0 | 0 | 0 | 2.2 | 5.566 | 4 | K | 2 |  |  |  | ROZPOCET | [5 empty] | 0 | 0 | 0 | 0 | 0 | 1 | 0 | 4 | 586230390
| VV |  | 1. SH01 - vybourání betonové mazaniny------------------------ | [14 empty] | VV | 2 | 1 | True | 0 | ROZPOCET
| VV |  | v.č.D.1.1.b.3 Půdorys krovu - stávající stav, odstraňované konstrukce | [14 empty] | VV | 2 | 1 | True | 0 | ROZPOCET
| VV |  | Tabulka místností - bourání | [14 empty] | VV | 2 | 1 | True | 0 | ROZPOCET
| VV |  | předpoklad: tloušťka mazaniny 100mm | [14 empty] | VV | 2 | 1 | True | 0 | ROZPOCET
| VV |  | m.č.1.02 | [14 empty] | VV | 2 | 1 | True | 0 | ROZPOCET
| VV |  | 12,16*0,1 |  | 1.216 | [12 empty] | VV | 2 | 2 | True | 0 | ROZPOCET
| VV |  | m.č.1.03 | [14 empty] | VV | 2 | 1 | True | 0 | ROZPOCET
| VV |  | 13,14*0,1 |  | 1.314 | [12 empty] | VV | 2 | 2 | True | 0 | ROZPOCET
| VV |  | Součet |  | 2.53 | [12 empty] | VV | 2 | 4 | True | 1 | ROZPOCET
81 | K | 965042221 | Bourání mazanin betonových nebo z litého asfaltu tl. přes 100 mm, plochy do 1 m2 | m3 | 0.243 |  | 0 | CS ÚRS 2017 01 |  | základní |  | 0 | 0 | 0 | 2.2 | 0.5346 | 4 | K | 2 |  |  |  | ROZPOCET | [5 empty] | 0 | 0 | 0 | 0 | 0 | 1 | 0 | 4 | -1098721389
| VV |  | 1. SH05 - vybourání betonové mazaniny--------------- | [14 empty] | VV | 2 | 1 | True | 0 | ROZPOCET
| VV |  | v.č.D.1.1.b.1 Půdorys 1NP - stávající stav, odstraňované konstrukce | [14 empty] | VV | 2 | 1 | True | 0 | ROZPOCET
| VV |  | předpokla: tloušťka mazaniny 150mm | [14 empty] | VV | 2 | 1 | True | 0 | ROZPOCET
| VV |  | betonové nájezdy do stájí | [14 empty] | VV | 2 | 1 | True | 0 | ROZPOCET
| VV |  | m.č.1.04 | [14 empty] | VV | 2 | 1 | True | 0 | ROZPOCET
| VV |  | 2,3*0,4*0,15 |  | 0.138 | [12 empty] | VV | 2 | 2 | True | 0 | ROZPOCET
| VV |  | m.č.1.03 | [14 empty] | VV | 2 | 1 | True | 0 | ROZPOCET
| VV |  | 2*0,35*0,15 |  | 0.105 | [12 empty] | VV | 2 | 2 | True | 0 | ROZPOCET
| VV | SH05_beton1 | Mezisoučet |  | 0.243 | [12 empty] | VV | 2 | 3 | True | 0 | ROZPOCET
| VV |  | Součet |  | 0.243 | [12 empty] | VV | 2 | 4 | True | 1 | ROZPOCET
82 | K | 965042231 | Bourání mazanin betonových nebo z litého asfaltu tl. přes 100 mm, plochy do 4 m2 | m3 | 0.33 |  | 0 | CS ÚRS 2017 01 |  | základní |  | 0 | 0 | 0 | 2.2 | 0.726 | 4 | K | 2 |  |  |  | ROZPOCET | [5 empty] | 0 | 0 | 0 | 0 | 0 | 1 | 0 | 4 | 773687158
| VV |  | 1. SH05 - vybourání betonové mazaniny--------------- | [14 empty] | VV | 2 | 1 | True | 0 | ROZPOCET
| VV |  | v.č.D.1.1.b.1 Půdorys 1NP - stávající stav, odstraňované konstrukce | [14 empty] | VV | 2 | 1 | True | 0 | ROZPOCET
| VV |  | předpokla: tloušťka mazaniny 150mm | [14 empty] | VV | 2 | 1 | True | 0 | ROZPOCET
| VV |  | betonové nájezdy do stájí | [14 empty] | VV | 2 | 1 | True | 0 | ROZPOCET
| VV |  | m.č.1.05 | [14 empty] | VV | 2 | 1 | True | 0 | ROZPOCET
| VV |  | 2*1,1*0,15 |  | 0.33 | [12 empty] | VV | 2 | 2 | True | 0 | ROZPOCET
| VV | SH05_beton2 | Mezisoučet |  | 0.33 | [12 empty] | VV | 2 | 3 | True | 0 | ROZPOCET
| VV |  | Součet |  | 0.33 | [12 empty] | VV | 2 | 4 | True | 1 | ROZPOCET
83 | K | 965042241 | Bourání mazanin betonových nebo z litého asfaltu tl. přes 100 mm, plochy přes 4 m2 | m3 | 27.817 |  | 0 | CS ÚRS 2017 01 |  | základní |  | 0 | 0 | 0 | 2.2 | 61.1974 | 4 | K | 2 |  |  |  | ROZPOCET | [5 empty] | 0 | 0 | 0 | 0 | 0 | 1 | 0 | 4 | 828969785
| VV |  | 1. SR01 - vybourání betonové mazaniny------------------------- | [14 empty] | VV | 2 | 1 | True | 0 | ROZPOCET
| VV |  | v.č.D.1.1.b.3 Půdorys krovu - stávající stav, odstraňované konstrukce | [14 empty] | VV | 2 | 1 | True | 0 | ROZPOCET
| VV |  | v.č.D.1.1.b.7 Řezy - stávající stav, odstraňované konstrukce | [14 empty] | VV | 2 | 1 | True | 0 | ROZPOCET
| VV |  | (14*14,45-1*1-0,5*0,5)*0,135 |  | 27.142 | [12 empty] | VV | 2 | 2 | True | 0 | ROZPOCET
| VV |  | Mezisoučet |  | 27.142 | [12 empty] | VV | 2 | 3 | True | 0 | ROZPOCET
| VV |  | 2. SH05 - vybourání betonové mazaniny--------------- | [14 empty] | VV | 2 | 1 | True | 0 | ROZPOCET
| VV |  | v.č.D.1.1.b.1 Půdorys 1NP - stávající stav, odstraňované konstrukce | [14 empty] | VV | 2 | 1 | True | 0 | ROZPOCET
| VV |  | předpokla: tloušťka mazaniny 150mm | [14 empty] | VV | 2 | 1 | True | 0 | ROZPOCET
| VV |  | betonové nájezdy do stájí | [14 empty] | VV | 2 | 1 | True | 0 | ROZPOCET
| VV |  | m.č.1.06 | [14 empty] | VV | 2 | 1 | True | 0 | ROZPOCET
| VV |  | 1,5*3*0,15 |  | 0.675 | [12 empty] | VV | 2 | 2 | True | 0 | ROZPOCET
| VV | SH05_beton3 | Mezisoučet |  | 0.675 | [12 empty] | VV | 2 | 3 | True | 0 | ROZPOCET
| VV |  | Součet |  | 27.817 | [12 empty] | VV | 2 | 4 | True | 1 | ROZPOCET
84 | K | 965082923 | Odstranění násypu pod podlahami nebo ochranného násypu na střechách tl. do 100 mm, plochy přes 2 m2 | m3 | 23.982 |  | 0 | CS ÚRS 2017 01 |  | základní |  | 0 | 0 | 0 | 1.4 | 33.5748 | 4 | K | 2 |  |  |  | ROZPOCET | [5 empty] | 0 | 0 | 0 | 0 | 0 | 1 | 0 | 4 | 588055439
| VV |  | 1. SR01 - vybourání násypu na deskách Hurdis------------------------- | [14 empty] | VV | 2 | 1 | True | 0 | ROZPOCET
| VV |  | v.č.D.1.1.b.3 Půdorys krovu - stávající stav, odstraňované konstrukce | [14 empty] | VV | 2 | 1 | True | 0 | ROZPOCET
| VV |  | v.č.D.1.1.b.7 Řezy - stávající stav, odstraňované konstrukce | [14 empty] | VV | 2 | 1 | True | 0 | ROZPOCET
| VV |  | předpokla: tloušťka násypu 100mm | [14 empty] | VV | 2 | 1 | True | 0 | ROZPOCET
| VV |  | (14*14,45-1*1-0,5*0,5)*0,1 |  | 20.105 | [12 empty] | VV | 2 | 2 | True | 0 | ROZPOCET
| VV |  | 2. SH01 - vybourání cihelné dlažby naplocho------------------------ | [14 empty] | VV | 2 | 1 | True | 0 | ROZPOCET
| VV |  | písková lože pod cihelnou dlažbou | [14 empty] | VV | 2 | 1 | True | 0 | ROZPOCET
| VV |  | předpoklad: tloušťka násypu 50mm | [14 empty] | VV | 2 | 1 | True | 0 | ROZPOCET
| VV |  | SH01_dlazbaBOU*0,05 |  | 1.445 | [12 empty] | VV | 2 | 2 | True | 0 | ROZPOCET
| VV |  | 3. SH02 - vybourání cihelné dlažby nastojato------------------------ | [14 empty] | VV | 2 | 1 | True | 0 | ROZPOCET
| VV |  | rozebrání a opětovné použití cihelné dlažby | [14 empty] | VV | 2 | 1 | True | 0 | ROZPOCET
| VV |  | předpoklad: tloušťka násypu 50mm | [14 empty] | VV | 2 | 1 | True | 0 | ROZPOCET
| VV |  | SH02_dlazbaBOU*0,05 |  | 2.432 | [12 empty] | VV | 2 | 2 | True | 0 | ROZPOCET
| VV |  | Součet |  | 23.982 | [12 empty] | VV | 2 | 4 | True | 1 | ROZPOCET
85 | K | 965082932 | Odstranění násypu pod podlahami nebo ochranného násypu na střechách tl. do 200 mm, plochy do 2 m2 | m3 | 0.243 |  | 0 | CS ÚRS 2017 01 |  | základní |  | 0 | 0 | 0 | 1.4 | 0.3402 | 4 | K | 2 |  |  |  | ROZPOCET | [5 empty] | 0 | 0 | 0 | 0 | 0 | 1 | 0 | 4 | 926354105
| VV |  | 1. SH05 - vybourání betonové mazaniny--------------- | [14 empty] | VV | 2 | 1 | True | 0 | ROZPOCET
| VV |  | v.č.D.1.1.b.1 Půdorys 1NP - stávající stav, odstraňované konstrukce | [14 empty] | VV | 2 | 1 | True | 0 | ROZPOCET
| VV |  | předpokla: tloušťka kamenného násypu 150mm | [14 empty] | VV | 2 | 1 | True | 0 | ROZPOCET
| VV |  | betonové nájezdy do stájí | [14 empty] | VV | 2 | 1 | True | 0 | ROZPOCET
| VV |  | m.č.1.04 | [14 empty] | VV | 2 | 1 | True | 0 | ROZPOCET
| VV |  | 2,3*0,4*0,15 |  | 0.138 | [12 empty] | VV | 2 | 2 | True | 0 | ROZPOCET
| VV |  | m.č.1.03 | [14 empty] | VV | 2 | 1 | True | 0 | ROZPOCET
| VV |  | 2*0,35*0,15 |  | 0.105 | [12 empty] | VV | 2 | 2 | True | 0 | ROZPOCET
| VV | SH05_nasyp1 | Mezisoučet |  | 0.243 | [12 empty] | VV | 2 | 3 | True | 0 | ROZPOCET
| VV |  | Součet |  | 0.243 | [12 empty] | VV | 2 | 4 | True | 1 | ROZPOCET
86 | K | 965082933 | Odstranění násypu pod podlahami nebo ochranného násypu na střechách tl. do 200 mm, plochy přes 2 m2 | m3 | 1.005 |  | 0 | CS ÚRS 2017 01 |  | základní |  | 0 | 0 | 0 | 1.4 | 1.407 | 4 | K | 2 |  |  |  | ROZPOCET | [5 empty] | 0 | 0 | 0 | 0 | 0 | 1 | 0 | 4 | 1251863880
| VV |  | 1. SH05 - vybourání betonové mazaniny--------------- | [14 empty] | VV | 2 | 1 | True | 0 | ROZPOCET
| VV |  | v.č.D.1.1.b.1 Půdorys 1NP - stávající stav, odstraňované konstrukce | [14 empty] | VV | 2 | 1 | True | 0 | ROZPOCET
| VV |  | předpokla: tloušťka kamenného násypu 150mm | [14 empty] | VV | 2 | 1 | True | 0 | ROZPOCET
| VV |  | betonové nájezdy do stájí | [14 empty] | VV | 2 | 1 | True | 0 | ROZPOCET
| VV |  | m.č.1.05 | [14 empty] | VV | 2 | 1 | True | 0 | ROZPOCET
| VV |  | 2*1,1*0,15 |  | 0.33 | [12 empty] | VV | 2 | 2 | True | 0 | ROZPOCET
| VV |  | m.č.1.06 | [14 empty] | VV | 2 | 1 | True | 0 | ROZPOCET
| VV |  | 1,5*3*0,15 |  | 0.675 | [12 empty] | VV | 2 | 2 | True | 0 | ROZPOCET
| VV | SH05_nasyp2 | Mezisoučet |  | 1.005 | [12 empty] | VV | 2 | 3 | True | 0 | ROZPOCET
| VV |  | Součet |  | 1.005 | [12 empty] | VV | 2 | 4 | True | 1 | ROZPOCET
87 | K | 966052121 | Bourání plotových sloupků a vzpěr železobetonových výšky do 2,5 m s betonovou patkou | kus | 98 |  | 0 | CS ÚRS 2017 01 |  | základní |  | 0 | 0 | 0 | 0.0684 | 6.7032 | 4 | K | 2 |  |  |  | ROZPOCET | [5 empty] | 0 | 0 | 0 | 0 | 0 | 1 | 0 | 4 | -61929659
| VV |  | 1. demontáž betonových sloupků stávajícího plotu---------------------------- | [14 empty] | VV | 2 | 1 | True | 0 | ROZPOCET
| VV |  | v.č.C.01.1a Koordinační situační výkres - stávající stav | [14 empty] | VV | 2 | 1 | True | 0 | ROZPOCET
| VV |  | --------strana SZ | [14 empty] | VV | 2 | 1 | True | 0 | ROZPOCET
| VV |  | 3+16+14 |  | 33 | [12 empty] | VV | 2 | 2 | True | 0 | ROZPOCET
| VV |  | ---------strana JZ | [14 empty] | VV | 2 | 1 | True | 0 | ROZPOCET
| VV |  | 18+18 |  | 36 | [12 empty] | VV | 2 | 2 | True | 0 | ROZPOCET
| VV |  | ---------strana V | [14 empty] | VV | 2 | 1 | True | 0 | ROZPOCET
| VV |  | 4+14+11 |  | 29 | [12 empty] | VV | 2 | 2 | True | 0 | ROZPOCET
| VV | plot_sloupkyBOU | Mezisoučet |  | 98 | [12 empty] | VV | 2 | 3 | True | 0 | ROZPOCET
| VV |  | Součet |  | 98 | [12 empty] | VV | 2 | 4 | True | 1 | ROZPOCET
88 | K | 967031132 | Přisekání (špicování) plošné nebo rovných ostění zdiva z cihel pálených rovných ostění, bez odstupu, po hrubém vybourání otvorů, na maltu vápennou nebo vápenocementovou | m2 | 4.576 |  | 0 | CS ÚRS 2017 01 |  | základní |  | 0 | 0 | 0 | 0.055 | 0.25168 | 4 | K | 2 |  |  |  | ROZPOCET | [5 empty] | 0 | 0 | 0 | 0 | 0 | 1 | 0 | 4 | 1653912689
| VV |  | 1. vybourání otvoru v obvodovém zdivu---------------------------- | [14 empty] | VV | 2 | 1 | True | 0 | ROZPOCET
| VV |  | v.č.D.1.1.b.1 Půdorys 1NP - stávající stav, odstraňované konstrukce | [14 empty] | VV | 2 | 1 | True | 0 | ROZPOCET
| VV |  | v.č.D.1.1.b.7 Řezy - stávající stav, odstraňované konstrukce | [14 empty] | VV | 2 | 1 | True | 0 | ROZPOCET
| VV |  | m.č.1.06 | [14 empty] | VV | 2 | 1 | True | 0 | ROZPOCET
| VV |  | 0,67*2*3,415 |  | 4.576 | [12 empty] | VV | 2 | 2 | True | 0 | ROZPOCET
| VV |  | Součet |  | 4.576 | [12 empty] | VV | 2 | 4 | True | 1 | ROZPOCET
89 | K | 967031734 | Přisekání (špicování) plošné nebo rovných ostění zdiva z cihel pálených plošné, na maltu vápennou nebo vápenocementovou, tl. na maltu vápennou nebo vápenocementovou, tl. do 300 mm | m2 | 2.385 |  | 0 | CS ÚRS 2017 01 |  | základní |  | 0 | 0 | 0 | 0.545 | 1.2998 | 4 | K | 2 |  |  |  | ROZPOCET | [5 empty] | 0 | 0 | 0 | 0 | 0 | 1 | 0 | 4 | 1127306738
| VV |  | 1. odsekání zdiva---------------------------- | [14 empty] | VV | 2 | 1 | True | 0 | ROZPOCET
| VV |  | v.č.D.1.1.b.1 Půdorys 1NP - stávající stav, odstraňované konstrukce | [14 empty] | VV | 2 | 1 | True | 0 | ROZPOCET
| VV |  | v.č.D.1.1.b.7 Řezy - stávající stav, odstraňované konstrukce | [14 empty] | VV | 2 | 1 | True | 0 | ROZPOCET
| VV |  | m.č.1.06 - dveře do 1.02 | [14 empty] | VV | 2 | 1 | True | 0 | ROZPOCET
| VV |  | 0,45*2*2,65 |  | 2.385 | [12 empty] | VV | 2 | 2 | True | 0 | ROZPOCET
| VV |  | Součet |  | 2.385 | [12 empty] | VV | 2 | 4 | True | 1 | ROZPOCET
90 | K | 973031325 | Vysekání výklenků nebo kapes ve zdivu z cihel na maltu vápennou nebo vápenocementovou kapes, plochy do 0,10 m2, hl. do 300 mm | kus | 14 |  | 0 | CS ÚRS 2017 01 |  | základní |  | 0 | 0 | 0 | 0.031 | 0.434 | 4 | K | 2 |  |  |  | ROZPOCET | [5 empty] | 0 | 0 | 0 | 0 | 0 | 1 | 0 | 4 | -343786324
| VV |  | 1. SR13 - nový dřevěný strop nad 1NP - trám 100x150mm-------------------------- | [14 empty] | VV | 2 | 1 | True | 0 | ROZPOCET
| VV |  | v.č.D.1.1.b.2 Půdorys 1NP - návrh | [14 empty] | VV | 2 | 1 | True | 0 | ROZPOCET
| VV |  | v.č.D.1.1.b.4 Půdorys krovu - návrh | [14 empty] | VV | 2 | 1 | True | 0 | ROZPOCET
| VV |  | v.č.D.1.1.b.8 Řezy - návrh | [14 empty] | VV | 2 | 1 | True | 0 | ROZPOCET
| VV |  | 7*2 |  | 14 | [12 empty] | VV | 2 | 2 | True | 0 | ROZPOCET
| VV |  | Součet |  | 14 | [12 empty] | VV | 2 | 4 | True | 1 | ROZPOCET
91 | K | 973031335 | Vysekání výklenků nebo kapes ve zdivu z cihel na maltu vápennou nebo vápenocementovou kapes, plochy do 0,16 m2, hl. do 300 mm | kus | 36 |  | 0 | CS ÚRS 2017 01 |  | základní |  | 0 | 0 | 0 | 0.062 | 2.232 | 4 | K | 2 |  |  |  | ROZPOCET | [5 empty] | 0 | 0 | 0 | 0 | 0 | 1 | 0 | 4 | -1301467830
| VV |  | 1. SR11 - nový dřevěný strop nad 1NP - trám 200x260mm-------------------------- | [14 empty] | VV | 2 | 1 | True | 0 | ROZPOCET
| VV |  | v.č.D.1.1.b.2 Půdorys 1NP - návrh | [14 empty] | VV | 2 | 1 | True | 0 | ROZPOCET
| VV |  | v.č.D.1.1.b.4 Půdorys krovu - návrh | [14 empty] | VV | 2 | 1 | True | 0 | ROZPOCET
| VV |  | v.č.D.1.1.b.8 Řezy - návrh | [14 empty] | VV | 2 | 1 | True | 0 | ROZPOCET
| VV |  | trámy 200/1260, rozteč 0,8m | [14 empty] | VV | 2 | 1 | True | 0 | ROZPOCET
| VV |  | 18*2 |  | 36 | [12 empty] | VV | 2 | 2 | True | 0 | ROZPOCET
| VV |  | Součet |  | 36 | [12 empty] | VV | 2 | 4 | True | 1 | ROZPOCET
92 | K | 973031824 | Vysekání výklenků nebo kapes ve zdivu z cihel na maltu vápennou nebo vápenocementovou kapes pro zavázání nových zdí, tl. do 300 mm | m | 4.84 |  | 0 | CS ÚRS 2017 01 |  | základní |  | 0 | 0 | 0 | 0.009 | 0.04356 | 4 | K | 2 |  |  |  | ROZPOCET | [5 empty] | 0 | 0 | 0 | 0 | 0 | 1 | 0 | 4 | -1473993189
| VV |  | 1. 1NP------------------------------------ | [14 empty] | VV | 2 | 1 | True | 0 | ROZPOCET
| VV |  | v.č.D.1.1.b.2 Půdorys 1NP - návrh | [14 empty] | VV | 2 | 1 | True | 0 | ROZPOCET
| VV |  | v.č.D.1.1.b.8 Řezy - návrh | [14 empty] | VV | 2 | 1 | True | 0 | ROZPOCET
| VV |  | m.č.1.01 | [14 empty] | VV | 2 | 1 | True | 0 | ROZPOCET
| VV |  | zazdívka niky | [14 empty] | VV | 2 | 1 | True | 0 | ROZPOCET
| VV |  | 2,42*2 |  | 4.84 | [12 empty] | VV | 2 | 2 | True | 0 | ROZPOCET
| VV |  | Součet |  | 4.84 | [12 empty] | VV | 2 | 4 | True | 1 | ROZPOCET
93 | K | 973031826 | Vysekání výklenků nebo kapes ve zdivu z cihel na maltu vápennou nebo vápenocementovou kapes pro zavázání nových zdí, tl. do 600 mm | m | 3.04 |  | 0 | CS ÚRS 2017 01 |  | základní |  | 0 | 0 | 0 | 0.019 | 0.05776 | 4 | K | 2 |  |  |  | ROZPOCET | [5 empty] | 0 | 0 | 0 | 0 | 0 | 1 | 0 | 4 | 1310023702
| VV |  | 1. 1. NP---------------------------- | [14 empty] | VV | 2 | 1 | True | 0 | ROZPOCET
| VV |  | v.č.D.1.1.b.2 Půdorys 1NP - návrh | [14 empty] | VV | 2 | 1 | True | 0 | ROZPOCET
| VV |  | v.č.D.1.1.b.8 Řezy - návrh | [14 empty] | VV | 2 | 1 | True | 0 | ROZPOCET
| VV |  | zazdění části otcoru - vchodové dveře v m.č.1.08 | [14 empty] | VV | 2 | 1 | True | 0 | ROZPOCET
| VV |  | 3,04 |  | 3.04 | [12 empty] | VV | 2 | 2 | True | 0 | ROZPOCET
| VV |  | Součet |  | 3.04 | [12 empty] | VV | 2 | 4 | True | 1 | ROZPOCET
94 | K | 976071111 | Vybourání kovových madel, zábradlí, dvířek, zděří, kotevních želez madel a zábradlí | m | 266.5 |  | 0 | CS ÚRS 2017 01 |  | základní |  | 0 | 0 | 0 | 0.037 | 9.8605 | 4 | K | 2 |  |  |  | ROZPOCET | [5 empty] | 0 | 0 | 0 | 0 | 0 | 1 | 0 | 4 | -124887038
| VV |  | 1. demontáž betonových sloupků stávajícího plotu---------------------------- | [14 empty] | VV | 2 | 1 | True | 0 | ROZPOCET
| VV |  | v.č.C.01.1a Koordinační situační výkres - stávající stav | [14 empty] | VV | 2 | 1 | True | 0 | ROZPOCET
| VV |  | --------strana SZ | [14 empty] | VV | 2 | 1 | True | 0 | ROZPOCET
| VV |  | 90,7 |  | 90.7 | [12 empty] | VV | 2 | 2 | True | 0 | ROZPOCET
| VV |  | ---------strana JZ | [14 empty] | VV | 2 | 1 | True | 0 | ROZPOCET
| VV |  | 97,1 |  | 97.1 | [12 empty] | VV | 2 | 2 | True | 0 | ROZPOCET
| VV |  | ---------strana V | [14 empty] | VV | 2 | 1 | True | 0 | ROZPOCET
| VV |  | 78,7 |  | 78.7 | [12 empty] | VV | 2 | 2 | True | 0 | ROZPOCET
| VV |  | Součet |  | 266.5 | [12 empty] | VV | 2 | 4 | True | 1 | ROZPOCET
95 | K | 978011191 | Otlučení vápenných nebo vápenocementových omítek vnitřních ploch stropů, v rozsahu přes 50 do 100 % | m2 | 179.33 |  | 0 | CS ÚRS 2017 01 |  | základní |  | 0 | 0 | 0 | 0.05 | 8.9665 | 4 | K | 2 |  |  |  | ROZPOCET | [5 empty] | 0 | 0 | 0 | 0 | 0 | 1 | 0 | 4 | 579619795
| PSC |  | Poznámka k souboru cen: 1. Položky lze použít i pro ocenění otlučení sádrových, hliněných apod. vnitřních omítek. | [14 empty] | PSC | 2
| VV |  | 1. SR01 - otlučení omítek---------------------------------- | [14 empty] | VV | 2 | 1 | True | 0 | ROZPOCET
| VV |  | v.č.D.1.1.b.1 Půdorys 1NP - stávající stav, odstraňované konstrukce | [14 empty] | VV | 2 | 1 | True | 0 | ROZPOCET
| VV |  | v.č.D.1.1.b.7 Řezy - stávající stav, odstraňované konstrukce | [14 empty] | VV | 2 | 1 | True | 0 | ROZPOCET
| VV |  | tabulka místností | [14 empty] | VV | 2 | 1 | True | 0 | ROZPOCET
| VV |  | 3,6+12,16+13,14+37,18+37,05+75,18+1,02 |  | 179.33 | [12 empty] | VV | 2 | 2 | True | 0 | ROZPOCET
| VV |  | Součet |  | 179.33 | [12 empty] | VV | 2 | 4 | True | 1 | ROZPOCET
96 | K | 978013161 | Otlučení vápenných nebo vápenocementových omítek vnitřních ploch stěn s vyškrabáním spar, s očištěním zdiva, v rozsahu přes 30 do 50 % | m2 | 430.609 |  | 0 | CS ÚRS 2017 01 |  | základní |  | 0 | 0 | 0 | 0.02 | 8.6122 | 4 | K | 2 |  |  |  | ROZPOCET | [5 empty] | 0 | 0 | 0 | 0 | 0 | 1 | 0 | 4 | 1809124232
| PSC |  | Poznámka k souboru cen: 1. Položky lze použít i pro ocenění otlučení sádrových, hliněných apod. vnitřních omítek. | [14 empty] | PSC | 2
| VV |  | 1. sanace omítek stěn - částečné otlučení a oprava--------------- | [14 empty] | VV | 2 | 1 | True | 0 | ROZPOCET
| VV |  | SV02 |  | 12.54 | [12 empty] | VV | 2 | 2 | True | 0 | ROZPOCET
| VV |  | SV03 |  | 89.278 | [12 empty] | VV | 2 | 2 | True | 0 | ROZPOCET
| VV |  | SV04 |  | 328.791 | [12 empty] | VV | 2 | 2 | True | 0 | ROZPOCET
| VV |  | Součet |  | 430.609 | [12 empty] | VV | 2 | 4 | True | 1 | ROZPOCET
97 | K | 985111111 | Otlučení nebo odsekání vrstev omítek stěn | m2 | 99.202 |  | 0 | CS ÚRS 2017 01 |  | základní |  | 0 | 0 | 0 | 0.063 | 6.2497 | 4 | K | 2 |  |  |  | ROZPOCET | [5 empty] | 0 | 0 | 0 | 0 | 0 | 1 | 0 | 4 | -1730931891
| PSC |  | Poznámka k souboru cen: 1. Množství měrných jednotek se určuje v m2 odsekané nebo otlučené plochy. 2. V cenách -1111 až -1131 jsou započteny i náklady na: a) otlučení staré malty ze zdiva a vyčištění spár, b) odstranění zbytků malty z líce zdiva ocelovým kartáčem. 3. V cenách -1211 až -1233 jsou započteny i náklady na odsekání vrstvy rozrušeného betonu. 4. V cenách nejsou započteny náklady na tryskání pokladu pískem, očištění pokladu stlačeným vzduchem nebo tlakovou vodou; tyto práce se oceňují cenami souboru cen 985 13- Očištění ploch. | [14 empty] | PSC | 2
| VV |  | 1. sanace vnitřních omítek stěn--------------- | [14 empty] | VV | 2 | 1 | True | 0 | ROZPOCET
| VV |  | SV01 |  | 83.472 | [12 empty] | VV | 2 | 2 | True | 0 | ROZPOCET
| VV |  | 2. sanace fasád------------------- | [14 empty] | VV | 2 | 1 | True | 0 | ROZPOCET
| VV |  | SE02 |  | 15.73 | [12 empty] | VV | 2 | 2 | True | 0 | ROZPOCET
| VV |  | Součet |  | 99.202 | [12 empty] | VV | 2 | 4 | True | 1 | ROZPOCET
98 | K | 985131111 | Očištění ploch stěn, rubu kleneb a podlah tlakovou vodou | m2 | 872.838 |  | 0 | CS ÚRS 2017 01 |  | základní |  | 0 | 0 | 0 | 0 | 0 | 4 | K | 2 |  |  |  | ROZPOCET | [5 empty] | 0 | 0 | 0 | 0 | 0 | 1 | 0 | 4 | 1826061517
| PSC |  | Poznámka k souboru cen: 1. V cenách jsou započteny i náklady na dodání všech hmot. 2. V cenách očištění ploch pískem jsou započteny i náklady smetení písku dohromady nebo naložení na dopravní prostředek. 3. V cenách očištění ploch pískem nejsou započteny náklady na odvoz písku, které se oceňují cenami odvozu suti příslušného katalogu pro objekt, na kterém se práce provádí. | [14 empty] | PSC | 2
| VV |  | 1. SH03 - očištění cihelné dlažby nastojato----------------------- | [14 empty] | VV | 2 | 1 | True | 0 | ROZPOCET
| VV |  | v.č.D.1.1.b.3 Půdorys krovu - stávající stav, odstraňované konstrukce | [14 empty] | VV | 2 | 1 | True | 0 | ROZPOCET
| VV |  | Tabulka místností - bourání | [14 empty] | VV | 2 | 1 | True | 0 | ROZPOCET
| VV |  | předpoklad: podíl 70% z celkové plochy místnosti | [14 empty] | VV | 2 | 1 | True | 0 | ROZPOCET
| VV |  | m.č.1.04 | [14 empty] | VV | 2 | 1 | True | 0 | ROZPOCET
| VV |  | 37,18*0,7 |  | 26.026 | [12 empty] | VV | 2 | 2 | True | 0 | ROZPOCET
| VV |  | m.č.1.05 | [14 empty] | VV | 2 | 1 | True | 0 | ROZPOCET
| VV |  | 37,05*0,7 |  | 25.935 | [12 empty] | VV | 2 | 2 | True | 0 | ROZPOCET
| VV |  | m.č.1.06 | [14 empty] | VV | 2 | 1 | True | 0 | ROZPOCET
| VV |  | 75,18*0,7 |  | 52.626 | [12 empty] | VV | 2 | 2 | True | 0 | ROZPOCET
| VV | SH03 | Mezisoučet |  | 104.587 | [12 empty] | VV | 2 | 3 | True | 0 | ROZPOCET
| VV |  | 2. SH04 - očištění cihelné dlažby naplocho----------------------- | [14 empty] | VV | 2 | 1 | True | 0 | ROZPOCET
| VV |  | v.č.D.1.1.b.3 Půdorys krovu - stávající stav, odstraňované konstrukce | [14 empty] | VV | 2 | 1 | True | 0 | ROZPOCET
| VV |  | Tabulka místností - bourání | [14 empty] | VV | 2 | 1 | True | 0 | ROZPOCET
| VV |  | m.č.1.07 | [14 empty] | VV | 2 | 1 | True | 0 | ROZPOCET
| VV |  | 1,02 |  | 1.02 | [12 empty] | VV | 2 | 2 | True | 0 | ROZPOCET
| VV | SH04 | Mezisoučet |  | 1.02 | [12 empty] | VV | 2 | 3 | True | 0 | ROZPOCET
| VV |  | 3. sanace omítek stěn--------------- | [14 empty] | VV | 2 | 1 | True | 0 | ROZPOCET
| VV |  | SV01 |  | 83.472 | [12 empty] | VV | 2 | 2 | True | 0 | ROZPOCET
| VV |  | SV02 |  | 12.54 | [12 empty] | VV | 2 | 2 | True | 0 | ROZPOCET
| VV |  | SV03 |  | 89.278 | [12 empty] | VV | 2 | 2 | True | 0 | ROZPOCET
| VV |  | SV04 |  | 328.791 | [12 empty] | VV | 2 | 2 | True | 0 | ROZPOCET
| VV |  | Mezisoučet |  | 514.081 | [12 empty] | VV | 2 | 3 | True | 0 | ROZPOCET
| VV |  | 4. sanace fasád------------------ | [14 empty] | VV | 2 | 1 | True | 0 | ROZPOCET
| VV |  | SE01 |  | 195.38 | [12 empty] | VV | 2 | 2 | True | 0 | ROZPOCET
| VV |  | SE02 |  | 15.73 | [12 empty] | VV | 2 | 2 | True | 0 | ROZPOCET
| VV |  | SE03 |  | 10.36 | [12 empty] | VV | 2 | 2 | True | 0 | ROZPOCET
| VV |  | SE06 |  | 18 | [12 empty] | VV | 2 | 2 | True | 0 | ROZPOCET
| VV |  | SE08 |  | 9.65 | [12 empty] | VV | 2 | 2 | True | 0 | ROZPOCET
| VV |  | SE09 |  | 2.28 | [12 empty] | VV | 2 | 2 | True | 0 | ROZPOCET
| VV |  | SE10 |  | 1.75 | [12 empty] | VV | 2 | 2 | True | 0 | ROZPOCET
| VV |  | Mezisoučet |  | 253.15 | [12 empty] | VV | 2 | 3 | True | 0 | ROZPOCET
| VV |  | Součet |  | 872.838 | [12 empty] | VV | 2 | 4 | True | 1 | ROZPOCET
99 | K | 985131312R | Očištění ploch stěn, rubu kleneb a podlah ruční dočištění režnými kartáči | m2 | 872.838 |  | 0 |  |  | základní |  | 0 | 0 | 0 | 0 | 0 | 4 | K | 2 |  |  |  | ROZPOCET | [5 empty] | 0 | 0 | 0 | 0 | 0 | 1 | 0 | 4 | -890596764
| VV |  | 1. SH03 - očištění cihelné dlažby nastojato----------------------- | [14 empty] | VV | 2 | 1 | True | 0 | ROZPOCET
| VV |  | SH03 |  | 104.587 | [12 empty] | VV | 2 | 2 | True | 0 | ROZPOCET
| VV |  | 2. SH04 - očištění cihelné dlažby naplocho----------------------- | [14 empty] | VV | 2 | 1 | True | 0 | ROZPOCET
| VV |  | SH04 |  | 1.02 | [12 empty] | VV | 2 | 2 | True | 0 | ROZPOCET
| VV |  | 3. sanace omítek stěn--------------- | [14 empty] | VV | 2 | 1 | True | 0 | ROZPOCET
| VV |  | SV01 |  | 83.472 | [12 empty] | VV | 2 | 2 | True | 0 | ROZPOCET
| VV |  | SV02 |  | 12.54 | [12 empty] | VV | 2 | 2 | True | 0 | ROZPOCET
| VV |  | SV03 |  | 89.278 | [12 empty] | VV | 2 | 2 | True | 0 | ROZPOCET
| VV |  | SV04 |  | 328.791 | [12 empty] | VV | 2 | 2 | True | 0 | ROZPOCET
| VV |  | 4. sanace fasád----------------- | [14 empty] | VV | 2 | 1 | True | 0 | ROZPOCET
| VV |  | SE01 |  | 195.38 | [12 empty] | VV | 2 | 2 | True | 0 | ROZPOCET
| VV |  | SE02 |  | 15.73 | [12 empty] | VV | 2 | 2 | True | 0 | ROZPOCET
| VV |  | SE03 |  | 10.36 | [12 empty] | VV | 2 | 2 | True | 0 | ROZPOCET
| VV |  | SE06 |  | 18 | [12 empty] | VV | 2 | 2 | True | 0 | ROZPOCET
| VV |  | SE08 |  | 9.65 | [12 empty] | VV | 2 | 2 | True | 0 | ROZPOCET
| VV |  | SE09 |  | 2.28 | [12 empty] | VV | 2 | 2 | True | 0 | ROZPOCET
| VV |  | SE10 |  | 1.75 | [12 empty] | VV | 2 | 2 | True | 0 | ROZPOCET
| VV |  | Součet |  | 872.838 | [12 empty] | VV | 2 | 4 | True | 1 | ROZPOCET
100 | K | 985142113 | Vysekání spojovací hmoty ze spár zdiva včetně vyčištění hloubky spáry do 40 mm délky spáry na 1 m2 upravované plochy přes 12 m | m2 | 242.79 |  | 0 | CS ÚRS 2017 01 |  | základní |  | 0 | 0 | 0 | 0.0375 | 9.1046 | 4 | K | 2 |  |  |  | ROZPOCET | [5 empty] | 0 | 0 | 0 | 0 | 0 | 1 | 0 | 4 | 1997070815
| PSC |  | Poznámka k souboru cen: 1. Ceny lze použít pro vysekání spojovací hmoty ze spár cihelného nebo kamenného zdiva. 2. Ceny se nepoužijí v případě, jestliže se provádí otlučení omítek oceňované cenami souboru cen 985 11-1 Otlučení a odsekání vrstev. 3. Délce spáry na 1 m2 upravované plochy odpovídají tyto počty kamenů: a) do 6 m - do 10 kusů na 1 m2, b) přes 6 do 12 m - přes 10 do 35 kusů na 1 m2, c) přes 12 m - přes 35 kusů na 1 m2. | [14 empty] | PSC | 2
| VV |  | 1. sanace fasád------------ | [14 empty] | VV | 2 | 1 | True | 0 | ROZPOCET
| VV |  | SE01 |  | 195.38 | [12 empty] | VV | 2 | 2 | True | 0 | ROZPOCET
| VV |  | SE02 |  | 15.73 | [12 empty] | VV | 2 | 2 | True | 0 | ROZPOCET
| VV |  | SE06 |  | 18 | [12 empty] | VV | 2 | 2 | True | 0 | ROZPOCET
| VV |  | SE08 |  | 9.65 | [12 empty] | VV | 2 | 2 | True | 0 | ROZPOCET
| VV |  | SE09 |  | 2.28 | [12 empty] | VV | 2 | 2 | True | 0 | ROZPOCET
| VV |  | SE10 |  | 1.75 | [12 empty] | VV | 2 | 2 | True | 0 | ROZPOCET
| VV |  | Součet |  | 242.79 | [12 empty] | VV | 2 | 4 | True | 1 | ROZPOCET
101 | K | 985221021 | Postupné rozebírání zdiva pro další použití cihelného, objemu do 1 m3 | m3 | 2.538 |  | 0 | CS ÚRS 2017 01 |  | základní |  | 0 | 0 | 0 | 1.95 | 4.9491 | 4 | K | 2 |  |  |  | ROZPOCET | [5 empty] | 0 | 0 | 0 | 0 | 0 | 1 | 0 | 4 | -235396853
| PSC |  | Poznámka k souboru cen: 1. V cenách jsou započteny i náklady na očištění cihel nebo kamene. | [14 empty] | PSC | 2
| VV |  | 1. sanace fasády SE03 - porušené části zdiva-------------------- | [14 empty] | VV | 2 | 1 | True | 0 | ROZPOCET
| VV |  | předpoklad: výměna cihel do hloubky 100mm | [14 empty] | VV | 2 | 1 | True | 0 | ROZPOCET
| VV |  | SE03*0,1 |  | 1.036 | [12 empty] | VV | 2 | 2 | True | 0 | ROZPOCET
| VV | SE03_objem | Mezisoučet |  | 1.036 | [12 empty] | VV | 2 | 3 | True | 0 | ROZPOCET
| VV |  | 2. sanace fasády SE04 - parapety------------------ | [14 empty] | VV | 2 | 1 | True | 0 | ROZPOCET
| VV |  | předpoklad: výměna cihel do hloubky zdiva | [14 empty] | VV | 2 | 1 | True | 0 | ROZPOCET
| VV |  | SE04*0,65 |  | 1.502 | [12 empty] | VV | 2 | 2 | True | 0 | ROZPOCET
| VV | SE04_objem | Mezisoučet |  | 1.502 | [12 empty] | VV | 2 | 3 | True | 0 | ROZPOCET
| VV |  | Součet |  | 2.538 | [12 empty] | VV | 2 | 4 | True | 1 | ROZPOCET
102 | K | 985221023 | Postupné rozebírání zdiva pro další použití cihelného, objemu přes 3 m3 | m3 | 10.35 |  | 0 | CS ÚRS 2017 01 |  | základní |  | 0 | 0 | 0 | 1.95 | 20.1825 | 4 | K | 2 |  |  |  | ROZPOCET | [5 empty] | 0 | 0 | 0 | 0 | 0 | 1 | 0 | 4 | 563786286
| PSC |  | Poznámka k souboru cen: 1. V cenách jsou započteny i náklady na očištění cihel nebo kamene. | [14 empty] | PSC | 2
| VV |  | 1. rozebrání zdiva------------------------------- | [14 empty] | VV | 2 | 1 | True | 0 | ROZPOCET
| VV |  | v.č.D.1.1.b.3 Půdorys krovu - stávající stav, odstraňované konstrukce | [14 empty] | VV | 2 | 1 | True | 0 | ROZPOCET
| VV |  | v.č.D.1.1.b.7 Řezy - stávající stav, odstraňované konstrukce | [14 empty] | VV | 2 | 1 | True | 0 | ROZPOCET
| VV |  | -------------SE07 - půdní podezdívka | [14 empty] | VV | 2 | 1 | True | 0 | ROZPOCET
| VV |  | ---------strana sever | [14 empty] | VV | 2 | 1 | True | 0 | ROZPOCET
| VV |  | (0,6*0,25+0,3*0,2)*14,5 |  | 3.045 | [12 empty] | VV | 2 | 2 | True | 0 | ROZPOCET
| VV |  | ---------strana jih | [14 empty] | VV | 2 | 1 | True | 0 | ROZPOCET
| VV |  | (0,6*0,25+0,3*0,2)*14,5 |  | 3.045 | [12 empty] | VV | 2 | 2 | True | 0 | ROZPOCET
| VV |  | ------------středové zdi | [14 empty] | VV | 2 | 1 | True | 0 | ROZPOCET
| VV |  | 14,2*0,5*0,3*2 |  | 4.26 | [12 empty] | VV | 2 | 2 | True | 0 | ROZPOCET
| VV | SE07 | Mezisoučet |  | 10.35 | [12 empty] | VV | 2 | 3 | True | 0 | ROZPOCET
| VV |  | Součet |  | 10.35 | [12 empty] | VV | 2 | 4 | True | 1 | ROZPOCET
103 | K | 985221101 | Doplnění zdiva ručně do aktivované malty cihlami | m3 | 2.538 |  | 0 | CS ÚRS 2017 01 |  | základní |  | 0 | 0.54034 | 1.3714 | 0 | 0 | 4 | K | 2 |  |  |  | ROZPOCET | [5 empty] | 0 | 0 | 0 | 0 | 0 | 1 | 0 | 4 | 158924927
| PSC |  | Poznámka k souboru cen: 1. Ceny jsou určeny pro doplnění kamenem nebo cihlami stejného druhu jako doplňované zdivo. 2. Ceny nelze použít pro doplnění chybějících prvků nebo výměnu ojedinělých prvků objemu jednotlivě větších než 0,1 m3. 3. V cenách nejsou započteny náklady na dodávku kamene nebo cihel; tato dodávka se oceňuje ve specifikaci. 4. Získání kamene vybraného na staveništi nebo v určité lokalitě se oceňuje cenou souboru cen 985 22-21 Sbírání a třídění kamene ručně ze suti. 5. Délce spáry na 1 m2 plochy zdiva odpovídají tyto počty kamenů nebo cihel: a) do 6 m - do 10 kusů na 1 m2, b) přes 6 do 12 m - přes 10 do 35 kusů na 1 m2, c) přes 12 m - přes 35 kusů na 1 m2. | [14 empty] | PSC | 2
| VV |  | 1. sanace fasády-------------------------------- | [14 empty] | VV | 2 | 1 | True | 0 | ROZPOCET
| VV |  | SE03_objem |  | 1.036 | [12 empty] | VV | 2 | 2 | True | 0 | ROZPOCET
| VV |  | SE04_objem |  | 1.502 | [12 empty] | VV | 2 | 2 | True | 0 | ROZPOCET
| VV |  | Součet |  | 2.538 | [12 empty] | VV | 2 | 4 | True | 1 | ROZPOCET
104 | M | 5961001201R | cihla pálená plná 29x14x6,5 cm P20 | tis kus | 0.779 |  | 0 |  |  | základní |  | 0 | 4.1 | 3.1939 | 0 | 0 | 8 | M | 2 |  |  |  | ROZPOCET | [5 empty] | 0 | 0 | 0 | 0 | 0 | 1 | 0 | 4 | -85029831
| P |  | Poznámka k položce: dodávka nových cihel pro sanaci fasády - stávající cihly z rozebraných cihelných přizdívek budou doplněny cihlami stejné kvality, odolnosti, struktrury, velikosti, barevnosti dle specifikace projektu (podrobně stanoveno na KD), předpokládá se, že cena obsahuje dodávku atypických na zakázku vyrobených cihel, včetně testování požadovaných parametrů určených v PD, cena obsahuje kompletní provedení dle PD | [14 empty] | P | 2
| VV |  | 1. sanace fasád------------------ | [14 empty] | VV | 2 | 1 | True | 0 | ROZPOCET
| VV |  | předpoklad: doplnění novách cihel z 100% | [14 empty] | VV | 2 | 1 | True | 0 | ROZPOCET
| VV |  | spotřeba: 307ks/m3 | [14 empty] | VV | 2 | 1 | True | 0 | ROZPOCET
| VV |  | SE03_objem*(307/1000) |  | 0.318 | [12 empty] | VV | 2 | 2 | True | 0 | ROZPOCET
| VV |  | SE04_objem*(307/1000) |  | 0.461 | [12 empty] | VV | 2 | 2 | True | 0 | ROZPOCET
| VV |  | Součet |  | 0.779 | [12 empty] | VV | 2 | 4 | True | 1 | ROZPOCET
105 | K | 985222101 | Sbírání a třídění kamene nebo cihel ručně ze suti s očištěním cihel | m3 | 17.436 |  | 0 | CS ÚRS 2017 01 |  | základní |  | 0 | 0 | 0 | 0 | 0 | 4 | K | 2 |  |  |  | ROZPOCET | [5 empty] | 0 | 0 | 0 | 0 | 0 | 1 | 0 | 4 | -880212139
| PSC |  | Poznámka k souboru cen: 1. Množství měrných jednotek se určuje v m3 nasbíraného kamene nebo cihel. 2. V ceně jsou započteny i náklady na: a) očištění sebraného kamene nebo cihel od zeminy a jiných nečistot, včetně ostříkání tlakovou vodou, b) vodorovné přemístění sesbíraných kamenů nebo na vzdálenost do 20 m, c) uložení očištěného kamene nebo cihel do figur nebo jeho naložení na dopravní prostředek. | [14 empty] | PSC | 2
| VV |  | 1. SE07 - přezdění půdní nadezdívky-------------------------- | [14 empty] | VV | 2 | 1 | True | 0 | ROZPOCET
| VV |  | v.č.D.1.1.b.4 Půdorys krovu - návrh | [14 empty] | VV | 2 | 1 | True | 0 | ROZPOCET
| VV |  | v.č.D.1.1.b.8 Řezy - návrh | [14 empty] | VV | 2 | 1 | True | 0 | ROZPOCET
| VV |  | předpoklad: doplnění nových cihel z 30%, šičtění starých z 70% | [14 empty] | VV | 2 | 1 | True | 0 | ROZPOCET
| VV |  | SE07*0,7 |  | 7.245 | [12 empty] | VV | 2 | 2 | True | 0 | ROZPOCET
| VV |  | 2. SH01 - vybourání cihelné dlažby naplocho------------------------ | [14 empty] | VV | 2 | 1 | True | 0 | ROZPOCET
| VV |  | rozebrání a opětovné použití cihelné dlažby | [14 empty] | VV | 2 | 1 | True | 0 | ROZPOCET
| VV |  | SH01_dlazbaBOU*0,065 |  | 1.879 | [12 empty] | VV | 2 | 2 | True | 0 | ROZPOCET
| VV |  | 3. SH02 - vybourání cihelné dlažby nastojato------------------------ | [14 empty] | VV | 2 | 1 | True | 0 | ROZPOCET
| VV |  | rozebrání a opětovné použití cihelné dlažby | [14 empty] | VV | 2 | 1 | True | 0 | ROZPOCET
| VV |  | SH02_dlazbaBOU*0,14 |  | 6.81 | [12 empty] | VV | 2 | 2 | True | 0 | ROZPOCET
| VV |  | 4. sanace fasád----------------------------- | [14 empty] | VV | 2 | 1 | True | 0 | ROZPOCET
| VV |  | rozebrání a opětovné použití cihel | [14 empty] | VV | 2 | 1 | True | 0 | ROZPOCET
| VV |  | SE04_objem |  | 1.502 | [12 empty] | VV | 2 | 2 | True | 0 | ROZPOCET
| VV |  | Součet |  | 17.436 | [12 empty] | VV | 2 | 4 | True | 1 | ROZPOCET
106 | K | 985222111 | Sbírání a třídění kamene nebo cihel ručně ze suti s očištěním kamene | m3 | 1.753 |  | 0 | CS ÚRS 2017 01 |  | základní |  | 0 | 0 | 0 | 0 | 0 | 4 | K | 2 |  |  |  | ROZPOCET | [5 empty] | 0 | 0 | 0 | 0 | 0 | 1 | 0 | 4 | -1055192318
| PSC |  | Poznámka k souboru cen: 1. Množství měrných jednotek se určuje v m3 nasbíraného kamene nebo cihel. 2. V ceně jsou započteny i náklady na: a) očištění sebraného kamene nebo cihel od zeminy a jiných nečistot, včetně ostříkání tlakovou vodou, b) vodorovné přemístění sesbíraných kamenů nebo na vzdálenost do 20 m, c) uložení očištěného kamene nebo cihel do figur nebo jeho naložení na dopravní prostředek. | [14 empty] | PSC | 2
| VV |  | 1. bourání stávajících kamenných základů------------------ | [14 empty] | VV | 2 | 1 | True | 0 | ROZPOCET
| VV |  | zaklad_kamenBOU |  | 1.753 | [12 empty] | VV | 2 | 2 | True | 0 | ROZPOCET
| VV |  | Součet |  | 1.753 | [12 empty] | VV | 2 | 4 | True | 1 | ROZPOCET
107 | K | 985231113 | Spárování zdiva hloubky do 40 mm aktivovanou maltou délky spáry na 1 m2 upravované plochy přes 12 m | m2 | 268.15 |  | 0 | CS ÚRS 2017 01 |  | základní |  | 0 | 0.0372 | 9.9752 | 0 | 0 | 4 | K | 2 |  |  |  | ROZPOCET | [5 empty] | 0 | 0 | 0 | 0 | 0 | 1 | 0 | 4 | 1699293440
| PSC |  | Poznámka k souboru cen: 1. Ceny jsou určeny pro spárování cihelného nebo kamenného zdiva. 2. V cenách jsou započteny i náklady na: a) dodání potřebných hmot, b) vypláchnutí spár vodou před spárováním a očištění okolního zdiva po spárování. 3. V cenách nejsou započteny náklady na: a) vysekání a vyčištění spár; tyto práce se oceňují cenami souboru cen 985 14-2 Vysekání spojovací hmoty za spár zdiva, b) úpravu spár po provedeném spárování; tyto práce se oceňují cenami souboru cen 985 23-3. 4. Délce spáry na 1 m2 upravované plochy odpovídají tyto počty kamenů: a) do 6 m - do 10 kusů na 1 m2, b) přes 6 do 12 m - přes 10 do 35 kusů 1 m2, c) přes 12 m - přes 35 kusů na 1 m2. | [14 empty] | PSC | 2
| P |  | Poznámka k položce: složení malty bude určeno na stavbě pomocí laboratorní analýzy, spáry budou vyhlazeny do líce zdiva plechovou spárovačkou, barva spárovky bude odpovídající stávajícím spárám, případně bude nová malta patinována | [14 empty] | P | 2
| VV |  | 1. sanace fasády-------------------------------- | [14 empty] | VV | 2 | 1 | True | 0 | ROZPOCET
| VV |  | výkres č.D.1.1.b.9 Pohledy - stávající stav, odstraňované konstrukce | [14 empty] | VV | 2 | 1 | True | 0 | ROZPOCET
| VV |  | výkres č.D.1.1.b.10 Pohledy - návrh | [14 empty] | VV | 2 | 1 | True | 0 | ROZPOCET
| VV |  | tabulka Tab04 - Sanace fasád SO 05 | [14 empty] | VV | 2 | 1 | True | 0 | ROZPOCET
| VV |  | 1.1 sanace SE01 - neporušené části zdiva---------------- | [14 empty] | VV | 2 | 1 | True | 0 | ROZPOCET
| VV |  | 195,38 |  | 195.38 | [12 empty] | VV | 2 | 2 | True | 0 | ROZPOCET
| VV | SE01 | Mezisoučet |  | 195.38 | [12 empty] | VV | 2 | 3 | True | 0 | ROZPOCET
| VV |  | 1.2 sanace SE02 - cementová omítka-------------- | [14 empty] | VV | 2 | 1 | True | 0 | ROZPOCET
| VV |  | 15,73 |  | 15.73 | [12 empty] | VV | 2 | 2 | True | 0 | ROZPOCET
| VV | SE02 | Mezisoučet |  | 15.73 | [12 empty] | VV | 2 | 3 | True | 0 | ROZPOCET
| VV |  | 1.3 sanace SE03 - porušené části zdiva------------ | [14 empty] | VV | 2 | 1 | True | 0 | ROZPOCET
| VV |  | 10,36 |  | 10.36 | [12 empty] | VV | 2 | 2 | True | 0 | ROZPOCET
| VV | SE03 | Mezisoučet |  | 10.36 | [12 empty] | VV | 2 | 3 | True | 0 | ROZPOCET
| VV |  | 1.4 sanace SE04 - parapety----------------- | [14 empty] | VV | 2 | 1 | True | 0 | ROZPOCET
| VV |  | 2,31 |  | 2.31 | [12 empty] | VV | 2 | 2 | True | 0 | ROZPOCET
| VV | SE04 | Mezisoučet |  | 2.31 | [12 empty] | VV | 2 | 3 | True | 0 | ROZPOCET
| VV |  | 1.5 sanace SE07 - půdní nadezdívka---------------- | [14 empty] | VV | 2 | 1 | True | 0 | ROZPOCET
| VV |  | 12,69 |  | 12.69 | [12 empty] | VV | 2 | 2 | True | 0 | ROZPOCET
| VV | SE07_fasada | Mezisoučet |  | 12.69 | [12 empty] | VV | 2 | 3 | True | 0 | ROZPOCET
| VV |  | 1.6 sanace SE08 - neporušené části zdobného zdiva--------------- | [14 empty] | VV | 2 | 1 | True | 0 | ROZPOCET
| VV |  | 9,65 |  | 9.65 | [12 empty] | VV | 2 | 2 | True | 0 | ROZPOCET
| VV | SE08 | Mezisoučet |  | 9.65 | [12 empty] | VV | 2 | 3 | True | 0 | ROZPOCET
| VV |  | 1.7 sanace SE09 - porušené části zdobného zdiva---------------- | [14 empty] | VV | 2 | 1 | True | 0 | ROZPOCET
| VV |  | 2,28 |  | 2.28 | [12 empty] | VV | 2 | 2 | True | 0 | ROZPOCET
| VV | SE09 | Mezisoučet |  | 2.28 | [12 empty] | VV | 2 | 3 | True | 0 | ROZPOCET
| VV |  | 1.8 sanace SE10 - trhliny ve zdivu---------------- | [14 empty] | VV | 2 | 1 | True | 0 | ROZPOCET
| VV |  | 1,75 |  | 1.75 | [12 empty] | VV | 2 | 2 | True | 0 | ROZPOCET
| VV | SE10 | Mezisoučet |  | 1.75 | [12 empty] | VV | 2 | 3 | True | 0 | ROZPOCET
| VV |  | 1.9 SE06 - kamenný sokl------------------ | [14 empty] | VV | 2 | 1 | True | 0 | ROZPOCET
| VV |  | 18 |  | 18 | [12 empty] | VV | 2 | 2 | True | 0 | ROZPOCET
| VV | SE06 | Mezisoučet |  | 18 | [12 empty] | VV | 2 | 3 | True | 0 | ROZPOCET
| VV |  | Součet |  | 268.15 | [12 empty] | VV | 2 | 4 | True | 1 | ROZPOCET
108 | K | 985233131 | Úprava spár po spárování zdiva kamenného nebo cihelného délky spáry na 1 m2 upravované plochy přes 12 m uhlazením | m2 | 268.15 |  | 0 | CS ÚRS 2017 01 |  | základní |  | 0 | 0 | 0 | 0 | 0 | 4 | K | 2 |  |  |  | ROZPOCET | [5 empty] | 0 | 0 | 0 | 0 | 0 | 1 | 0 | 4 | 344433893
| PSC |  | Poznámka k souboru cen: 1. Délce spáry na 1 m2 upravované plochy odpovídají tyto počty kamenů: a) do 6 m - do10 kusů na 1 m2, b) přes 6 do 12 m - přes 10 do 35 kusů na 1 m2, c) přes 12 m - přes 35 kusů na 1 m2. | [14 empty] | PSC | 2
| VV |  | 1. sanace fasád------------------- | [14 empty] | VV | 2 | 1 | True | 0 | ROZPOCET
| VV |  | SE01 |  | 195.38 | [12 empty] | VV | 2 | 2 | True | 0 | ROZPOCET
| VV |  | SE02 |  | 15.73 | [12 empty] | VV | 2 | 2 | True | 0 | ROZPOCET
| VV |  | SE03 |  | 10.36 | [12 empty] | VV | 2 | 2 | True | 0 | ROZPOCET
| VV |  | SE04 |  | 2.31 | [12 empty] | VV | 2 | 2 | True | 0 | ROZPOCET
| VV |  | SE06 |  | 18 | [12 empty] | VV | 2 | 2 | True | 0 | ROZPOCET
| VV |  | SE07_fasada |  | 12.69 | [12 empty] | VV | 2 | 2 | True | 0 | ROZPOCET
| VV |  | SE08 |  | 9.65 | [12 empty] | VV | 2 | 2 | True | 0 | ROZPOCET
| VV |  | SE09 |  | 2.28 | [12 empty] | VV | 2 | 2 | True | 0 | ROZPOCET
| VV |  | SE10 |  | 1.75 | [12 empty] | VV | 2 | 2 | True | 0 | ROZPOCET
| VV |  | Součet |  | 268.15 | [12 empty] | VV | 2 | 4 | True | 1 | ROZPOCET
109 | K | 985235050R | Restaurátorská obnova neporušených částí zdobných cihelných prvků | m2 | 9.65 |  | 0 |  |  | základní |  | 0 | 0 | 0 | 0 | 0 | 4 | K | 2 |  |  |  | ROZPOCET | [5 empty] | 0 | 0 | 0 | 0 | 0 | 1 | 0 | 4 | -1722062624
| P |  | Poznámka k položce: SE 08 - stávající cihelná tvarovka bude povrchově chemicky zpevněna materiálem určeným restaurátorem, kompletní provedení dle PD | [14 empty] | P | 2
| VV |  | 1. sanace fasády-------------------------------- | [14 empty] | VV | 2 | 1 | True | 0 | ROZPOCET
| VV |  | SE08 |  | 9.65 | [12 empty] | VV | 2 | 2 | True | 0 | ROZPOCET
| VV |  | Součet |  | 9.65 | [12 empty] | VV | 2 | 4 | True | 1 | ROZPOCET
110 | K | 985235051R | Restaurátorská obnova porušených částí zdobných cihelných prvků včetně dodávky nových atypických cihel | m2 | 2.28 |  | 0 |  |  | základní |  | 0 | 0 | 0 | 0 | 0 | 4 | K | 2 |  |  |  | ROZPOCET | [5 empty] | 0 | 0 | 0 | 0 | 0 | 1 | 0 | 4 | -2118660199
| P |  | Poznámka k položce: SE 09 - restaurátorská obnova zdobných cihelných prvků, nesoudržné porušené nebo zvětralé části zdiva budou odstraněny do hloubky, budou nahrazeny replikou páleného cihelného materiálu odpovídající kvality, odolnosti, struktury a barevnosti s původními cihlami, cena obsahuje dodávku atypických na zakázku vyrobených zdobných cihel (v nárožích seřezané, na štítech speciálně tvarované atd.), včetně testování požadovaných parametrů určených v PD, podrobně bude stanoveno na KD, cena obsahuje kompletní provedení dle PD | [14 empty] | P | 2
| VV |  | 1. sanace fasády-------------------------------- | [14 empty] | VV | 2 | 1 | True | 0 | ROZPOCET
| VV |  | SE09 |  | 2.28 | [12 empty] | VV | 2 | 2 | True | 0 | ROZPOCET
| VV |  | Součet |  | 2.28 | [12 empty] | VV | 2 | 4 | True | 1 | ROZPOCET
111 | K | 985235052R | Sanace fasády - hloubkové vyčištění trhlin, doplnění zdiva trhliny | m2 | 1.75 |  | 0 |  |  | základní |  | 0 | 0 | 0 | 0 | 0 | 4 | K | 2 |  |  |  | ROZPOCET | [5 empty] | 0 | 0 | 0 | 0 | 0 | 1 | 0 | 4 | -545615526
| P |  | Poznámka k položce: SE 10 - vyklínování trhlin ostrými úlomky cihel nebo kamenem a vyplněné maltou, v případě prasklé cihly bude provedena její opatrná výměna, cena obsahuje dodávku atypických na zakázku vyrobených cihel včetně testování požadovaných parametrů určených v PD, podrobně bude stanoveno na KD, kompletní provedení dle PD | [14 empty] | P | 2
| VV |  | 1. sanace fasády-------------------------------- | [14 empty] | VV | 2 | 1 | True | 0 | ROZPOCET
| VV |  | SE10 |  | 1.75 | [12 empty] | VV | 2 | 2 | True | 0 | ROZPOCET
| VV |  | Součet |  | 1.75 | [12 empty] | VV | 2 | 4 | True | 1 | ROZPOCET
112 | K | 985235053R | Sanace fasády - obnova kamenného soklu | m2 | 18 |  | 0 |  |  | základní |  | 0 | 0 | 0 | 0 | 0 | 4 | K | 2 |  |  |  | ROZPOCET | [5 empty] | 0 | 0 | 0 | 0 | 0 | 1 | 0 | 4 | -1926112264
| P |  | Poznámka k položce: SE 06 - nesoudržné, porušené nebo zvětralé části kamenného zdiva budou vysekány, nahrazeny novým zdivem odpovídající kvality, odolnosti a barevnosti s původními kameny, podrobně stanoveno na KD, kompletní provedení dle PD | [14 empty] | P | 2
| VV |  | 1. sanace fasády-------------------------------- | [14 empty] | VV | 2 | 1 | True | 0 | ROZPOCET
| VV |  | SE06 |  | 18 | [12 empty] | VV | 2 | 2 | True | 0 | ROZPOCET
| VV |  | Součet |  | 18 | [12 empty] | VV | 2 | 4 | True | 1 | ROZPOCET
113 | K | 985235054R | Odstranění betonových parapetů, provedení nových cihelných parapetů vnitřní a venkovní strany | kus | 4 |  | 0 |  |  | základní |  | 0 | 0 | 0 | 0 | 0 | 4 | K | 2 |  |  |  | ROZPOCET | [5 empty] | 0 | 0 | 0 | 0 | 0 | 1 | 0 | 4 | -711830172
| P |  | Poznámka k položce: nové parapety SV06, včetně likvidace sutě | [14 empty] | P | 2
114 | K | 985235055R | Průzkum sanility a vlhkosti zdiva | kus | 1 |  | 0 |  |  | základní |  | 0 | 0 | 0 | 0 | 0 | 4 | K | 2 |  |  |  | ROZPOCET | [5 empty] | 0 | 0 | 0 | 0 | 0 | 1 | 0 | 4 | -1689993231
115 | K | 985235056R | Ochrana původních konstrukcí deskami, fólií, textilií, vč.odkrytí konstrukcí | kus | 1 |  | 0 |  |  | základní |  | 0 | 0 | 0 | 0 | 0 | 4 | K | 2 |  |  |  | ROZPOCET | [5 empty] | 0 | 0 | 0 | 0 | 0 | 1 | 0 | 4 | -660723635
| D | 997 | Přesun sutě |  |  |  | 0 |  |  |  |  | 0 |  | 0 |  | 0 | 1 | D | 1 |  |  |  | ROZPOCET | [11 empty] | 0
116 | K | 997013153 | Vnitrostaveništní doprava suti a vybouraných hmot vodorovně do 50 m svisle s omezením mechanizace pro budovy a haly výšky přes 9 do 12 m | t | 260.044 |  | 0 | CS ÚRS 2017 01 |  | základní |  | 0 | 0 | 0 | 0 | 0 | 4 | K | 2 |  |  |  | ROZPOCET | [5 empty] | 0 | 0 | 0 | 0 | 0 | 1 | 0 | 4 | 915097508
| PSC |  | Poznámka k souboru cen: 1. V cenách -3111 až -3217 jsou započteny i náklady na: a) vodorovnou dopravu na uvedenou vzdálenost, b) svislou dopravu pro uvedenou výšku budovy, c) naložení na vodorovný dopravní prostředek pro odvoz na skládku nebo meziskládku, d) náklady na rozhrnutí a urovnání suti na dopravním prostředku. 2. Jestliže se pro svislý přesun použije shoz nebo zařízení investora (např. výtah v budově), užije se pro ocenění dopravy suti cena -3111 (pro nejmenší výšku, tj. 6 m). 3. Montáž, demontáž a pronájem shozu se ocení cenami souboru cen 997 01-33 Shoz suti. 4. Ceny -3151 až -3162 lze použít v případě, kdy dochází ke ztížení dopravy suti např. tím, že není možné instalovat jeřáb. | [14 empty] | PSC | 2
117 | K | 997013153-1 | Vnitrostaveništní doprava suti a vybouraných hmot vodorovně do 50 m svisle s omezením mechanizace pro budovy a haly výšky přes 9 do 12 m - azbest | t | 5.139 |  | 0 |  |  | základní |  | 0 | 0 | 0 | 0 | 0 | 4 | K | 2 |  |  |  | ROZPOCET | [5 empty] | 0 | 0 | 0 | 0 | 0 | 1 | 0 | 4 | 109518127
118 | K | 997013501 | Odvoz suti a vybouraných hmot na skládku nebo meziskládku se složením, na vzdálenost do 1 km | t | 260.044 |  | 0 | CS ÚRS 2017 01 |  | základní |  | 0 | 0 | 0 | 0 | 0 | 4 | K | 2 |  |  |  | ROZPOCET | [5 empty] | 0 | 0 | 0 | 0 | 0 | 1 | 0 | 4 | 344317474
| PSC |  | Poznámka k souboru cen: 1. Délka odvozu suti je vzdálenost od místa naložení suti na dopravní prostředek až po místo složení na určené skládce nebo meziskládce. 2. V ceně -3501 jsou započteny i náklady na složení suti na skládku nebo meziskládku. 3. Ceny jsou určeny pro odvoz suti na skládku nebo meziskládku jakýmkoliv způsobem silniční dopravy (i prostřednictvím kontejnerů). 4. Odvoz suti z meziskládky se oceňuje cenou 997 01-3511. | [14 empty] | PSC | 2
119 | K | 997013501-1 | Odvoz suti a vybouraných hmot na skládku nebo meziskládku se složením, na vzdálenost do 1 km - azbest | t | 5.139 |  | 0 |  |  | základní |  | 0 | 0 | 0 | 0 | 0 | 4 | K | 2 |  |  |  | ROZPOCET | [5 empty] | 0 | 0 | 0 | 0 | 0 | 1 | 0 | 4 | -1859181534
120 | K | 997013509 | Odvoz suti a vybouraných hmot na skládku nebo meziskládku se složením, na vzdálenost Příplatek k ceně za každý další i započatý 1 km přes 1 km | t | 2600.44 |  | 0 | CS ÚRS 2017 01 |  | základní |  | 0 | 0 | 0 | 0 | 0 | 4 | K | 2 |  |  |  | ROZPOCET | [5 empty] | 0 | 0 | 0 | 0 | 0 | 1 | 0 | 4 | -1901532297
| PSC |  | Poznámka k souboru cen: 1. Délka odvozu suti je vzdálenost od místa naložení suti na dopravní prostředek až po místo složení na určené skládce nebo meziskládce. 2. V ceně -3501 jsou započteny i náklady na složení suti na skládku nebo meziskládku. 3. Ceny jsou určeny pro odvoz suti na skládku nebo meziskládku jakýmkoliv způsobem silniční dopravy (i prostřednictvím kontejnerů). 4. Odvoz suti z meziskládky se oceňuje cenou 997 01-3511. | [14 empty] | PSC | 2
| P |  | Poznámka k položce: předpoklad: celková vzdálenost 11km | [14 empty] | P | 2
| VV |  | 260,044*10 'Přepočtené koeficientem množství |  | 2600.44 | [12 empty] | VV | 2 | 2 | False | 1 | ROZPOCET
121 | K | 997013509-1 | Odvoz suti a vybouraných hmot na skládku nebo meziskládku se složením, na vzdálenost Příplatek k ceně za každý další i započatý 1 km přes 1 km - azbest | t | 51.39 |  | 0 |  |  | základní |  | 0 | 0 | 0 | 0 | 0 | 4 | K | 2 |  |  |  | ROZPOCET | [5 empty] | 0 | 0 | 0 | 0 | 0 | 1 | 0 | 4 | -2125043105
| P |  | Poznámka k položce: předpoklad: celková vzdálenost 11km | [14 empty] | P | 2
| VV |  | 5,139*10 'Přepočtené koeficientem množství |  | 51.39 | [12 empty] | VV | 2 | 2 | False | 1 | ROZPOCET
122 | K | 997013821 | Poplatek za uložení stavebního odpadu na skládce (skládkovné) s azbestem | t | 5.139 |  | 0 | CS ÚRS 2017 01 |  | základní |  | 0 | 0 | 0 | 0 | 0 | 4 | K | 2 |  |  |  | ROZPOCET | [5 empty] | 0 | 0 | 0 | 0 | 0 | 1 | 0 | 4 | 350124037
| PSC |  | Poznámka k souboru cen: 1. Ceny uvedené v souboru lze po dohodě upravit podle místních podmínek. 2. Uložení odpadů neuvedených v souboru cen se oceňuje individuálně. 3. V cenách je započítán poplatek za ukládaní odpadu dle zákona 185/2001 Sb. 4. Případné drcení stavebního odpadu lze ocenit souborem cen 997 00-60 Drcení stavebního odpadu z katalogu 800-6 Demolice objektů. | [14 empty] | PSC | 2
123 | K | 997013831 | Poplatek za uložení stavebního odpadu na skládce (skládkovné) směsného | t | 260.044 |  | 0 | CS ÚRS 2017 01 |  | základní |  | 0 | 0 | 0 | 0 | 0 | 4 | K | 2 |  |  |  | ROZPOCET | [5 empty] | 0 | 0 | 0 | 0 | 0 | 1 | 0 | 4 | -607876709
| PSC |  | Poznámka k souboru cen: 1. Ceny uvedené v souboru lze po dohodě upravit podle místních podmínek. 2. Uložení odpadů neuvedených v souboru cen se oceňuje individuálně. 3. V cenách je započítán poplatek za ukládaní odpadu dle zákona 185/2001 Sb. 4. Případné drcení stavebního odpadu lze ocenit souborem cen 997 00-60 Drcení stavebního odpadu z katalogu 800-6 Demolice objektů. | [14 empty] | PSC | 2
| D | 998 | Přesun hmot |  |  |  | 0 |  |  |  |  | 0 |  | 0 |  | 0 | 1 | D | 1 |  |  |  | ROZPOCET | [11 empty] | 0
124 | K | 998011002 | Přesun hmot pro budovy občanské výstavby, bydlení, výrobu a služby s nosnou svislou konstrukcí zděnou z cihel, tvárnic nebo kamene vodorovná dopravní vzdálenost do 100 m pro budovy výšky přes 6 do 12 m | t | 505.773 |  | 0 | CS ÚRS 2017 01 |  | základní |  | 0 | 0 | 0 | 0 | 0 | 4 | K | 2 |  |  |  | ROZPOCET | [5 empty] | 0 | 0 | 0 | 0 | 0 | 1 | 0 | 4 | 1808060498
| PSC |  | Poznámka k souboru cen: 1. Ceny -7001 až -7006 lze použít v případě, kdy dochází ke ztížení přesunu např. tím, že není možné instalovat jeřáb. 2. K cenám -7001 až -7006 lze použít příplatky za zvětšený přesun -1014 až -1019, -2034 až -2039 nebo -2114 až 2119. 3. Jestliže pro svislý přesun používá zařízení investora (např. výtah v budově), užijí se pro ocenění přesunu hmot ceny stanovené pro nejmenší výšku, tj. 6 m. | [14 empty] | PSC | 2
| D | PSV | Práce a dodávky PSV |  |  |  | 0 |  |  |  |  | 0 |  | 65.8356 |  | 25.1325 | 2 | D | 0 |  |  |  | ROZPOCET | [11 empty] | 0
| D | 760 | Výrobky |  |  |  | 0 |  |  |  |  | 0 |  | 0 |  | 0 | 2 | D | 1 |  |  |  | ROZPOCET | [11 empty] | 0
| D | 760311 | Okna |  |  |  | 0 |  |  |  |  | 0 |  | 0 |  | 0 | 2 | D | 2 |  |  |  | ROZPOCET | [11 empty] | 0
125 | M | 760311101 | O.01 - Okno vnější, systémové kompletní provedení a specifikace dle PD, D+M | kus | 1 |  | 0 |  |  | základní |  | 0 | 0 | 0 | 0 | 0 | 32 | M | 3 |  |  |  | ROZPOCET | [5 empty] | 0 | 0 | 0 | 0 | 0 | 1 | 0 | 16 | 1700991077
126 | M | 760311102 | O.02 - Okno vnější, systémové kompletní provedení a specifikace dle PD, D+M | kus | 1 |  | 0 |  |  | základní |  | 0 | 0 | 0 | 0 | 0 | 32 | M | 3 |  |  |  | ROZPOCET | [5 empty] | 0 | 0 | 0 | 0 | 0 | 1 | 0 | 16 | 1296447731
127 | M | 760311103 | O.03 - Okno vnější, systémové kompletní provedení a specifikace dle PD, D+M | kus | 1 |  | 0 |  |  | základní |  | 0 | 0 | 0 | 0 | 0 | 32 | M | 3 |  |  |  | ROZPOCET | [5 empty] | 0 | 0 | 0 | 0 | 0 | 1 | 0 | 16 | 1573622294
128 | M | 760311104 | O.04 - Okno vnější, systémové kompletní provedení a specifikace dle PD, D+M | kus | 1 |  | 0 |  |  | základní |  | 0 | 0 | 0 | 0 | 0 | 32 | M | 3 |  |  |  | ROZPOCET | [5 empty] | 0 | 0 | 0 | 0 | 0 | 1 | 0 | 16 | -1891541198
129 | M | 760311105 | O.05 - Interiérové okno chodba, systémové kompletní provedení a specifikace dle PD, D+M | kus | 1 |  | 0 |  |  | základní |  | 0 | 0 | 0 | 0 | 0 | 32 | M | 3 |  |  |  | ROZPOCET | [5 empty] | 0 | 0 | 0 | 0 | 0 | 1 | 0 | 16 | -289055600
130 | M | 760311106 | O.06 - Interiérové okno stáj, systémové kompletní provedení a specifikace dle PD, D+M | kus | 1 |  | 0 |  |  | základní |  | 0 | 0 | 0 | 0 | 0 | 32 | M | 3 |  |  |  | ROZPOCET | [5 empty] | 0 | 0 | 0 | 0 | 0 | 1 | 0 | 16 | 560618257
131 | M | 760311107 | O.07 - Interiérové okno stáj, systémové kompletní provedení a specifikace dle PD, D+M | kus | 1 |  | 0 |  |  | základní |  | 0 | 0 | 0 | 0 | 0 | 32 | M | 3 |  |  |  | ROZPOCET | [5 empty] | 0 | 0 | 0 | 0 | 0 | 1 | 0 | 16 | -585279510
132 | M | 760311108 | O.08 - Interiérové okno chodba, systémové kompletní provedení a specifikace dle PD, D+M | kus | 1 |  | 0 |  |  | základní |  | 0 | 0 | 0 | 0 | 0 | 32 | M | 3 |  |  |  | ROZPOCET | [5 empty] | 0 | 0 | 0 | 0 | 0 | 1 | 0 | 16 | -1770168092
133 | M | 760311109 | O.09 - Interiérové okno stáj, systémové kompletní provedení a specifikace dle PD, D+M | kus | 1 |  | 0 |  |  | základní |  | 0 | 0 | 0 | 0 | 0 | 32 | M | 3 |  |  |  | ROZPOCET | [5 empty] | 0 | 0 | 0 | 0 | 0 | 1 | 0 | 16 | 1668079012
134 | M | 760311110 | O.10 - Interiérové okno stáj, systémové kompletní provedení a specifikace dle PD, D+M | kus | 1 |  | 0 |  |  | základní |  | 0 | 0 | 0 | 0 | 0 | 32 | M | 3 |  |  |  | ROZPOCET | [5 empty] | 0 | 0 | 0 | 0 | 0 | 1 | 0 | 16 | -1445469397
135 | M | 760311111 | O.11 - Okno v podkroví větší, systémové kompletní provedení a specifikace dle PD, D+M | kus | 1 |  | 0 |  |  | základní |  | 0 | 0 | 0 | 0 | 0 | 32 | M | 3 |  |  |  | ROZPOCET | [5 empty] | 0 | 0 | 0 | 0 | 0 | 1 | 0 | 16 | -381650897
136 | M | 760311112 | O.12 - Okno v podkroví menší, systémové kompletní provedení a specifikace dle PD, D+M | kus | 1 |  | 0 |  |  | základní |  | 0 | 0 | 0 | 0 | 0 | 32 | M | 3 |  |  |  | ROZPOCET | [5 empty] | 0 | 0 | 0 | 0 | 0 | 1 | 0 | 16 | -77207124
137 | M | 760311113 | O.13 - Okno v podkroví menší, systémové kompletní provedení a specifikace dle PD, D+M | kus | 1 |  | 0 |  |  | základní |  | 0 | 0 | 0 | 0 | 0 | 32 | M | 3 |  |  |  | ROZPOCET | [5 empty] | 0 | 0 | 0 | 0 | 0 | 1 | 0 | 16 | 497140390
138 | M | 760311114 | O.14 - Okno v podkroví větší, systémové kompletní provedení a specifikace dle PD, D+M | kus | 1 |  | 0 |  |  | základní |  | 0 | 0 | 0 | 0 | 0 | 32 | M | 3 |  |  |  | ROZPOCET | [5 empty] | 0 | 0 | 0 | 0 | 0 | 1 | 0 | 16 | 1364826329
139 | M | 760311115 | O.15 - Okno v podkroví menší, systémové kompletní provedení a specifikace dle PD, D+M | kus | 1 |  | 0 |  |  | základní |  | 0 | 0 | 0 | 0 | 0 | 32 | M | 3 |  |  |  | ROZPOCET | [5 empty] | 0 | 0 | 0 | 0 | 0 | 1 | 0 | 16 | -1648459266
140 | M | 760311116 | O.16 - Okno v podkroví menší, systémové kompletní provedení a specifikace dle PD, D+M | kus | 1 |  | 0 |  |  | základní |  | 0 | 0 | 0 | 0 | 0 | 32 | M | 3 |  |  |  | ROZPOCET | [5 empty] | 0 | 0 | 0 | 0 | 0 | 1 | 0 | 16 | 381291412
| D | 760324 | Výplně otvorů |  |  |  | 0 |  |  |  |  | 0 |  | 0 |  | 0 | 2 | D | 2 |  |  |  | ROZPOCET | [11 empty] | 0
141 | M | 760324101.1 | D.01 - Vstupní dveře, systémové kompletní provedení a specifikace dle PD, D+M | kus | 1 |  | 0 |  |  | základní |  | 0 | 0 | 0 | 0 | 0 | 32 | M | 3 |  |  |  | ROZPOCET | [5 empty] | 0 | 0 | 0 | 0 | 0 | 1 | 0 | 16 | 1010991892
142 | M | 760324102 | D.02 - Vstupní dveře, systémové kompletní provedení a specifikace dle PD, D+M | kus | 1 |  | 0 |  |  | základní |  | 0 | 0 | 0 | 0 | 0 | 32 | M | 3 |  |  |  | ROZPOCET | [5 empty] | 0 | 0 | 0 | 0 | 0 | 1 | 0 | 16 | 1329241965
143 | M | 760324103 | D.03 - Vstupní dveře, systémové kompletní provedení a specifikace dle PD, D+M | kus | 1 |  | 0 |  |  | základní |  | 0 | 0 | 0 | 0 | 0 | 32 | M | 3 |  |  |  | ROZPOCET | [5 empty] | 0 | 0 | 0 | 0 | 0 | 1 | 0 | 16 | 1409459967
144 | M | 760324104 | D.04 - Vstupní dveře, systémové kompletní provedení a specifikace dle PD, D+M | kus | 1 |  | 0 |  |  | základní |  | 0 | 0 | 0 | 0 | 0 | 32 | M | 3 |  |  |  | ROZPOCET | [5 empty] | 0 | 0 | 0 | 0 | 0 | 1 | 0 | 16 | 672956503
145 | M | 760324105 | D.05 - Vstupní vrata, systémové kompletní provedení a specifikace dle PD, D+M | kus | 1 |  | 0 |  |  | základní |  | 0 | 0 | 0 | 0 | 0 | 32 | M | 3 |  |  |  | ROZPOCET | [5 empty] | 0 | 0 | 0 | 0 | 0 | 1 | 0 | 16 | 869181341
146 | M | 760324106 | D.06 - Vstupní dveře - zazděné, systémové kompletní provedení a specifikace dle PD, D+M | kus | 1 |  | 0 |  |  | základní |  | 0 | 0 | 0 | 0 | 0 | 32 | M | 3 |  |  |  | ROZPOCET | [5 empty] | 0 | 0 | 0 | 0 | 0 | 1 | 0 | 16 | 743756405
147 | M | 760324107 | D.07 - Interiérové dveře, chodba, systémové kompletní provedení a specifikace dle PD, D+M | kus | 1 |  | 0 |  |  | základní |  | 0 | 0 | 0 | 0 | 0 | 32 | M | 3 |  |  |  | ROZPOCET | [5 empty] | 0 | 0 | 0 | 0 | 0 | 1 | 0 | 16 | -318695732
148 | M | 760324108 | D.08 - Interiérové dveře, chodba, systémové kompletní provedení a specifikace dle PD, D+M | kus | 1 |  | 0 |  |  | základní |  | 0 | 0 | 0 | 0 | 0 | 32 | M | 3 |  |  |  | ROZPOCET | [5 empty] | 0 | 0 | 0 | 0 | 0 | 1 | 0 | 16 | 1859983589
149 | M | 760324109 | D.09 - Interiérové dveře, chodba, systémové kompletní provedení a specifikace dle PD, D+M | kus | 1 |  | 0 |  |  | základní |  | 0 | 0 | 0 | 0 | 0 | 32 | M | 3 |  |  |  | ROZPOCET | [5 empty] | 0 | 0 | 0 | 0 | 0 | 1 | 0 | 16 | 95371395
150 | M | 760324110 | D.10 - Interiérové dveře, vstup do stáje, systémové kompletní provedení a specifikace dle PD, D+M | kus | 1 |  | 0 |  |  | základní |  | 0 | 0 | 0 | 0 | 0 | 32 | M | 3 |  |  |  | ROZPOCET | [5 empty] | 0 | 0 | 0 | 0 | 0 | 1 | 0 | 16 | -1377603987
151 | M | 760324111 | D.11 - Interiérové dveře, vstup do stáje, systémové kompletní provedení a specifikace dle PD, D+M | kus | 1 |  | 0 |  |  | základní |  | 0 | 0 | 0 | 0 | 0 | 32 | M | 3 |  |  |  | ROZPOCET | [5 empty] | 0 | 0 | 0 | 0 | 0 | 1 | 0 | 16 | -1773630870
152 | M | 760324112 | D.12 - Interiérové dveře, chodba, systémové kompletní provedení a specifikace dle PD, D+M | kus | 1 |  | 0 |  |  | základní |  | 0 | 0 | 0 | 0 | 0 | 32 | M | 3 |  |  |  | ROZPOCET | [5 empty] | 0 | 0 | 0 | 0 | 0 | 1 | 0 | 16 | 615346025
153 | M | 760324113 | D.13 - Interiérové dveře, vstup do stáje, systémové kompletní provedení a specifikace dle PD, D+M | kus | 1 |  | 0 |  |  | základní |  | 0 | 0 | 0 | 0 | 0 | 32 | M | 3 |  |  |  | ROZPOCET | [5 empty] | 0 | 0 | 0 | 0 | 0 | 1 | 0 | 16 | -608854926
154 | M | 760324114 | D.14 - Interiérové dveře, vstup do stáje, systémové kompletní provedení a specifikace dle PD, D+M | kus | 1 |  | 0 |  |  | základní |  | 0 | 0 | 0 | 0 | 0 | 32 | M | 3 |  |  |  | ROZPOCET | [5 empty] | 0 | 0 | 0 | 0 | 0 | 1 | 0 | 16 | 806421725
155 | M | 760324115 | V.01 - Vjezdová vrata, systémové kompletní provedení a specifikace dle PD, D+M | kus | 1 |  | 0 |  |  | základní |  | 0 | 0 | 0 | 0 | 0 | 32 | M | 3 |  |  |  | ROZPOCET | [5 empty] | 0 | 0 | 0 | 0 | 0 | 1 | 0 | 16 | -1888435468
156 | M | 760324116 | V.02a-c - Vrata, systémové kompletní provedení a specifikace dle PD, D+M | kus | 3 |  | 0 |  |  | základní |  | 0 | 0 | 0 | 0 | 0 | 32 | M | 3 |  |  |  | ROZPOCET | [5 empty] | 0 | 0 | 0 | 0 | 0 | 1 | 0 | 16 | 937733108
| D | 760342.1 | Zámečnické prvky |  |  |  | 0 |  |  |  |  | 0 |  | 0 |  | 0 | 2 | D | 2 |  |  |  | ROZPOCET | [11 empty] | 0
157 | M | 760342101.1 | Z.01a - kovový úchyt exteriér, systémové kompletní provedení a specifikace dle PD, D+M | kus | 1 |  | 0 |  |  | základní |  | 0 | 0 | 0 | 0 | 0 | 32 | M | 3 |  |  |  | ROZPOCET | [5 empty] | 0 | 0 | 0 | 0 | 0 | 1 | 0 | 16 | 1845625730
| P |  | Poznámka k položce: demontáž, obnova a uložení do depozitáže hřebčína | [14 empty] | P | 3
158 | M | 760342102 | Z.01b - kovový úchyt exteriér, systémové kompletní provedení a specifikace dle PD, D+M | kus | 1 |  | 0 |  |  | základní |  | 0 | 0 | 0 | 0 | 0 | 32 | M | 3 |  |  |  | ROZPOCET | [5 empty] | 0 | 0 | 0 | 0 | 0 | 1 | 0 | 16 | -1833645433
| P |  | Poznámka k položce: demontáž, obnova a uložení do depozitáže hřebčína | [14 empty] | P | 3
159 | M | 760342103 | Z.01c - kovový úchyt exteriér roh objektu, systémové kompletní provedení a specifikace dle PD, D+M | kus | 1 |  | 0 |  |  | základní |  | 0 | 0 | 0 | 0 | 0 | 32 | M | 3 |  |  |  | ROZPOCET | [5 empty] | 0 | 0 | 0 | 0 | 0 | 1 | 0 | 16 | -277594567
| P |  | Poznámka k položce: demontáž, obnova a uložení do depozitáže hřebčína | [14 empty] | P | 3
160 | M | 760342104 | Z.01d - kovový úchyt exteriér, systémové kompletní provedení a specifikace dle PD, D+M | kus | 1 |  | 0 |  |  | základní |  | 0 | 0 | 0 | 0 | 0 | 32 | M | 3 |  |  |  | ROZPOCET | [5 empty] | 0 | 0 | 0 | 0 | 0 | 1 | 0 | 16 | -1366011343
| P |  | Poznámka k položce: demontáž, obnova a uložení do depozitáže hřebčína | [14 empty] | P | 3
161 | M | 760342105 | Z.01e - kovový úchyt exteriér, systémové kompletní provedení a specifikace dle PD, D+M | kus | 1 |  | 0 |  |  | základní |  | 0 | 0 | 0 | 0 | 0 | 32 | M | 3 |  |  |  | ROZPOCET | [5 empty] | 0 | 0 | 0 | 0 | 0 | 1 | 0 | 16 | -533465389
| P |  | Poznámka k položce: demontáž, obnova a uložení do depozitáže hřebčína | [14 empty] | P | 3
162 | M | 760342106 | Z.01f - kovový úchyt exteriér, systémové kompletní provedení a specifikace dle PD, D+M | kus | 1 |  | 0 |  |  | základní |  | 0 | 0 | 0 | 0 | 0 | 32 | M | 3 |  |  |  | ROZPOCET | [5 empty] | 0 | 0 | 0 | 0 | 0 | 1 | 0 | 16 | 408504970
| P |  | Poznámka k položce: demontáž, obnova a uložení do depozitáže hřebčína | [14 empty] | P | 3
163 | M | 760342107 | Z.01g - kovový úchyt exteriér, systémové kompletní provedení a specifikace dle PD, D+M | kus | 1 |  | 0 |  |  | základní |  | 0 | 0 | 0 | 0 | 0 | 32 | M | 3 |  |  |  | ROZPOCET | [5 empty] | 0 | 0 | 0 | 0 | 0 | 1 | 0 | 16 | 1615486097
| P |  | Poznámka k položce: demontáž, obnova a uložení do depozitáže hřebčína | [14 empty] | P | 3
164 | M | 760342108 | Z.01h - kovový úchyt exteriér, systémové kompletní provedení a specifikace dle PD, D+M | kus | 1 |  | 0 |  |  | základní |  | 0 | 0 | 0 | 0 | 0 | 32 | M | 3 |  |  |  | ROZPOCET | [5 empty] | 0 | 0 | 0 | 0 | 0 | 1 | 0 | 16 | 1497902060
| P |  | Poznámka k položce: demontáž, obnova a uložení do depozitáže hřebčína | [14 empty] | P | 3
165 | M | 760342109 | Z.01i - kovový úchyt exteriér, systémové kompletní provedení a specifikace dle PD, D+M | kus | 1 |  | 0 |  |  | základní |  | 0 | 0 | 0 | 0 | 0 | 32 | M | 3 |  |  |  | ROZPOCET | [5 empty] | 0 | 0 | 0 | 0 | 0 | 1 | 0 | 16 | -2074634736
| P |  | Poznámka k položce: demontáž, obnova a uložení do depozitáže hřebčína | [14 empty] | P | 3
166 | M | 760342110 | Z.01j - kovový úchyt exteriér, systémové kompletní provedení a specifikace dle PD, D+M | kus | 1 |  | 0 |  |  | základní |  | 0 | 0 | 0 | 0 | 0 | 32 | M | 3 |  |  |  | ROZPOCET | [5 empty] | 0 | 0 | 0 | 0 | 0 | 1 | 0 | 16 | -427029023
| P |  | Poznámka k položce: demontáž, obnova a uložení do depozitáže hřebčína | [14 empty] | P | 3
167 | M | 760342111 | Z.01k - kovový úchyt exteriér roh objektu, systémové kompletní provedení a specifikace dle PD, D+M | kus | 1 |  | 0 |  |  | základní |  | 0 | 0 | 0 | 0 | 0 | 32 | M | 3 |  |  |  | ROZPOCET | [5 empty] | 0 | 0 | 0 | 0 | 0 | 1 | 0 | 16 | 1198389967
| P |  | Poznámka k položce: demontáž, obnova a uložení do depozitáže hřebčína | [14 empty] | P | 3
168 | M | 760342112 | Z.02 - kovové háky exteriér nad vstupem, odstranění | kus | 2 |  | 0 |  |  | základní |  | 0 | 0 | 0 | 0 | 0 | 32 | M | 3 |  |  |  | ROZPOCET | [5 empty] | 0 | 0 | 0 | 0 | 0 | 1 | 0 | 16 | 1048433953
169 | M | 760342113 | Z.03a - kovový úchyt interiér nad žlabem, systémové kompletní provedení a specifikace dle PD, D+M | kus | 6 |  | 0 |  |  | základní |  | 0 | 0 | 0 | 0 | 0 | 32 | M | 3 |  |  |  | ROZPOCET | [5 empty] | 0 | 0 | 0 | 0 | 0 | 1 | 0 | 16 | -2103146985
| P |  | Poznámka k položce: obnova prvku | [14 empty] | P | 3
170 | M | 760342114 | Z.03b - kovový úchyt interiér nad žlabem, systémové kompletní provedení a specifikace dle PD, D+M | kus | 6 |  | 0 |  |  | základní |  | 0 | 0 | 0 | 0 | 0 | 32 | M | 3 |  |  |  | ROZPOCET | [5 empty] | 0 | 0 | 0 | 0 | 0 | 1 | 0 | 16 | 1171730851
| P |  | Poznámka k položce: obnova prvku | [14 empty] | P | 3
171 | M | 760342115 | Z.03c - kovový úchyt interiér nad žlabem, systémové kompletní provedení a specifikace dle PD, D+M | kus | 6 |  | 0 |  |  | základní |  | 0 | 0 | 0 | 0 | 0 | 32 | M | 3 |  |  |  | ROZPOCET | [5 empty] | 0 | 0 | 0 | 0 | 0 | 1 | 0 | 16 | 489329791
| P |  | Poznámka k položce: obnova prvku | [14 empty] | P | 3
172 | M | 760342116 | Z.03d - kovový úchyt interiér nad žlabem, systémové kompletní provedení a specifikace dle PD, D+M | kus | 1 |  | 0 |  |  | základní |  | 0 | 0 | 0 | 0 | 0 | 32 | M | 3 |  |  |  | ROZPOCET | [5 empty] | 0 | 0 | 0 | 0 | 0 | 1 | 0 | 16 | -1664164118
| P |  | Poznámka k položce: obnova prvku | [14 empty] | P | 3
173 | M | 760342117 | Z.03e - kovový úchyt interiér nad žlabem, systémové kompletní provedení a specifikace dle PD, D+M | kus | 6 |  | 0 |  |  | základní |  | 0 | 0 | 0 | 0 | 0 | 32 | M | 3 |  |  |  | ROZPOCET | [5 empty] | 0 | 0 | 0 | 0 | 0 | 1 | 0 | 16 | -185161416
| P |  | Poznámka k položce: novotvar, replika | [14 empty] | P | 3
174 | M | 760342118 | Z.04a - uvazovací kruh u dveří, systémové kompletní provedení a specifikace dle PD, D+M | kus | 6 |  | 0 |  |  | základní |  | 0 | 0 | 0 | 0 | 0 | 32 | M | 3 |  |  |  | ROZPOCET | [5 empty] | 0 | 0 | 0 | 0 | 0 | 1 | 0 | 16 | 1843608556
| P |  | Poznámka k položce: obnova prvku | [14 empty] | P | 3
175 | M | 760342119 | Z.04b - uvazovací kruh u dveří, systémové kompletní provedení a specifikace dle PD, D+M | kus | 6 |  | 0 |  |  | základní |  | 0 | 0 | 0 | 0 | 0 | 32 | M | 3 |  |  |  | ROZPOCET | [5 empty] | 0 | 0 | 0 | 0 | 0 | 1 | 0 | 16 | 1320913598
| P |  | Poznámka k položce: obnova prvku | [14 empty] | P | 3
176 | M | 760342120 | Z.04c - uvazovací kruh u dveří, systémové kompletní provedení a specifikace dle PD, D+M | kus | 6 |  | 0 |  |  | základní |  | 0 | 0 | 0 | 0 | 0 | 32 | M | 3 |  |  |  | ROZPOCET | [5 empty] | 0 | 0 | 0 | 0 | 0 | 1 | 0 | 16 | -1331233381
| P |  | Poznámka k položce: obnova prvku | [14 empty] | P | 3
177 | M | 760342121 | Z.05a - kovový kruhový profil zakončující žlab, systémové kompletní provedení a specifikace dle PD, D+M | kus | 1 |  | 0 |  |  | základní |  | 0 | 0 | 0 | 0 | 0 | 32 | M | 3 |  |  |  | ROZPOCET | [5 empty] | 0 | 0 | 0 | 0 | 0 | 1 | 0 | 16 | -1250997101
| P |  | Poznámka k položce: obnova prvku | [14 empty] | P | 3
178 | M | 760342122 | Z.05b - kovový kruhový profil zakončující žlab, systémové kompletní provedení a specifikace dle PD, D+M | kus | 1 |  | 0 |  |  | základní |  | 0 | 0 | 0 | 0 | 0 | 32 | M | 3 |  |  |  | ROZPOCET | [5 empty] | 0 | 0 | 0 | 0 | 0 | 1 | 0 | 16 | 1240571140
| P |  | Poznámka k položce: obnova prvku | [14 empty] | P | 3
179 | M | 760342123 | Z.05c - kovový kruhový profil zakončující žlab, systémové kompletní provedení a specifikace dle PD, D+M | kus | 1 |  | 0 |  |  | základní |  | 0 | 0 | 0 | 0 | 0 | 32 | M | 3 |  |  |  | ROZPOCET | [5 empty] | 0 | 0 | 0 | 0 | 0 | 1 | 0 | 16 | 375923553
| P |  | Poznámka k položce: obnova prvku | [14 empty] | P | 3
180 | M | 760342124 | Z.05d - kovový kruhový profil zakončující žlab, systémové kompletní provedení a specifikace dle PD, D+M | kus | 1 |  | 0 |  |  | základní |  | 0 | 0 | 0 | 0 | 0 | 32 | M | 3 |  |  |  | ROZPOCET | [5 empty] | 0 | 0 | 0 | 0 | 0 | 1 | 0 | 16 | -1081118369
| P |  | Poznámka k položce: obnova prvku | [14 empty] | P | 3
181 | M | 760342125 | Z.06a - závora u vstupních dveří s řetězem, odstranění | kus | 2 |  | 0 |  |  | základní |  | 0 | 0 | 0 | 0 | 0 | 32 | M | 3 |  |  |  | ROZPOCET | [5 empty] | 0 | 0 | 0 | 0 | 0 | 1 | 0 | 16 | 720756710
182 | M | 760342126 | Z.06b - závora u vstupních dveří s řetězem, odstranění | kus | 2 |  | 0 |  |  | základní |  | 0 | 0 | 0 | 0 | 0 | 32 | M | 3 |  |  |  | ROZPOCET | [5 empty] | 0 | 0 | 0 | 0 | 0 | 1 | 0 | 16 | 1787801270
183 | M | 760342127 | Z.07a-f - kované oko pro aretaci otevřených křídel vrat, systémové kompletní provedení a specifikace dle PD, D+M | kus | 24 |  | 0 |  |  | základní |  | 0 | 0 | 0 | 0 | 0 | 32 | M | 3 |  |  |  | ROZPOCET | [5 empty] | 0 | 0 | 0 | 0 | 0 | 1 | 0 | 16 | -2005966131
| P |  | Poznámka k položce: novotvar | [14 empty] | P | 3
| D | 760344 | Truhlářské výrobky |  |  |  | 0 |  |  |  |  | 0 |  | 0 |  | 0 | 2 | D | 2 |  |  |  | ROZPOCET | [11 empty] | 0
184 | M | 760344101 | T.01a - Zdobné zhlaví trámu východ, systémové kompletní provedení a specifikace dle PD, D+M | kus | 1 |  | 0 |  |  | základní |  | 0 | 0 | 0 | 0 | 0 | 32 | M | 3 |  |  |  | ROZPOCET | [5 empty] | 0 | 0 | 0 | 0 | 0 | 1 | 0 | 16 | -1670267846
185 | M | 760344102 | T.01b - Zdobné zhlaví trámu východ, systémové kompletní provedení a specifikace dle PD, D+M | kus | 1 |  | 0 |  |  | základní |  | 0 | 0 | 0 | 0 | 0 | 32 | M | 3 |  |  |  | ROZPOCET | [5 empty] | 0 | 0 | 0 | 0 | 0 | 1 | 0 | 16 | 1901672165
186 | M | 760344103 | T.01c - Zdobné zhlaví trámu východ, systémové kompletní provedení a specifikace dle PD, D+M | kus | 1 |  | 0 |  |  | základní |  | 0 | 0 | 0 | 0 | 0 | 32 | M | 3 |  |  |  | ROZPOCET | [5 empty] | 0 | 0 | 0 | 0 | 0 | 1 | 0 | 16 | 1753925504
187 | M | 760344104 | T.01d - Zdobné zhlaví trámu východ, systémové kompletní provedení a specifikace dle PD, D+M | kus | 1 |  | 0 |  |  | základní |  | 0 | 0 | 0 | 0 | 0 | 32 | M | 3 |  |  |  | ROZPOCET | [5 empty] | 0 | 0 | 0 | 0 | 0 | 1 | 0 | 16 | -1822350440
188 | M | 760344105 | T.01e - Zdobné zhlaví trámu východ, systémové kompletní provedení a specifikace dle PD, D+M | kus | 1 |  | 0 |  |  | základní |  | 0 | 0 | 0 | 0 | 0 | 32 | M | 3 |  |  |  | ROZPOCET | [5 empty] | 0 | 0 | 0 | 0 | 0 | 1 | 0 | 16 | 1698304172
189 | M | 760344106 | T.02a - Zdobné zhlaví trámu západ, systémové kompletní provedení a specifikace dle PD, D+M | kus | 1 |  | 0 |  |  | základní |  | 0 | 0 | 0 | 0 | 0 | 32 | M | 3 |  |  |  | ROZPOCET | [5 empty] | 0 | 0 | 0 | 0 | 0 | 1 | 0 | 16 | -1838233599
190 | M | 760344107 | T.02b - Zdobné zhlaví trámu západ, systémové kompletní provedení a specifikace dle PD, D+M | kus | 1 |  | 0 |  |  | základní |  | 0 | 0 | 0 | 0 | 0 | 32 | M | 3 |  |  |  | ROZPOCET | [5 empty] | 0 | 0 | 0 | 0 | 0 | 1 | 0 | 16 | 336871279
191 | M | 760344108 | T.02c - Zdobné zhlaví trámu západ, systémové kompletní provedení a specifikace dle PD, D+M | kus | 1 |  | 0 |  |  | základní |  | 0 | 0 | 0 | 0 | 0 | 32 | M | 3 |  |  |  | ROZPOCET | [5 empty] | 0 | 0 | 0 | 0 | 0 | 1 | 0 | 16 | 360280791
192 | M | 760344109 | T.02d - Zdobné zhlaví trámu západ, systémové kompletní provedení a specifikace dle PD, D+M | kus | 1 |  | 0 |  |  | základní |  | 0 | 0 | 0 | 0 | 0 | 32 | M | 3 |  |  |  | ROZPOCET | [5 empty] | 0 | 0 | 0 | 0 | 0 | 1 | 0 | 16 | -935375107
193 | M | 760344110 | T.02e - Zdobné zhlaví trámu západ, systémové kompletní provedení a specifikace dle PD, D+M | kus | 1 |  | 0 |  |  | základní |  | 0 | 0 | 0 | 0 | 0 | 32 | M | 3 |  |  |  | ROZPOCET | [5 empty] | 0 | 0 | 0 | 0 | 0 | 1 | 0 | 16 | -53224333
194 | M | 760344111 | T.03a - Dřevěná konstrukce tympanonu, systémové kompletní provedení a specifikace dle PD, D+M | kus | 1 |  | 0 |  |  | základní |  | 0 | 0 | 0 | 0 | 0 | 32 | M | 3 |  |  |  | ROZPOCET | [5 empty] | 0 | 0 | 0 | 0 | 0 | 1 | 0 | 16 | 1776599422
195 | M | 760344112 | T.03b - Dřevěná konstrukce tympanonu, systémové kompletní provedení a specifikace dle PD, D+M | kus | 1 |  | 0 |  |  | základní |  | 0 | 0 | 0 | 0 | 0 | 32 | M | 3 |  |  |  | ROZPOCET | [5 empty] | 0 | 0 | 0 | 0 | 0 | 1 | 0 | 16 | 616242070
196 | M | 760344113 | T.04 - Dřevěný poklop, systémové kompletní provedení a specifikace dle PD, D+M | kus | 1 |  | 0 |  |  | základní |  | 0 | 0 | 0 | 0 | 0 | 32 | M | 3 |  |  |  | ROZPOCET | [5 empty] | 0 | 0 | 0 | 0 | 0 | 1 | 0 | 16 | -1296371869
197 | M | 760344114 | T.05 - Výlez na půdu, systémové kompletní provedení a specifikace dle PD, D+M | kus | 1 |  | 0 |  |  | základní |  | 0 | 0 | 0 | 0 | 0 | 32 | M | 3 |  |  |  | ROZPOCET | [5 empty] | 0 | 0 | 0 | 0 | 0 | 1 | 0 | 16 | 1579827291
198 | M | 760344115 | T.06 - Dřevěný poklop, výlez, systémové kompletní provedení a specifikace dle PD, D+M | kus | 1 |  | 0 |  |  | základní |  | 0 | 0 | 0 | 0 | 0 | 32 | M | 3 |  |  |  | ROZPOCET | [5 empty] | 0 | 0 | 0 | 0 | 0 | 1 | 0 | 16 | 1338238222
199 | M | 760344116 | T.07 - Dřevěné schody, systémové kompletní provedení a specifikace dle PD, D+M | kus | 1 |  | 0 |  |  | základní |  | 0 | 0 | 0 | 0 | 0 | 32 | M | 3 |  |  |  | ROZPOCET | [5 empty] | 0 | 0 | 0 | 0 | 0 | 1 | 0 | 16 | 1941444926
200 | M | 760344117 | T.08 - Dřevěný poklop, výlez , systémové kompletní provedení a specifikace dle PD, D+M | kus | 1 |  | 0 |  |  | základní |  | 0 | 0 | 0 | 0 | 0 | 32 | M | 3 |  |  |  | ROZPOCET | [5 empty] | 0 | 0 | 0 | 0 | 0 | 1 | 0 | 16 | -928815942
201 | M | 760344118 | T.09a-h - Dřevěný poklop kanálku, systémové kompletní provedení a specifikace dle PD, D+M | kus | 8 |  | 0 |  |  | základní |  | 0 | 0 | 0 | 0 | 0 | 32 | M | 3 |  |  |  | ROZPOCET | [5 empty] | 0 | 0 | 0 | 0 | 0 | 1 | 0 | 16 | 733443187
202 | M | 760344119 | T.010 - Dřevěný poklop šachty, systémové kompletní provedení a specifikace dle PD, D+M | kus | 1 |  | 0 |  |  | základní |  | 0 | 0 | 0 | 0 | 0 | 32 | M | 3 |  |  |  | ROZPOCET | [5 empty] | 0 | 0 | 0 | 0 | 0 | 1 | 0 | 16 | 37819817
| D | 760362 | Ostatní výrobky |  |  |  | 0 |  |  |  |  | 0 |  | 0 |  | 0 | 2 | D | 2 |  |  |  | ROZPOCET | [11 empty] | 0
203 | M | 760362201 | X.01a,b - Dvířka elektro rozvodné skříně exteriér, systémové kompletní provedení a specifikace dle PD, D+M | kus | 2 |  | 0 |  |  | základní |  | 0 | 0 | 0 | 0 | 0 | 32 | M | 3 |  |  |  | ROZPOCET | [5 empty] | 0 | 0 | 0 | 0 | 0 | 1 | 0 | 16 | 2037537122
204 | M | 760362202 | X.02 - Krycí dvířka elektro rozvodné skříně interiér, systémové kompletní provedení a specifikace dle PD, D+M | kus | 1 |  | 0 |  |  | základní |  | 0 | 0 | 0 | 0 | 0 | 32 | M | 3 |  |  |  | ROZPOCET | [5 empty] | 0 | 0 | 0 | 0 | 0 | 1 | 0 | 16 | 1088931599
205 | M | 760362203 | X.03 - Síťky proti hnízdění ptáků, systémové kompletní provedení a specifikace dle PD, D+M | kus | 1 |  | 0 |  |  | základní |  | 0 | 0 | 0 | 0 | 0 | 32 | M | 3 |  |  |  | ROZPOCET | [5 empty] | 0 | 0 | 0 | 0 | 0 | 1 | 0 | 16 | -406145670
206 | M | 760362204 | X.04 - Lucerna svítidlo, systémové kompletní provedení a specifikace dle PD, D+M | kus | 1 |  | 0 |  |  | základní |  | 0 | 0 | 0 | 0 | 0 | 32 | M | 3 |  |  |  | ROZPOCET | [5 empty] | 0 | 0 | 0 | 0 | 0 | 1 | 0 | 16 | -1981721622
207 | M | 760362205 | X.05 - Krabičky na vypínače, systémové kompletní provedení a specifikace dle PD, D+M | kus | 3 |  | 0 |  |  | základní |  | 0 | 0 | 0 | 0 | 0 | 32 | M | 3 |  |  |  | ROZPOCET | [5 empty] | 0 | 0 | 0 | 0 | 0 | 1 | 0 | 16 | -771394080
208 | M | 760362206 | X.06 - Síťky proti hnízdění ptáků, systémové kompletní provedení a specifikace dle PD, D+M | kus | 1 |  | 0 |  |  | základní |  | 0 | 0 | 0 | 0 | 0 | 32 | M | 3 |  |  |  | ROZPOCET | [5 empty] | 0 | 0 | 0 | 0 | 0 | 1 | 0 | 16 | 2080949725
209 | M | 760362207 | X.07a-c - Rohový napájecí žlab, systémové kompletní provedení a specifikace dle PD, D+M | kus | 3 |  | 0 |  |  | základní |  | 0 | 0 | 0 | 0 | 0 | 32 | M | 3 |  |  |  | ROZPOCET | [5 empty] | 0 | 0 | 0 | 0 | 0 | 1 | 0 | 16 | -1843666965
210 | M | 760362208 | X.07d - Rohový napájecí žlab, systémové kompletní provedení a specifikace dle PD, D+M | kus | 1 |  | 0 |  |  | základní |  | 0 | 0 | 0 | 0 | 0 | 32 | M | 3 |  |  |  | ROZPOCET | [5 empty] | 0 | 0 | 0 | 0 | 0 | 1 | 0 | 16 | 824671727
211 | M | 760362209 | X.08a-d - Liniový žlab, systémové kompletní provedení a specifikace dle PD, D+M | kus | 4 |  | 0 |  |  | základní |  | 0 | 0 | 0 | 0 | 0 | 32 | M | 3 |  |  |  | ROZPOCET | [5 empty] | 0 | 0 | 0 | 0 | 0 | 1 | 0 | 16 | 1986055066
212 | M | 760362210 | X.09 - Krabička na vypínače a zásuvky, systémové kompletní provedení a specifikace dle PD, D+M | kus | 6 |  | 0 |  |  | základní |  | 0 | 0 | 0 | 0 | 0 | 32 | M | 3 |  |  |  | ROZPOCET | [5 empty] | 0 | 0 | 0 | 0 | 0 | 1 | 0 | 16 | -1829664788
213 | M | 760362211 | X.10 - Krycí dvířka niky, umístění hadice, systémové kompletní provedení a specifikace dle PD, D+M | kus | 1 |  | 0 |  |  | základní |  | 0 | 0 | 0 | 0 | 0 | 32 | M | 3 |  |  |  | ROZPOCET | [5 empty] | 0 | 0 | 0 | 0 | 0 | 1 | 0 | 16 | -401251558
214 | M | 760362212 | X.11 - Akumulační kamna, systémové kompletní provedení a specifikace dle PD, D+M | kus | 1 |  | 0 |  |  | základní |  | 0 | 0 | 0 | 0 | 0 | 32 | M | 3 |  |  |  | ROZPOCET | [5 empty] | 0 | 0 | 0 | 0 | 0 | 1 | 0 | 16 | -1593031468
215 | M | 760362213 | X.12 - Krycí dvířka elektro rozvodné skříně interiér, systémové kompletní provedení a specifikace dle PD, D+M | kus | 1 |  | 0 |  |  | základní |  | 0 | 0 | 0 | 0 | 0 | 32 | M | 3 |  |  |  | ROZPOCET | [5 empty] | 0 | 0 | 0 | 0 | 0 | 1 | 0 | 16 | 1735102945
216 | M | 760362214 | X.13 - Oplocení, systémové kompletní provedení a specifikace dle PD a detailů, celková délka včetně vrat 172,6m, počet sloupků 83ks, bez zemních prací a základů, D+M | kus | 1 |  | 0 |  |  | základní |  | 0 | 0 | 0 | 0 | 0 | 32 | M | 3 |  |  |  | ROZPOCET | [5 empty] | 0 | 0 | 0 | 0 | 0 | 1 | 0 | 16 | 1501802532
217 | M | 760362216 | X.15 - Stávající překlad nad dveřmi D/05, vybourání a úprava, D+M | kus | 1 |  | 0 |  |  | základní |  | 0 | 0 | 0 | 0 | 0 | 32 | M | 3 |  |  |  | ROZPOCET | [5 empty] | 0 | 0 | 0 | 0 | 0 | 1 | 0 | 16 | 1599321756
| D | 762 | Konstrukce tesařské |  |  |  | 0 |  |  |  |  | 0 |  | 26.2955 |  | 19.5968 | 2 | D | 1 |  |  |  | ROZPOCET | [11 empty] | 0
218 | K | 762081150 | Práce společné pro tesařské konstrukce hoblování hraněného řeziva přímo na staveništi | m3 | 18.499 |  | 0 | CS ÚRS 2018 01 |  | základní |  | 0 | 0 | 0 | 0 | 0 | 4 | K | 2 |  |  |  | ROZPOCET | [5 empty] | 0 | 0 | 0 | 0 | 0 | 1 | 0 | 4 | 2102804728
| PSC |  | Poznámka k souboru cen: 1. Soubor cen 762 08-3 Impregnace řeziva neobsahuje položky pro ocenění imregnace řeziva nátěrem; tyto se oceňují příslušnými cenami souboru cen 783 2. -31.1 Napouštěcí nátěr tesařských konstrukcí, katalogu 800-783 Nátěry. 2. Soubor cen 762 08-5 Montáž ocelových spojovacích prostředků neobsahuje položky pro ocenění chemických kotev; tyto lze ocenit příslušnými cenami souboru cen 953 96 Kotvy chemické, katalogu 801-1 Budovy a haly - konstrukce zděné a monolitické. 3. V cenách 762 08-5 nejsou započteny náklady na dodávku spojovacích prostředků; tato dodávka se oceňuje ve specifikaci. 4. U položek 762 08-6 se určení cen řídí hmotností jednotlivě montovaného dílu konstrukce, dodávka veškerého materiálu se oceňuje ve specifikaci. | [14 empty] | PSC | 2
| VV |  | 1. nový krov---------------------------- | [14 empty] | VV | 2 | 1 | True | 0 | ROZPOCET
| VV |  | výkres č.D.1.1.b.4 Půdorys krovu - návrh | [14 empty] | VV | 2 | 1 | True | 0 | ROZPOCET
| VV |  | výpočet výměr viz.Tab.02 Výkaz dřevěného krovu | [14 empty] | VV | 2 | 1 | True | 0 | ROZPOCET
| VV |  | 15,762 |  | 15.762 | [12 empty] | VV | 2 | 2 | True | 0 | ROZPOCET
| VV |  | 2. SP 10 - nová střešní krytina - bobrovka korunové krytí------------------------ | [14 empty] | VV | 2 | 1 | True | 0 | ROZPOCET
| VV |  | v.č.D.1.1.b.6 Půdorys střechy - návrh | [14 empty] | VV | 2 | 1 | True | 0 | ROZPOCET
| VV |  | v.č.D.1.1.b.8 Řezy - návrh | [14 empty] | VV | 2 | 1 | True | 0 | ROZPOCET
| VV |  | lať 60/40mm | [14 empty] | VV | 2 | 1 | True | 0 | ROZPOCET
| VV |  | rozteč 290mm = počet řad 42 na délku krokve (vč.hřebenové, okapové latě) | [14 empty] | VV | 2 | 1 | True | 0 | ROZPOCET
| VV |  | délka střechy 17,02 | [14 empty] | VV | 2 | 1 | True | 0 | ROZPOCET
| VV |  | 17,02*(33+33+1)*0,06*0,04 |  | 2.737 | [12 empty] | VV | 2 | 2 | True | 0 | ROZPOCET
| VV |  | Součet |  | 18.499 | [12 empty] | VV | 2 | 4 | True | 1 | ROZPOCET
219 | K | 762331811 | Demontáž vázaných konstrukcí krovů sklonu do 60 st. z hranolů, hranolků, fošen, průřezové plochy do 120 cm2 | m | 10.17 |  | 0 | CS ÚRS 2017 01 |  | základní |  | 0 | 0 | 0 | 0.008 | 0.08136 | 16 | K | 2 |  |  |  | ROZPOCET | [5 empty] | 0 | 0 | 0 | 0 | 0 | 1 | 0 | 16 | 1092572557
| VV |  | 1. demontáž stávajícího krovu------------------------ | [14 empty] | VV | 2 | 1 | True | 0 | ROZPOCET
| VV |  | v.č.D.1.1.b.3 Půdorys krovu - stávající stav, odstraňované konstrukce | [14 empty] | VV | 2 | 1 | True | 0 | ROZPOCET
| VV |  | v.č.D.1.1.b.7 Řezy - stávající stav, odstraňované konstrukce | [14 empty] | VV | 2 | 1 | True | 0 | ROZPOCET
| VV |  | výpočet výměr viz.Tab.01 Výkaz dřevěného krovu - bourání | [14 empty] | VV | 2 | 1 | True | 0 | ROZPOCET
| VV |  | 10,17 |  | 10.17 | [12 empty] | VV | 2 | 2 | True | 0 | ROZPOCET
| VV |  | Součet |  | 10.17 | [12 empty] | VV | 2 | 4 | True | 1 | ROZPOCET
220 | K | 762331812 | Demontáž vázaných konstrukcí krovů sklonu do 60 st. z hranolů, hranolků, fošen, průřezové plochy přes 120 do 224 cm2 | m | 180.67 |  | 0 | CS ÚRS 2017 01 |  | základní |  | 0 | 0 | 0 | 0.014 | 2.5294 | 16 | K | 2 |  |  |  | ROZPOCET | [5 empty] | 0 | 0 | 0 | 0 | 0 | 1 | 0 | 16 | 1312822431
| VV |  | 1. demontáž stávajícího krovu------------------------ | [14 empty] | VV | 2 | 1 | True | 0 | ROZPOCET
| VV |  | v.č.D.1.1.b.3 Půdorys krovu - stávající stav, odstraňované konstrukce | [14 empty] | VV | 2 | 1 | True | 0 | ROZPOCET
| VV |  | v.č.D.1.1.b.7 Řezy - stávající stav, odstraňované konstrukce | [14 empty] | VV | 2 | 1 | True | 0 | ROZPOCET
| VV |  | výpočet výměr viz.Tab.01 Výkaz dřevěného krovu - bourání | [14 empty] | VV | 2 | 1 | True | 0 | ROZPOCET
| VV |  | 180,67 |  | 180.67 | [12 empty] | VV | 2 | 2 | True | 0 | ROZPOCET
| VV |  | Součet |  | 180.67 | [12 empty] | VV | 2 | 4 | True | 1 | ROZPOCET
221 | K | 762331813 | Demontáž vázaných konstrukcí krovů sklonu do 60 st. z hranolů, hranolků, fošen, průřezové plochy přes 224 do 288 cm2 | m | 274.87 |  | 0 | CS ÚRS 2017 01 |  | základní |  | 0 | 0 | 0 | 0.024 | 6.5969 | 16 | K | 2 |  |  |  | ROZPOCET | [5 empty] | 0 | 0 | 0 | 0 | 0 | 1 | 0 | 16 | -1381722650
| VV |  | 1. demontáž stávajícího krovu------------------------ | [14 empty] | VV | 2 | 1 | True | 0 | ROZPOCET
| VV |  | v.č.D.1.1.b.3 Půdorys krovu - stávající stav, odstraňované konstrukce | [14 empty] | VV | 2 | 1 | True | 0 | ROZPOCET
| VV |  | v.č.D.1.1.b.7 Řezy - stávající stav, odstraňované konstrukce | [14 empty] | VV | 2 | 1 | True | 0 | ROZPOCET
| VV |  | výpočet výměr viz.Tab.01 Výkaz dřevěného krovu - bourání | [14 empty] | VV | 2 | 1 | True | 0 | ROZPOCET
| VV |  | 274,87 |  | 274.87 | [12 empty] | VV | 2 | 2 | True | 0 | ROZPOCET
| VV |  | Součet |  | 274.87 | [12 empty] | VV | 2 | 4 | True | 1 | ROZPOCET
222 | K | 762331814 | Demontáž vázaných konstrukcí krovů sklonu do 60 st. z hranolů, hranolků, fošen, průřezové plochy přes 288 do 450 cm2 | m | 85 |  | 0 | CS ÚRS 2017 01 |  | základní |  | 0 | 0 | 0 | 0.032 | 2.72 | 16 | K | 2 |  |  |  | ROZPOCET | [5 empty] | 0 | 0 | 0 | 0 | 0 | 1 | 0 | 16 | 195403349
| VV |  | 1. demontáž stávajícího krovu------------------------ | [14 empty] | VV | 2 | 1 | True | 0 | ROZPOCET
| VV |  | v.č.D.1.1.b.3 Půdorys krovu - stávající stav, odstraňované konstrukce | [14 empty] | VV | 2 | 1 | True | 0 | ROZPOCET
| VV |  | v.č.D.1.1.b.7 Řezy - stávající stav, odstraňované konstrukce | [14 empty] | VV | 2 | 1 | True | 0 | ROZPOCET
| VV |  | výpočet výměr viz.Tab.01 Výkaz dřevěného krovu - bourání | [14 empty] | VV | 2 | 1 | True | 0 | ROZPOCET
| VV |  | 85 |  | 85 | [12 empty] | VV | 2 | 2 | True | 0 | ROZPOCET
| VV |  | Součet |  | 85 | [12 empty] | VV | 2 | 4 | True | 1 | ROZPOCET
223 | K | 762331815 | Demontáž vázaných konstrukcí krovů sklonu do 60 st. z hranolů, hranolků, fošen, průřezové plochy přes 450 do 600 cm2 | m | 48.4 |  | 0 | CS ÚRS 2017 01 |  | základní |  | 0 | 0 | 0 | 0.004 | 0.1936 | 16 | K | 2 |  |  |  | ROZPOCET | [5 empty] | 0 | 0 | 0 | 0 | 0 | 1 | 0 | 16 | 161278446
| VV |  | 1. demontáž stávajícího krovu------------------------ | [14 empty] | VV | 2 | 1 | True | 0 | ROZPOCET
| VV |  | v.č.D.1.1.b.3 Půdorys krovu - stávající stav, odstraňované konstrukce | [14 empty] | VV | 2 | 1 | True | 0 | ROZPOCET
| VV |  | v.č.D.1.1.b.7 Řezy - stávající stav, odstraňované konstrukce | [14 empty] | VV | 2 | 1 | True | 0 | ROZPOCET
| VV |  | výpočet výměr viz.Tab.01 Výkaz dřevěného krovu - bourání | [14 empty] | VV | 2 | 1 | True | 0 | ROZPOCET
| VV |  | 48,4 |  | 48.4 | [12 empty] | VV | 2 | 2 | True | 0 | ROZPOCET
| VV |  | Součet |  | 48.4 | [12 empty] | VV | 2 | 4 | True | 1 | ROZPOCET
224 | K | 762332532 | Montáž vázaných konstrukcí krovů střech pultových, sedlových, valbových, stanových čtvercového nebo obdélníkového půdorysu, z řeziva hoblovaného průřezové plochy přes 120 do 224 cm2 | m | 389.4 |  | 0 | CS ÚRS 2018 01 |  | základní |  | 0 | 0 | 0 | 0 | 0 | 16 | K | 2 |  |  |  | ROZPOCET | [5 empty] | 0 | 0 | 0 | 0 | 0 | 1 | 0 | 16 | 1060166935
| PSC |  | Poznámka k souboru cen: 1. V cenách nejsou započteny náklady na montáž kotevních želez s připojením k dřevěné konstrukci; tyto se ocení příslušnými položkami souboru cen 762 08-5 tohoto katalogu. 2. V cenách 762 33-5 nejsou započteny náklady na podpory (např. vazníky). | [14 empty] | PSC | 2
| P |  | Poznámka k položce: Projekt počítá s kompletní výměnou krovů za tradičně tesané repliky stávajících krovů, spojovány tradičními tesařskými spoji (plátováním, kolíkováním, kampováním a čepy, bez použití novodobých technologií, jako jsou např. šrouby). | [14 empty] | P | 2
| VV |  | 1. nový krov---------------------------- | [14 empty] | VV | 2 | 1 | True | 0 | ROZPOCET
| VV |  | výkres č.D.1.1.b.4 Půdorys krovu - návrh | [14 empty] | VV | 2 | 1 | True | 0 | ROZPOCET
| VV |  | výpočet výměr viz.Tab.02 Výkaz dřevěného krovu | [14 empty] | VV | 2 | 1 | True | 0 | ROZPOCET
| VV |  | 389,4 |  | 389.4 | [12 empty] | VV | 2 | 2 | True | 0 | ROZPOCET
| VV |  | Součet |  | 389.4 | [12 empty] | VV | 2 | 4 | True | 1 | ROZPOCET
225 | K | 762332533 | Montáž vázaných konstrukcí krovů střech pultových, sedlových, valbových, stanových čtvercového nebo obdélníkového půdorysu, z řeziva hoblovaného průřezové plochy přes 224 do 288 cm2 | m | 64.16 |  | 0 | CS ÚRS 2018 01 |  | základní |  | 0 | 0 | 0 | 0 | 0 | 16 | K | 2 |  |  |  | ROZPOCET | [5 empty] | 0 | 0 | 0 | 0 | 0 | 1 | 0 | 16 | -541507658
| PSC |  | Poznámka k souboru cen: 1. V cenách nejsou započteny náklady na montáž kotevních želez s připojením k dřevěné konstrukci; tyto se ocení příslušnými položkami souboru cen 762 08-5 tohoto katalogu. 2. V cenách 762 33-5 nejsou započteny náklady na podpory (např. vazníky). | [14 empty] | PSC | 2
| P |  | Poznámka k položce: Projekt počítá s kompletní výměnou krovů za tradičně tesané repliky stávajících krovů, spojovány tradičními tesařskými spoji (plátováním, kolíkováním, kampováním a čepy, bez použití novodobých technologií, jako jsou např. šrouby). | [14 empty] | P | 2
| VV |  | 1. nový krov---------------------------- | [14 empty] | VV | 2 | 1 | True | 0 | ROZPOCET
| VV |  | výkres č.D.1.1.b.4 Půdorys krovu - návrh | [14 empty] | VV | 2 | 1 | True | 0 | ROZPOCET
| VV |  | výpočet výměr viz.Tab.02 Výkaz dřevěného krovu | [14 empty] | VV | 2 | 1 | True | 0 | ROZPOCET
| VV |  | 64,16 |  | 64.16 | [12 empty] | VV | 2 | 2 | True | 0 | ROZPOCET
| VV |  | Součet |  | 64.16 | [12 empty] | VV | 2 | 4 | True | 1 | ROZPOCET
226 | K | 762332534 | Montáž vázaných konstrukcí krovů střech pultových, sedlových, valbových, stanových čtvercového nebo obdélníkového půdorysu, z řeziva hoblovaného průřezové plochy přes 288 do 450 cm2 | m | 97.15 |  | 0 | CS ÚRS 2018 01 |  | základní |  | 0 | 0 | 0 | 0 | 0 | 16 | K | 2 |  |  |  | ROZPOCET | [5 empty] | 0 | 0 | 0 | 0 | 0 | 1 | 0 | 16 | -425566952
| PSC |  | Poznámka k souboru cen: 1. V cenách nejsou započteny náklady na montáž kotevních želez s připojením k dřevěné konstrukci; tyto se ocení příslušnými položkami souboru cen 762 08-5 tohoto katalogu. 2. V cenách 762 33-5 nejsou započteny náklady na podpory (např. vazníky). | [14 empty] | PSC | 2
| P |  | Poznámka k položce: Projekt počítá s kompletní výměnou krovů za tradičně tesané repliky stávajících krovů, spojovány tradičními tesařskými spoji (plátováním, kolíkováním, kampováním a čepy, bez použití novodobých technologií, jako jsou např. šrouby). | [14 empty] | P | 2
| VV |  | 1. nový krov---------------------------- | [14 empty] | VV | 2 | 1 | True | 0 | ROZPOCET
| VV |  | výkres č.D.1.1.b.4 Půdorys krovu - návrh | [14 empty] | VV | 2 | 1 | True | 0 | ROZPOCET
| VV |  | výpočet výměr viz.Tab.02 Výkaz dřevěného krovu | [14 empty] | VV | 2 | 1 | True | 0 | ROZPOCET
| VV |  | 97,15 |  | 97.15 | [12 empty] | VV | 2 | 2 | True | 0 | ROZPOCET
| VV |  | Součet |  | 97.15 | [12 empty] | VV | 2 | 4 | True | 1 | ROZPOCET
227 | K | 762332535 | Montáž vázaných konstrukcí krovů střech pultových, sedlových, valbových, stanových čtvercového nebo obdélníkového půdorysu, z řeziva hoblovaného průřezové plochy přes 450 cm2 | m | 50.4 |  | 0 | CS ÚRS 2018 01 |  | základní |  | 0 | 0 | 0 | 0 | 0 | 16 | K | 2 |  |  |  | ROZPOCET | [5 empty] | 0 | 0 | 0 | 0 | 0 | 1 | 0 | 16 | 870265814
| PSC |  | Poznámka k souboru cen: 1. V cenách nejsou započteny náklady na montáž kotevních želez s připojením k dřevěné konstrukci; tyto se ocení příslušnými položkami souboru cen 762 08-5 tohoto katalogu. 2. V cenách 762 33-5 nejsou započteny náklady na podpory (např. vazníky). | [14 empty] | PSC | 2
| P |  | Poznámka k položce: Projekt počítá s kompletní výměnou krovů za tradičně tesané repliky stávajících krovů, spojovány tradičními tesařskými spoji (plátováním, kolíkováním, kampováním a čepy, bez použití novodobých technologií, jako jsou např. šrouby). | [14 empty] | P | 2
| VV |  | 1. nový krov---------------------------- | [14 empty] | VV | 2 | 1 | True | 0 | ROZPOCET
| VV |  | výkres č.D.1.1.b.4 Půdorys krovu - návrh | [14 empty] | VV | 2 | 1 | True | 0 | ROZPOCET
| VV |  | výpočet výměr viz.Tab.02 Výkaz dřevěného krovu | [14 empty] | VV | 2 | 1 | True | 0 | ROZPOCET
| VV |  | 50,4 |  | 50.4 | [12 empty] | VV | 2 | 2 | True | 0 | ROZPOCET
| VV |  | Součet |  | 50.4 | [12 empty] | VV | 2 | 4 | True | 1 | ROZPOCET
228 | M | 605120111R | řezivo jehličnaté hranol jakost třídy SI - pro tesařské opracování | m3 | 17.338 |  | 0 |  |  | základní |  | 0 | 0.55 | 9.5359 | 0 | 0 | 32 | M | 2 |  |  |  | ROZPOCET | [5 empty] | 0 | 0 | 0 | 0 | 0 | 1 | 0 | 16 | 1976600732
| VV |  | prořez 10% | [14 empty] | VV | 2 | 1 | True | 0 | ROZPOCET
| VV |  | 1. nový krov---------------------------- | [14 empty] | VV | 2 | 1 | True | 0 | ROZPOCET
| VV |  | výkres č.D.1.1.b.4 Půdorys krovu - návrh | [14 empty] | VV | 2 | 1 | True | 0 | ROZPOCET
| VV |  | výpočet výměr viz.Tab.02 Výkaz dřevěného krovu | [14 empty] | VV | 2 | 1 | True | 0 | ROZPOCET
| VV |  | 15,762 |  | 15.762 | [12 empty] | VV | 2 | 2 | True | 0 | ROZPOCET
| VV |  | Součet |  | 15.762 | [12 empty] | VV | 2 | 4 | True | 1 | ROZPOCET
| VV |  | 15,762*1,1 'Přepočtené koeficientem množství |  | 17.338 | [12 empty] | VV | 2 | 2 | False | 1 | ROZPOCET
229 | K | 762342214 | Bednění a laťování montáž laťování střech jednoduchých sklonu do 60 st. při osové vzdálenosti latí přes 150 do 360 mm | m2 | 325.082 |  | 0 | CS ÚRS 2017 01 |  | základní |  | 0 | 0 | 0 | 0 | 0 | 16 | K | 2 |  |  |  | ROZPOCET | [5 empty] | 0 | 0 | 0 | 0 | 0 | 1 | 0 | 16 | -893122599
| PSC |  | Poznámka k souboru cen: 1. V cenách -1011 až -1149 bednění střech z desek dřevoštěpkových a cementotřískových jsou započteny i náklady na dodávku spojovacích prostředků, na tyto položky se nevztahuje ocenění dodávky spojovacích prostředků položka 762 39-5000. | [14 empty] | PSC | 2
| VV |  | 1. SP 10 - nová střešní krytina - bobrovka korunové krytí------------------------ | [14 empty] | VV | 2 | 1 | True | 0 | ROZPOCET
| VV |  | v.č.D.1.1.b.6 Půdorys střechy - návrh | [14 empty] | VV | 2 | 1 | True | 0 | ROZPOCET
| VV |  | v.č.D.1.1.b.8 Řezy - návrh | [14 empty] | VV | 2 | 1 | True | 0 | ROZPOCET
| VV |  | rozteč 290mm | [14 empty] | VV | 2 | 1 | True | 0 | ROZPOCET
| VV |  | SP10 |  | 325.082 | [12 empty] | VV | 2 | 2 | True | 0 | ROZPOCET
| VV |  | Součet |  | 325.082 | [12 empty] | VV | 2 | 4 | True | 1 | ROZPOCET
230 | M | 605141120 | řezivo jehličnaté latě střešní surové dl 4 m | m3 | 3.011 |  | 0 | CS ÚRS 2017 01 |  | základní |  | 0 | 0.55 | 1.6561 | 0 | 0 | 32 | M | 2 |  |  |  | ROZPOCET | [5 empty] | 0 | 0 | 0 | 0 | 0 | 1 | 0 | 16 | 891895340
| VV |  | prořez 10% | [14 empty] | VV | 2 | 1 | True | 0 | ROZPOCET
| VV |  | 1. SP 10 - nová střešní krytina - bobrovka korunové krytí------------------------ | [14 empty] | VV | 2 | 1 | True | 0 | ROZPOCET
| VV |  | v.č.D.1.1.b.6 Půdorys střechy - návrh | [14 empty] | VV | 2 | 1 | True | 0 | ROZPOCET
| VV |  | v.č.D.1.1.b.8 Řezy - návrh | [14 empty] | VV | 2 | 1 | True | 0 | ROZPOCET
| VV |  | lať 60/40mm | [14 empty] | VV | 2 | 1 | True | 0 | ROZPOCET
| VV |  | rozteč 290mm = počet řad 42 na délku krokve (vč.hřebenové, okapové latě) | [14 empty] | VV | 2 | 1 | True | 0 | ROZPOCET
| VV |  | délka střechy 17,02 | [14 empty] | VV | 2 | 1 | True | 0 | ROZPOCET
| VV |  | 17,02*(33+33+1)*0,06*0,04 |  | 2.737 | [12 empty] | VV | 2 | 2 | True | 0 | ROZPOCET
| VV |  | Součet |  | 2.737 | [12 empty] | VV | 2 | 4 | True | 1 | ROZPOCET
| VV |  | 2,737*1,1 'Přepočtené koeficientem množství |  | 3.011 | [12 empty] | VV | 2 | 2 | False | 1 | ROZPOCET
231 | K | 762342812 | Demontáž bednění a laťování laťování střech sklonu do 60 st. se všemi nadstřešními konstrukcemi, z latí průřezové plochy do 25 cm2 při osové vzdálenosti přes 0,22 do 0,50 m | m2 | 326.378 |  | 0 | CS ÚRS 2017 01 |  | základní |  | 0 | 0 | 0 | 0.005 | 1.6319 | 16 | K | 2 |  |  |  | ROZPOCET | [5 empty] | 0 | 0 | 0 | 0 | 0 | 1 | 0 | 16 | 44439808
| VV |  | 1. SP01 - laťování stávající střešní krytiny------------------------ | [14 empty] | VV | 2 | 1 | True | 0 | ROZPOCET
| VV |  | v.č.D.1.1.b.3 Půdorys krovu - stávající stav, odstraňované konstrukce | [14 empty] | VV | 2 | 1 | True | 0 | ROZPOCET
| VV |  | v.č.D.1.1.b.7 Řezy - stávající stav, odstraňované konstrukce | [14 empty] | VV | 2 | 1 | True | 0 | ROZPOCET
| VV |  | SP01 |  | 326.378 | [12 empty] | VV | 2 | 2 | True | 0 | ROZPOCET
| VV |  | Součet |  | 326.378 | [12 empty] | VV | 2 | 4 | True | 1 | ROZPOCET
232 | K | 762395000 | Spojovací prostředky krovů, bednění a laťování, nadstřešních konstrukcí svory, prkna, hřebíky, pásová ocel, vruty | m3 | 2.737 |  | 0 | CS ÚRS 2017 01 |  | základní |  | 0 | 0.02337 | 0.063964 | 0 | 0 | 16 | K | 2 |  |  |  | ROZPOCET | [5 empty] | 0 | 0 | 0 | 0 | 0 | 1 | 0 | 16 | 1447506529
| PSC |  | Poznámka k souboru cen: 1. Cena je určena pro montážní ceny souborů cen: a) 762 33- Montáž vázaných konstrukcí krovů, b) 762 34- Bednění a laťování, ceny -1210 až -2441, c) 762 35- Montáž nadstřešních konstrukcí, d) 762 36- Montáž spádových klínů. 2. Ochrana konstrukce se oceňuje samostatně, např. položkami 762 08-3 Impregnace řeziva tohoto katalogu nebo příslušnými položkami katalogu 800-783 Nátěry. | [14 empty] | PSC | 2
| VV |  | 1. SP 10 - nová střešní krytina - bobrovka korunové krytí------------------------ | [14 empty] | VV | 2 | 1 | True | 0 | ROZPOCET
| VV |  | v.č.D.1.1.b.6 Půdorys střechy - návrh | [14 empty] | VV | 2 | 1 | True | 0 | ROZPOCET
| VV |  | v.č.D.1.1.b.8 Řezy - návrh | [14 empty] | VV | 2 | 1 | True | 0 | ROZPOCET
| VV |  | lať 60/40mm | [14 empty] | VV | 2 | 1 | True | 0 | ROZPOCET
| VV |  | rozteč 290mm = počet řad 42 na délku krokve (vč.hřebenové, okapové latě) | [14 empty] | VV | 2 | 1 | True | 0 | ROZPOCET
| VV |  | délka střechy 17,02 | [14 empty] | VV | 2 | 1 | True | 0 | ROZPOCET
| VV |  | 17,02*(33+33+1)*0,06*0,04 |  | 2.737 | [12 empty] | VV | 2 | 2 | True | 0 | ROZPOCET
| VV |  | Součet |  | 2.737 | [12 empty] | VV | 2 | 4 | True | 1 | ROZPOCET
233 | K | 762395001R | Spojovací prostředky pro montáž krovu dubovými kolíky | m3 | 15.762 |  | 0 |  |  | základní |  | 0 | 0.02337 | 0.36836 | 0 | 0 | 16 | K | 2 |  |  |  | ROZPOCET | [5 empty] | 0 | 0 | 0 | 0 | 0 | 1 | 0 | 16 | 1359909135
| VV |  | 1. nový krov---------------------------- | [14 empty] | VV | 2 | 1 | True | 0 | ROZPOCET
| VV |  | výkres č.D.1.1.b.4 Půdorys krovu - návrh | [14 empty] | VV | 2 | 1 | True | 0 | ROZPOCET
| VV |  | výpočet výměr viz.Tab.02 Výkaz dřevěného krovu | [14 empty] | VV | 2 | 1 | True | 0 | ROZPOCET
| VV |  | 15,762 |  | 15.762 | [12 empty] | VV | 2 | 2 | True | 0 | ROZPOCET
| VV |  | Součet |  | 15.762 | [12 empty] | VV | 2 | 4 | True | 1 | ROZPOCET
234 | K | 762526210 | Položení podlah montáž podlahových lišt hrubých | m | 554.554 |  | 0 | CS ÚRS 2017 01 |  | základní |  | 0 | 0 | 0 | 0 | 0 | 16 | K | 2 |  |  |  | ROZPOCET | [5 empty] | 0 | 0 | 0 | 0 | 0 | 1 | 0 | 16 | -1986944373
| PSC |  | Poznámka k souboru cen: 1. Cenu 762 52-1104, 762 52-1108 lze použít na provizorní zakrytí výkopu uvnitř budov. | [14 empty] | PSC | 2
| VV |  | 1. SR11 - záklop stropu------------------------- | [14 empty] | VV | 2 | 1 | True | 0 | ROZPOCET
| VV |  | v.č.D.1.1.b.2 Půdorys 1NP - návrh | [14 empty] | VV | 2 | 1 | True | 0 | ROZPOCET
| VV |  | v.č.D.1.1.b.4 Půdorys krovu - návrh | [14 empty] | VV | 2 | 1 | True | 0 | ROZPOCET
| VV |  | v.č.D.1.1.b.8 Řezy - návrh | [14 empty] | VV | 2 | 1 | True | 0 | ROZPOCET
| VV |  | lištování prken š.300mm, spotřebav 3,5m/m2 | [14 empty] | VV | 2 | 1 | True | 0 | ROZPOCET
| VV |  | 14,3*5,54*2*3,5 |  | 554.554 | [12 empty] | VV | 2 | 2 | True | 0 | ROZPOCET
| VV | podlaha_listaspary | Mezisoučet |  | 554.554 | [12 empty] | VV | 2 | 3 | True | 0 | ROZPOCET
| VV |  | Součet |  | 554.554 | [12 empty] | VV | 2 | 4 | True | 1 | ROZPOCET
235 | M | 605141010 | řezivo jehličnaté lať jakost I 10 - 25 cm2 | m3 | 1.497 |  | 0 | CS ÚRS 2017 01 |  | základní |  | 0 | 0.55 | 0.82335 | 0 | 0 | 32 | M | 2 |  |  |  | ROZPOCET | [5 empty] | 0 | 0 | 0 | 0 | 0 | 1 | 0 | 16 | -1931368623
| VV |  | prořez 8% | [14 empty] | VV | 2 | 1 | True | 0 | ROZPOCET
| VV |  | 1. olištování spár záklopu stropu------------------------- | [14 empty] | VV | 2 | 1 | True | 0 | ROZPOCET
| VV |  | podlaha_listaspary*0,05*0,05 |  | 1.386 | [12 empty] | VV | 2 | 2 | True | 0 | ROZPOCET
| VV |  | Součet |  | 1.386 | [12 empty] | VV | 2 | 4 | True | 1 | ROZPOCET
| VV |  | 1,386*1,08 'Přepočtené koeficientem množství |  | 1.497 | [12 empty] | VV | 2 | 2 | False | 1 | ROZPOCET
236 | K | 762526811 | Demontáž podlah z desek dřevotřískových, překližkových, sololitových tl. do 20 mm bez polštářů | m2 | 179.33 |  | 0 | CS ÚRS 2017 01 |  | základní |  | 0 | 0 | 0 | 0.03 | 5.3799 | 16 | K | 2 |  |  |  | ROZPOCET | [5 empty] | 0 | 0 | 0 | 0 | 0 | 1 | 0 | 16 | -1535417954
| VV |  | 1. dočasná ochrana podlahy ---------------- | [14 empty] | VV | 2 | 1 | True | 0 | ROZPOCET
| VV |  | podlaha_zakryti |  | 179.33 | [12 empty] | VV | 2 | 2 | True | 0 | ROZPOCET
| VV |  | Součet |  | 179.33 | [12 empty] | VV | 2 | 4 | True | 1 | ROZPOCET
237 | K | 762591140 | Montáž dočasného zakrytí prostupů, otvorů z měkkého nebo tvrdého dřeva, volně kladenými deskami | m2 | 179.33 |  | 0 | CS ÚRS 2017 01 |  | základní |  | 0 | 0 | 0 | 0 | 0 | 16 | K | 2 |  |  |  | ROZPOCET | [5 empty] | 0 | 0 | 0 | 0 | 0 | 1 | 0 | 16 | 1012900521
| PSC |  | Poznámka k souboru cen: 1. Položky lze použít pro zajištění prohlubní a otvorů v podlaze, jejichž půdorysné rozměry přesahují 0,25 m. | [14 empty] | PSC | 2
| VV |  | 1. dočasná ochrana podlahy ---------------- | [14 empty] | VV | 2 | 1 | True | 0 | ROZPOCET
| VV |  | v.č.D.1.1.b.2 Půdorys 1NP - návrh | [14 empty] | VV | 2 | 1 | True | 0 | ROZPOCET
| VV |  | tabulka místností - bourání | [14 empty] | VV | 2 | 1 | True | 0 | ROZPOCET
| VV |  | 3,6+12,16+13,14+37,18+37,05+75,18+1,02 |  | 179.33 | [12 empty] | VV | 2 | 2 | True | 0 | ROZPOCET
| VV | podlaha_zakryti | Mezisoučet |  | 179.33 | [12 empty] | VV | 2 | 3 | True | 0 | ROZPOCET
| VV |  | Součet |  | 179.33 | [12 empty] | VV | 2 | 4 | True | 1 | ROZPOCET
238 | M | 607215200 | deska dřevotřísková typ S třída E1, jakost I tl. 18 mm | m2 | 197.263 |  | 0 | CS ÚRS 2017 01 |  | základní |  | 0 | 0.0135 | 2.6631 | 0 | 0 | 32 | M | 2 |  |  |  | ROZPOCET | [5 empty] | 0 | 0 | 0 | 0 | 0 | 1 | 0 | 16 | -718824128
| VV |  | 1. dočasná ochrana podlahy ---------------- | [14 empty] | VV | 2 | 1 | True | 0 | ROZPOCET
| VV |  | podlaha_zakryti |  | 179.33 | [12 empty] | VV | 2 | 2 | True | 0 | ROZPOCET
| VV |  | Součet |  | 179.33 | [12 empty] | VV | 2 | 4 | True | 1 | ROZPOCET
| VV |  | 179,33*1,1 'Přepočtené koeficientem množství |  | 197.263 | [12 empty] | VV | 2 | 2 | False | 1 | ROZPOCET
239 | K | 762595001 | Spojovací prostředky podlah a podkladových konstrukcí hřebíky, vruty | m2 | 158.444 |  | 0 | CS ÚRS 2017 01 |  | základní |  | 0 | 0.00019 | 0.030104 | 0 | 0 | 16 | K | 2 |  |  |  | ROZPOCET | [5 empty] | 0 | 0 | 0 | 0 | 0 | 1 | 0 | 16 | -78368479
| PSC |  | Poznámka k souboru cen: 1. Cena -5001 je určena pro montážní ceny souborů cen : 762 51- Podlahové konstrukce podkladové, ceny -2235 až - 2255, 762 52- Položení podlah, 762 59- Zakrytí kanálů a výkopů 2. Ochrana konstrukce se oceňuje samostatně, např. položkami 762 08-3 Impregnace řeziva, tohoto katalogu, nebo příslušnými položkami katalogu 800-783 Nátěry. | [14 empty] | PSC | 2
| VV |  | 1. SR11 - záklop stropu------------------------- | [14 empty] | VV | 2 | 1 | True | 0 | ROZPOCET
| VV |  | v.č.D.1.1.b.2 Půdorys 1NP - návrh | [14 empty] | VV | 2 | 1 | True | 0 | ROZPOCET
| VV |  | v.č.D.1.1.b.4 Půdorys krovu - návrh | [14 empty] | VV | 2 | 1 | True | 0 | ROZPOCET
| VV |  | v.č.D.1.1.b.8 Řezy - návrh | [14 empty] | VV | 2 | 1 | True | 0 | ROZPOCET
| VV |  | lištování prken š.300mm, spotřebav 3,5m/m2 | [14 empty] | VV | 2 | 1 | True | 0 | ROZPOCET
| VV |  | 14,3*5,54*2 |  | 158.444 | [12 empty] | VV | 2 | 2 | True | 0 | ROZPOCET
| VV |  | Mezisoučet |  | 158.444 | [12 empty] | VV | 2 | 3 | True | 0 | ROZPOCET
| VV |  | Součet |  | 158.444 | [12 empty] | VV | 2 | 4 | True | 1 | ROZPOCET
240 | K | 762811811 | Demontáž záklopů stropů vrchních a zapuštěných z hrubých prken, tl. do 32 mm | m2 | 11.88 |  | 0 | CS ÚRS 2017 01 |  | základní |  | 0 | 0 | 0 | 0.014 | 0.16632 | 16 | K | 2 |  |  |  | ROZPOCET | [5 empty] | 0 | 0 | 0 | 0 | 0 | 1 | 0 | 16 | 620583790
| VV |  | 1. SR02 - bourání stropu--------------------- | [14 empty] | VV | 2 | 1 | True | 0 | ROZPOCET
| VV |  | v.č.D.1.1.b.3 Půdorys krovu - stávající stav, odstraňované konstrukce | [14 empty] | VV | 2 | 1 | True | 0 | ROZPOCET
| VV |  | v.č.D.1.1.b.7 Řezy - stávající stav, odstraňované konstrukce | [14 empty] | VV | 2 | 1 | True | 0 | ROZPOCET
| VV |  | 5,94*2 |  | 11.88 | [12 empty] | VV | 2 | 2 | True | 0 | ROZPOCET
| VV | SR02 | Mezisoučet |  | 11.88 | [12 empty] | VV | 2 | 3 | True | 0 | ROZPOCET
| VV |  | Součet |  | 11.88 | [12 empty] | VV | 2 | 4 | True | 1 | ROZPOCET
241 | K | 762812370 | Záklop stropů montáž (materiál ve specifikaci) z prken hoblovaných s olištováním kolem zdí vrchního na pero a drážku, na polodrážku | m2 | 212.924 |  | 0 | CS ÚRS 2017 01 |  | základní |  | 0 | 0 | 0 | 0 | 0 | 16 | K | 2 |  |  |  | ROZPOCET | [5 empty] | 0 | 0 | 0 | 0 | 0 | 1 | 0 | 16 | 1662655734
| VV |  | 1. SR11 - záklop stropu------------------------- | [14 empty] | VV | 2 | 1 | True | 0 | ROZPOCET
| VV |  | v.č.D.1.1.b.2 Půdorys 1NP - návrh | [14 empty] | VV | 2 | 1 | True | 0 | ROZPOCET
| VV |  | v.č.D.1.1.b.4 Půdorys krovu - návrh | [14 empty] | VV | 2 | 1 | True | 0 | ROZPOCET
| VV |  | v.č.D.1.1.b.8 Řezy - návrh | [14 empty] | VV | 2 | 1 | True | 0 | ROZPOCET
| VV |  | 14,3*5,54*2 |  | 158.444 | [12 empty] | VV | 2 | 2 | True | 0 | ROZPOCET
| VV |  | 2. SR12 - záklop stropu------------------------- | [14 empty] | VV | 2 | 1 | True | 0 | ROZPOCET
| VV |  | v.č.D.1.1.b.2 Půdorys 1NP - návrh | [14 empty] | VV | 2 | 1 | True | 0 | ROZPOCET
| VV |  | v.č.D.1.1.b.4 Půdorys krovu - návrh | [14 empty] | VV | 2 | 1 | True | 0 | ROZPOCET
| VV |  | v.č.D.1.1.b.8 Řezy - návrh | [14 empty] | VV | 2 | 1 | True | 0 | ROZPOCET
| VV |  | 14,2*3 |  | 42.6 | [12 empty] | VV | 2 | 2 | True | 0 | ROZPOCET
| VV |  | 3. SR13 - záklop stropu------------------------- | [14 empty] | VV | 2 | 1 | True | 0 | ROZPOCET
| VV |  | v.č.D.1.1.b.2 Půdorys 1NP - návrh | [14 empty] | VV | 2 | 1 | True | 0 | ROZPOCET
| VV |  | v.č.D.1.1.b.4 Půdorys krovu - návrh | [14 empty] | VV | 2 | 1 | True | 0 | ROZPOCET
| VV |  | v.č.D.1.1.b.8 Řezy - návrh | [14 empty] | VV | 2 | 1 | True | 0 | ROZPOCET
| VV |  | 5,94*2 |  | 11.88 | [12 empty] | VV | 2 | 2 | True | 0 | ROZPOCET
| VV | zaklopstropu1 | Mezisoučet |  | 212.924 | [12 empty] | VV | 2 | 3 | True | 0 | ROZPOCET
| VV |  | Součet |  | 212.924 | [12 empty] | VV | 2 | 4 | True | 1 | ROZPOCET
242 | M | 611899901R | palubky podlahové smrk šíře 300mm tl.30mm | m2 | 234.216 |  | 0 |  |  | základní |  | 0 | 0.01372 | 3.2134 | 0 | 0 | 32 | M | 2 |  |  |  | ROZPOCET | [5 empty] | 0 | 0 | 0 | 0 | 0 | 1 | 0 | 16 | -1101545325
| VV |  | prořez 10% | [14 empty] | VV | 2 | 1 | True | 0 | ROZPOCET
| VV |  | 1. záklop stropu SR11, SR12, SR13--------------- | [14 empty] | VV | 2 | 1 | True | 0 | ROZPOCET
| VV |  | zaklopstropu1 |  | 212.924 | [12 empty] | VV | 2 | 2 | True | 0 | ROZPOCET
| VV |  | Součet |  | 212.924 | [12 empty] | VV | 2 | 4 | True | 1 | ROZPOCET
| VV |  | 212,924*1,1 'Přepočtené koeficientem množství |  | 234.216 | [12 empty] | VV | 2 | 2 | False | 1 | ROZPOCET
243 | K | 762822120 | Montáž stropních trámů z hraněného a polohraněného řeziva s trámovými výměnami, průřezové plochy přes 144 do 288 cm2 | m | 50.6 |  | 0 | CS ÚRS 2017 01 |  | základní |  | 0 | 0 | 0 | 0 | 0 | 16 | K | 2 |  |  |  | ROZPOCET | [5 empty] | 0 | 0 | 0 | 0 | 0 | 1 | 0 | 16 | 1182210951
| VV |  | 1. SR12 - nový dřevěný strop nad 1NP - trám 160x180mm-------------------------- | [14 empty] | VV | 2 | 1 | True | 0 | ROZPOCET
| VV |  | v.č.D.1.1.b.2 Půdorys 1NP - návrh | [14 empty] | VV | 2 | 1 | True | 0 | ROZPOCET
| VV |  | v.č.D.1.1.b.4 Půdorys krovu - návrh | [14 empty] | VV | 2 | 1 | True | 0 | ROZPOCET
| VV |  | v.č.D.1.1.b.8 Řezy - návrh | [14 empty] | VV | 2 | 1 | True | 0 | ROZPOCET
| VV |  | 2,2*16 |  | 35.2 | [12 empty] | VV | 2 | 2 | True | 0 | ROZPOCET
| VV | tram_160_180 | Mezisoučet |  | 35.2 | [12 empty] | VV | 2 | 3 | True | 0 | ROZPOCET
| VV |  | 2. SR13 - nový dřevěný strop nad 1NP - trám 100x150mm-------------------------- | [14 empty] | VV | 2 | 1 | True | 0 | ROZPOCET
| VV |  | v.č.D.1.1.b.2 Půdorys 1NP - návrh | [14 empty] | VV | 2 | 1 | True | 0 | ROZPOCET
| VV |  | v.č.D.1.1.b.4 Půdorys krovu - návrh | [14 empty] | VV | 2 | 1 | True | 0 | ROZPOCET
| VV |  | v.č.D.1.1.b.8 Řezy - návrh | [14 empty] | VV | 2 | 1 | True | 0 | ROZPOCET
| VV |  | 2,2*7 |  | 15.4 | [12 empty] | VV | 2 | 2 | True | 0 | ROZPOCET
| VV | tram_100_150 | Mezisoučet |  | 15.4 | [12 empty] | VV | 2 | 3 | True | 0 | ROZPOCET
| VV |  | Součet |  | 50.6 | [12 empty] | VV | 2 | 4 | True | 1 | ROZPOCET
244 | K | 762822140 | Montáž stropních trámů z hraněného a polohraněného řeziva s trámovými výměnami, průřezové plochy přes 450 do 540 cm2 | m | 208.8 |  | 0 | CS ÚRS 2017 01 |  | základní |  | 0 | 0 | 0 | 0 | 0 | 16 | K | 2 |  |  |  | ROZPOCET | [5 empty] | 0 | 0 | 0 | 0 | 0 | 1 | 0 | 16 | -1995807935
| VV |  | 1. SR11 - nový dřevěný strop nad 1NP - trám 200x260mm-------------------------- | [14 empty] | VV | 2 | 1 | True | 0 | ROZPOCET
| VV |  | v.č.D.1.1.b.2 Půdorys 1NP - návrh | [14 empty] | VV | 2 | 1 | True | 0 | ROZPOCET
| VV |  | v.č.D.1.1.b.4 Půdorys krovu - návrh | [14 empty] | VV | 2 | 1 | True | 0 | ROZPOCET
| VV |  | v.č.D.1.1.b.8 Řezy - návrh | [14 empty] | VV | 2 | 1 | True | 0 | ROZPOCET
| VV |  | trámy 200/1260, rozteč 0,8m | [14 empty] | VV | 2 | 1 | True | 0 | ROZPOCET
| VV |  | 5,8*18*2 |  | 208.8 | [12 empty] | VV | 2 | 2 | True | 0 | ROZPOCET
| VV | tram_200_260 | Mezisoučet |  | 208.8 | [12 empty] | VV | 2 | 3 | True | 0 | ROZPOCET
| VV |  | Součet |  | 208.8 | [12 empty] | VV | 2 | 4 | True | 1 | ROZPOCET
245 | M | 605120110 | řezivo jehličnaté hranol jakost I nad 120 cm2 | m3 | 13.313 |  | 0 | CS ÚRS 2017 01 |  | základní |  | 0 | 0.55 | 7.3222 | 0 | 0 | 32 | M | 2 |  |  |  | ROZPOCET | [5 empty] | 0 | 0 | 0 | 0 | 0 | 1 | 0 | 16 | -371391403
| VV |  | prořez 10% | [14 empty] | VV | 2 | 1 | True | 0 | ROZPOCET
| VV |  | 1. SR11 - nový dřevěný strop nad 1NP - trám 200x260mm-------------------------- | [14 empty] | VV | 2 | 1 | True | 0 | ROZPOCET
| VV |  | tram_200_260*0,2*0,26 |  | 10.858 | [12 empty] | VV | 2 | 2 | True | 0 | ROZPOCET
| VV |  | 2. SR12 - nový dřevěný strop nad 1NP - trám 160x180mm-------------------------- | [14 empty] | VV | 2 | 1 | True | 0 | ROZPOCET
| VV |  | tram_160_180*0,16*0,18 |  | 1.014 | [12 empty] | VV | 2 | 2 | True | 0 | ROZPOCET
| VV |  | 2. SR13 - nový dřevěný strop nad 1NP - trám 100x150mm-------------------------- | [14 empty] | VV | 2 | 1 | True | 0 | ROZPOCET
| VV |  | tram_100_150*0,1*0,15 |  | 0.231 | [12 empty] | VV | 2 | 2 | True | 0 | ROZPOCET
| VV |  | Součet |  | 12.103 | [12 empty] | VV | 2 | 4 | True | 1 | ROZPOCET
| VV |  | 12,103*1,1 'Přepočtené koeficientem množství |  | 13.313 | [12 empty] | VV | 2 | 2 | False | 1 | ROZPOCET
246 | K | 762822820 | Demontáž stropních trámů z hraněného řeziva, průřezové plochy přes 144 do 288 cm2 | m | 17.5 |  | 0 | CS ÚRS 2017 01 |  | základní |  | 0 | 0 | 0 | 0.017 | 0.2975 | 16 | K | 2 |  |  |  | ROZPOCET | [5 empty] | 0 | 0 | 0 | 0 | 0 | 1 | 0 | 16 | -304987573
| VV |  | 1. SR02 - bourání stropu--------------------- | [14 empty] | VV | 2 | 1 | True | 0 | ROZPOCET
| VV |  | v.č.D.1.1.b.3 Půdorys krovu - stávající stav, odstraňované konstrukce | [14 empty] | VV | 2 | 1 | True | 0 | ROZPOCET
| VV |  | v.č.D.1.1.b.7 Řezy - stávající stav, odstraňované konstrukce | [14 empty] | VV | 2 | 1 | True | 0 | ROZPOCET
| VV |  | předpoklad: | [14 empty] | VV | 2 | 1 | True | 0 | ROZPOCET
| VV |  | trám 100/150, rozteč 1,0m, délka 2,5m | [14 empty] | VV | 2 | 1 | True | 0 | ROZPOCET
| VV |  | 2,5*7 |  | 17.5 | [12 empty] | VV | 2 | 2 | True | 0 | ROZPOCET
| VV |  | Součet |  | 17.5 | [12 empty] | VV | 2 | 4 | True | 1 | ROZPOCET
247 | K | 762841110 | Montáž podbíjení stropů a střech vodorovných z hrubých prken na sraz | m2 | 39.56 |  | 0 | CS ÚRS 2017 01 |  | základní |  | 0 | 0 | 0 | 0 | 0 | 16 | K | 2 |  |  |  | ROZPOCET | [5 empty] | 0 | 0 | 0 | 0 | 0 | 1 | 0 | 16 | -378017398
| PSC |  | Poznámka k souboru cen: 1. Položky -2111 až -2131 lze použít pouze pro ocenění podbití vnějšího přesahu střech šikmých prkny přibíjenými rovnoběžně s krokvemi na rošt, podbití z prken přibíjených kolmo na krokve se ocení příslušnými položkami -2211 až -2231. 2. V cenách nejsou započteny náklady na montáž roštu, tyto se oceňují cenou 762 42-9001 Montáž podkladového roštu podhledu. 3. U položek -2111 až -2131 se množství jednotek určuje v m celkové délky podbití. | [14 empty] | PSC | 2
| VV |  | 1. SR13 - dřevěný strop - podbití prkny------------------------ | [14 empty] | VV | 2 | 1 | True | 0 | ROZPOCET
| VV |  | v.č.D.1.1.b.2 Půdorys 1NP - návrh | [14 empty] | VV | 2 | 1 | True | 0 | ROZPOCET
| VV |  | v.č.D.1.1.b.4 Půdorys krovu - návrh | [14 empty] | VV | 2 | 1 | True | 0 | ROZPOCET
| VV |  | v.č.D.1.1.b.8 Řezy - návrh | [14 empty] | VV | 2 | 1 | True | 0 | ROZPOCET
| VV |  | nad m.č.1.02 | [14 empty] | VV | 2 | 1 | True | 0 | ROZPOCET
| VV |  | 5,94*2 |  | 11.88 | [12 empty] | VV | 2 | 2 | True | 0 | ROZPOCET
| VV | SR13_podbiti | Mezisoučet |  | 11.88 | [12 empty] | VV | 2 | 3 | True | 0 | ROZPOCET
| VV |  | 2. SR12 - dřevěný strop - podbití prkny------------------------ | [14 empty] | VV | 2 | 1 | True | 0 | ROZPOCET
| VV |  | v.č.D.1.1.b.2 Půdorys 1NP - návrh | [14 empty] | VV | 2 | 1 | True | 0 | ROZPOCET
| VV |  | v.č.D.1.1.b.4 Půdorys krovu - návrh | [14 empty] | VV | 2 | 1 | True | 0 | ROZPOCET
| VV |  | v.č.D.1.1.b.8 Řezy - návrh | [14 empty] | VV | 2 | 1 | True | 0 | ROZPOCET
| VV |  | nad m.č.1.01+02+03 | [14 empty] | VV | 2 | 1 | True | 0 | ROZPOCET
| VV |  | 13,84*2 |  | 27.68 | [12 empty] | VV | 2 | 2 | True | 0 | ROZPOCET
| VV | SR12_podbiti | Mezisoučet |  | 27.68 | [12 empty] | VV | 2 | 3 | True | 0 | ROZPOCET
| VV |  | Součet |  | 39.56 | [12 empty] | VV | 2 | 4 | True | 1 | ROZPOCET
248 | M | 605111200 | řezivo stavební prkna prismovaná (středová) tloušťky 25 (32) mm délky 2 - 5 m | m3 | 1.088 |  | 0 | CS ÚRS 2017 01 |  | základní |  | 0 | 0.55 | 0.5984 | 0 | 0 | 32 | M | 2 |  |  |  | ROZPOCET | [5 empty] | 0 | 0 | 0 | 0 | 0 | 1 | 0 | 16 | 1165882282
| VV |  | prořez 10% | [14 empty] | VV | 2 | 1 | True | 0 | ROZPOCET
| VV |  | 1. SR13 - dřevěný strop - podbití prkny------------------------ | [14 empty] | VV | 2 | 1 | True | 0 | ROZPOCET
| VV |  | SR13_podbiti*0,025 |  | 0.297 | [12 empty] | VV | 2 | 2 | True | 0 | ROZPOCET
| VV |  | 2. SR12 - dřevěný strop - podbití prkny------------------------ | [14 empty] | VV | 2 | 1 | True | 0 | ROZPOCET
| VV |  | SR12_podbiti*0,025 |  | 0.692 | [12 empty] | VV | 2 | 2 | True | 0 | ROZPOCET
| VV |  | Součet |  | 0.989 | [12 empty] | VV | 2 | 4 | True | 1 | ROZPOCET
| VV |  | 0,989*1,1 'Přepočtené koeficientem množství |  | 1.088 | [12 empty] | VV | 2 | 2 | False | 1 | ROZPOCET
249 | K | 762895000 | Spojovací prostředky záklopu stropů, stropnic, podbíjení hřebíky, svory | m3 | 7.377 |  | 0 | CS ÚRS 2017 01 |  | základní |  | 0 | 0.00281 | 0.020729 | 0 | 0 | 16 | K | 2 |  |  |  | ROZPOCET | [5 empty] | 0 | 0 | 0 | 0 | 0 | 1 | 0 | 16 | -1847105833
| PSC |  | Poznámka k souboru cen: 1. Cena je určena jen pro montážní ceny souborů cen: a) 762 81- Záklop stropů, ceny -1100 až -3125, b) 762 82- Montáž stropnic, c) 762 84- Montáž podbíjení. 2. Ochrana konstrukce se oceňuje samostatně, např. položkami 762 08-3 Impregnace řeziva tohoto katalogu nebo příslušnými položkami katalogu 800-783 Nátěry. | [14 empty] | PSC | 2
| VV |  | 1. SR13 - dřevěný strop - podbití prkny------------------------ | [14 empty] | VV | 2 | 1 | True | 0 | ROZPOCET
| VV |  | SR13_podbiti*0,025 |  | 0.297 | [12 empty] | VV | 2 | 2 | True | 0 | ROZPOCET
| VV |  | 2. SR12 - dřevěný strop - podbití prkny------------------------ | [14 empty] | VV | 2 | 1 | True | 0 | ROZPOCET
| VV |  | SR12_podbiti*0,025 |  | 0.692 | [12 empty] | VV | 2 | 2 | True | 0 | ROZPOCET
| VV |  | 3. záklop stropu SR11, SR12, SR13--------------- | [14 empty] | VV | 2 | 1 | True | 0 | ROZPOCET
| VV |  | zaklopstropu1*0,03 |  | 6.388 | [12 empty] | VV | 2 | 2 | True | 0 | ROZPOCET
| VV |  | Součet |  | 7.377 | [12 empty] | VV | 2 | 4 | True | 1 | ROZPOCET
250 | K | 998762102 | Přesun hmot pro konstrukce tesařské stanovený z hmotnosti přesunovaného materiálu vodorovná dopravní vzdálenost do 50 m v objektech výšky přes 6 do 12 m | t | 26.295 |  | 0 | CS ÚRS 2017 01 |  | základní |  | 0 | 0 | 0 | 0 | 0 | 16 | K | 2 |  |  |  | ROZPOCET | [5 empty] | 0 | 0 | 0 | 0 | 0 | 1 | 0 | 16 | 1145195784
| PSC |  | Poznámka k souboru cen: 1. Ceny pro přesun hmot stanovený z hmotnosti přesunovaného materiálu se používají tehdy, pokud je možné určit hmotnost za celý stavební díl. Do této hmotnosti se započítává i hmotnost materiálů oceňovaných ve specifikaci. 2. Pokud nelze jednoznačně stanovit hmotnost přesunovaných materiálů, lze pro výpočet přesunu hmot použít orientačně procentní sazbu. Touto sazbou se vynásobí rozpočtové náklady za celý stavební díl včetně nákladů na materiál ve specifikacích. 3. Příplatek k cenám -2181 pro přesun prováděný bez použití mechanizace, tj. za ztížených podmínek, lze použít pouze pro hmotnost materiálu, která se tímto způsobem skutečně přemísťuje. | [14 empty] | PSC | 2
| D | 763 | Konstrukce suché výstavby |  |  |  | 0 |  |  |  |  | 0 |  | 0 |  | 0.13306 | 2 | D | 1 |  |  |  | ROZPOCET | [11 empty] | 0
251 | K | 763132811 | Demontáž podhledu nebo samostatného požárního předělu ze sádrokartonových desek desek, opláštění jednoduché | m2 | 11.88 |  | 0 | CS ÚRS 2017 01 |  | základní |  | 0 | 0 | 0 | 0.0112 | 0.13306 | 16 | K | 2 |  |  |  | ROZPOCET | [5 empty] | 0 | 0 | 0 | 0 | 0 | 1 | 0 | 16 | -880417354
| PSC |  | Poznámka k souboru cen: 1. Ceny -1811 a -1832 jsou stanoveny pro kompletní demontáž podhledu nebo samostatného požárního předělu, tj. nosné konstrukce, desek i tepelné izolace. 2. Ceny demontáže desek -2811 a -2812 jsou určeny pro odstranění pouze desek z nosné konstrukce podhledu. | [14 empty] | PSC | 2
| VV |  | 1. SR02 - bourání stropu--------------------- | [14 empty] | VV | 2 | 1 | True | 0 | ROZPOCET
| VV |  | v.č.D.1.1.b.3 Půdorys krovu - stávající stav, odstraňované konstrukce | [14 empty] | VV | 2 | 1 | True | 0 | ROZPOCET
| VV |  | v.č.D.1.1.b.7 Řezy - stávající stav, odstraňované konstrukce | [14 empty] | VV | 2 | 1 | True | 0 | ROZPOCET
| VV |  | SR02 |  | 11.88 | [12 empty] | VV | 2 | 2 | True | 0 | ROZPOCET
| VV |  | Součet |  | 11.88 | [12 empty] | VV | 2 | 4 | True | 1 | ROZPOCET
| D | 764 | Konstrukce klempířské |  |  |  | 0 |  |  |  |  | 0 |  | 0.3009 |  | 0.26318 | 2 | D | 1 |  |  |  | ROZPOCET | [11 empty] | 0
252 | K | 764002801 | Demontáž klempířských konstrukcí závětrné lišty do suti | m | 38 |  | 0 | CS ÚRS 2017 01 |  | základní |  | 0 | 0 | 0 | 0.0017 | 0.0646 | 16 | K | 2 |  |  |  | ROZPOCET | [5 empty] | 0 | 0 | 0 | 0 | 0 | 1 | 0 | 16 | -536992468
| VV |  | 1. stávající klempířské výrobky---------------------- | [14 empty] | VV | 2 | 1 | True | 0 | ROZPOCET
| VV |  | v.č.D.1.1.b.5 Půdorys střechy - stávající stav, odstraňované konstrukce | [14 empty] | VV | 2 | 1 | True | 0 | ROZPOCET
| VV |  | v.č.D.1.1.b.7 Řezy - stávající stav, odstraňované konstrukce | [14 empty] | VV | 2 | 1 | True | 0 | ROZPOCET
| VV |  | Kniha umělecko řemeslných prvků, Přehled klempířských prvků | [14 empty] | VV | 2 | 1 | True | 0 | ROZPOCET
| VV |  | P08 | [14 empty] | VV | 2 | 1 | True | 0 | ROZPOCET
| VV |  | 9,5*4 |  | 38 | [12 empty] | VV | 2 | 2 | True | 0 | ROZPOCET
| VV |  | Součet |  | 38 | [12 empty] | VV | 2 | 4 | True | 1 | ROZPOCET
253 | K | 764002812 | Demontáž klempířských konstrukcí okapového plechu do suti, v krytině skládané | m | 34.2 |  | 0 | CS ÚRS 2017 01 |  | základní |  | 0 | 0 | 0 | 0.00177 | 0.060534 | 16 | K | 2 |  |  |  | ROZPOCET | [5 empty] | 0 | 0 | 0 | 0 | 0 | 1 | 0 | 16 | -1394493866
| VV |  | 1. stávající klempířské výrobky---------------------- | [14 empty] | VV | 2 | 1 | True | 0 | ROZPOCET
| VV |  | v.č.D.1.1.b.5 Půdorys střechy - stávající stav, odstraňované konstrukce | [14 empty] | VV | 2 | 1 | True | 0 | ROZPOCET
| VV |  | v.č.D.1.1.b.7 Řezy - stávající stav, odstraňované konstrukce | [14 empty] | VV | 2 | 1 | True | 0 | ROZPOCET
| VV |  | Kniha umělecko řemeslných prvků, Přehled klempířských prvků | [14 empty] | VV | 2 | 1 | True | 0 | ROZPOCET
| VV |  | P05 | [14 empty] | VV | 2 | 1 | True | 0 | ROZPOCET
| VV |  | 17,1*2 |  | 34.2 | [12 empty] | VV | 2 | 2 | True | 0 | ROZPOCET
| VV |  | Součet |  | 34.2 | [12 empty] | VV | 2 | 4 | True | 1 | ROZPOCET
254 | K | 764002881 | Demontáž klempířských konstrukcí lemování střešních prostupů do suti | m2 | 2.88 |  | 0 | CS ÚRS 2017 01 |  | základní |  | 0 | 0 | 0 | 0.00584 | 0.016819 | 16 | K | 2 |  |  |  | ROZPOCET | [5 empty] | 0 | 0 | 0 | 0 | 0 | 1 | 0 | 16 | -1404498337
| VV |  | 1. stávající klempířské výrobky---------------------- | [14 empty] | VV | 2 | 1 | True | 0 | ROZPOCET
| VV |  | v.č.D.1.1.b.5 Půdorys střechy - stávající stav, odstraňované konstrukce | [14 empty] | VV | 2 | 1 | True | 0 | ROZPOCET
| VV |  | v.č.D.1.1.b.7 Řezy - stávající stav, odstraňované konstrukce | [14 empty] | VV | 2 | 1 | True | 0 | ROZPOCET
| VV |  | Kniha umělecko řemeslných prvků, Přehled klempířských prvků | [14 empty] | VV | 2 | 1 | True | 0 | ROZPOCET
| VV |  | P07 | [14 empty] | VV | 2 | 1 | True | 0 | ROZPOCET
| VV |  | (0,6*4+0,6*4)*0,6 |  | 2.88 | [12 empty] | VV | 2 | 2 | True | 0 | ROZPOCET
| VV |  | Součet |  | 2.88 | [12 empty] | VV | 2 | 4 | True | 1 | ROZPOCET
255 | K | 764004801 | Demontáž klempířských konstrukcí žlabu podokapního do suti | m | 34.2 |  | 0 | CS ÚRS 2017 01 |  | základní |  | 0 | 0 | 0 | 0.0026 | 0.08892 | 16 | K | 2 |  |  |  | ROZPOCET | [5 empty] | 0 | 0 | 0 | 0 | 0 | 1 | 0 | 16 | 440524918
| VV |  | 1. stávající klempířské výrobky---------------------- | [14 empty] | VV | 2 | 1 | True | 0 | ROZPOCET
| VV |  | v.č.D.1.1.b.5 Půdorys střechy - stávající stav, odstraňované konstrukce | [14 empty] | VV | 2 | 1 | True | 0 | ROZPOCET
| VV |  | v.č.D.1.1.b.7 Řezy - stávající stav, odstraňované konstrukce | [14 empty] | VV | 2 | 1 | True | 0 | ROZPOCET
| VV |  | Kniha umělecko řemeslných prvků, Přehled klempířských prvků | [14 empty] | VV | 2 | 1 | True | 0 | ROZPOCET
| VV |  | P05, včetně kotlíku P09 | [14 empty] | VV | 2 | 1 | True | 0 | ROZPOCET
| VV |  | 17,1*2 |  | 34.2 | [12 empty] | VV | 2 | 2 | True | 0 | ROZPOCET
| VV |  | Součet |  | 34.2 | [12 empty] | VV | 2 | 4 | True | 1 | ROZPOCET
256 | K | 764004861 | Demontáž klempířských konstrukcí svodu do suti | m | 8.2 |  | 0 | CS ÚRS 2017 01 |  | základní |  | 0 | 0 | 0 | 0.00394 | 0.032308 | 16 | K | 2 |  |  |  | ROZPOCET | [5 empty] | 0 | 0 | 0 | 0 | 0 | 1 | 0 | 16 | 1224328469
| VV |  | 1. stávající klempířské výrobky---------------------- | [14 empty] | VV | 2 | 1 | True | 0 | ROZPOCET
| VV |  | v.č.D.1.1.b.5 Půdorys střechy - stávající stav, odstraňované konstrukce | [14 empty] | VV | 2 | 1 | True | 0 | ROZPOCET
| VV |  | v.č.D.1.1.b.7 Řezy - stávající stav, odstraňované konstrukce | [14 empty] | VV | 2 | 1 | True | 0 | ROZPOCET
| VV |  | Kniha umělecko řemeslných prvků, Přehled klempířských prvků | [14 empty] | VV | 2 | 1 | True | 0 | ROZPOCET
| VV |  | P06 | [14 empty] | VV | 2 | 1 | True | 0 | ROZPOCET
| VV |  | 4,1*2 |  | 8.2 | [12 empty] | VV | 2 | 2 | True | 0 | ROZPOCET
| VV |  | Součet |  | 8.2 | [12 empty] | VV | 2 | 4 | True | 1 | ROZPOCET
257 | K | 764242406 | Oplechování střešních prvků z titanzinkového předzvětralého plechu štítu závětrnou lištou rš 500 mm | m | 38 |  | 0 | CS ÚRS 2017 01 |  | základní |  | 0 | 0.00293 | 0.11134 | 0 | 0 | 16 | K | 2 |  |  |  | ROZPOCET | [5 empty] | 0 | 0 | 0 | 0 | 0 | 1 | 0 | 16 | 773381477
| PSC |  | Poznámka k souboru cen: 1. V cenách 764 24-1405 až - 2457 nejsou započteny náklady na podkladní plech. Ten se oceňuje souborem cen 764 01-14..Podkladní plech z pozinkovaného plechu v tl. 1,0 mm a rozvinuté šířce dle rš střešního prvku. | [14 empty] | PSC | 2
| VV |  | 1. P.04-------------------------- | [14 empty] | VV | 2 | 1 | True | 0 | ROZPOCET
| VV |  | výkres č.D.1.1.c.1 Kniha uměleckořemeslných prvků, inverntarizace | [14 empty] | VV | 2 | 1 | True | 0 | ROZPOCET
| VV |  | tabulka Přehled klempířských prvků | [14 empty] | VV | 2 | 1 | True | 0 | ROZPOCET
| VV |  | 9,5*4 |  | 38 | [12 empty] | VV | 2 | 2 | True | 0 | ROZPOCET
| VV |  | Součet |  | 38 | [12 empty] | VV | 2 | 4 | True | 1 | ROZPOCET
258 | K | 764242434 | Oplechování střešních prvků z titanzinkového předzvětralého plechu okapu okapovým plechem střechy rovné rš 330 mm | m | 34.2 |  | 0 | CS ÚRS 2017 01 |  | základní |  | 0 | 0.00198 | 0.067716 | 0 | 0 | 16 | K | 2 |  |  |  | ROZPOCET | [5 empty] | 0 | 0 | 0 | 0 | 0 | 1 | 0 | 16 | -1424630582
| PSC |  | Poznámka k souboru cen: 1. V cenách 764 24-1405 až - 2457 nejsou započteny náklady na podkladní plech. Ten se oceňuje souborem cen 764 01-14..Podkladní plech z pozinkovaného plechu v tl. 1,0 mm a rozvinuté šířce dle rš střešního prvku. | [14 empty] | PSC | 2
| VV |  | 1. P.01-------------------------- | [14 empty] | VV | 2 | 1 | True | 0 | ROZPOCET
| VV |  | výkres č.D.1.1.c.1 Kniha uměleckořemeslných prvků, inverntarizace | [14 empty] | VV | 2 | 1 | True | 0 | ROZPOCET
| VV |  | tabulka Přehled klempířských prvků | [14 empty] | VV | 2 | 1 | True | 0 | ROZPOCET
| VV |  | 17,1*2 |  | 34.2 | [12 empty] | VV | 2 | 2 | True | 0 | ROZPOCET
| VV |  | Součet |  | 34.2 | [12 empty] | VV | 2 | 4 | True | 1 | ROZPOCET
259 | K | 764246410R | Oplechování parapetů z olověného plechu rovných mechanicky kotvené, bez rohů rš 100 mm | m | 6.36 |  | 0 |  |  | základní |  | 0 | 0.00064 | 0.0040704 | 0 | 0 | 16 | K | 2 |  |  |  | ROZPOCET | [5 empty] | 0 | 0 | 0 | 0 | 0 | 1 | 0 | 16 | -1798696877
| VV |  | 1. P.10-------------------------- | [14 empty] | VV | 2 | 1 | True | 0 | ROZPOCET
| VV |  | výkres č.D.1.1.c.1 Kniha uměleckořemeslných prvků, inverntarizace | [14 empty] | VV | 2 | 1 | True | 0 | ROZPOCET
| VV |  | tabulka Přehled klempířských prvků | [14 empty] | VV | 2 | 1 | True | 0 | ROZPOCET
| VV |  | 1,59*4 |  | 6.36 | [12 empty] | VV | 2 | 2 | True | 0 | ROZPOCET
| VV |  | Součet |  | 6.36 | [12 empty] | VV | 2 | 4 | True | 1 | ROZPOCET
260 | K | 764541404 | Žlab podokapní z titanzinkového předzvětralého plechu včetně háků a čel půlkruhový rš 280 mm | m | 34.2 |  | 0 | CS ÚRS 2017 01 |  | základní |  | 0 | 0.00245 | 0.08379 | 0 | 0 | 16 | K | 2 |  |  |  | ROZPOCET | [5 empty] | 0 | 0 | 0 | 0 | 0 | 1 | 0 | 16 | -1211286452
| VV |  | 1. P.01-------------------------- | [14 empty] | VV | 2 | 1 | True | 0 | ROZPOCET
| VV |  | výkres č.D.1.1.c.1 Kniha uměleckořemeslných prvků, inverntarizace | [14 empty] | VV | 2 | 1 | True | 0 | ROZPOCET
| VV |  | tabulka Přehled klempířských prvků | [14 empty] | VV | 2 | 1 | True | 0 | ROZPOCET
| VV |  | 17,1*2 |  | 34.2 | [12 empty] | VV | 2 | 2 | True | 0 | ROZPOCET
| VV |  | Součet |  | 34.2 | [12 empty] | VV | 2 | 4 | True | 1 | ROZPOCET
261 | K | 764541444 | Žlab podokapní z titanzinkového předzvětralého plechu včetně háků a čel kotlík oválný (trychtýřový), rš žlabu/průměr svodu 280/80 mm | kus | 4 |  | 0 | CS ÚRS 2017 01 |  | základní |  | 0 | 0.00035 | 0.0014 | 0 | 0 | 16 | K | 2 |  |  |  | ROZPOCET | [5 empty] | 0 | 0 | 0 | 0 | 0 | 1 | 0 | 16 | 338865438
| VV |  | 1. P.03-------------------------- | [14 empty] | VV | 2 | 1 | True | 0 | ROZPOCET
| VV |  | výkres č.D.1.1.c.1 Kniha uměleckořemeslných prvků, inverntarizace | [14 empty] | VV | 2 | 1 | True | 0 | ROZPOCET
| VV |  | tabulka Přehled klempířských prvků | [14 empty] | VV | 2 | 1 | True | 0 | ROZPOCET
| VV |  | 4 |  | 4 | [12 empty] | VV | 2 | 2 | True | 0 | ROZPOCET
| VV |  | Součet |  | 4 | [12 empty] | VV | 2 | 4 | True | 1 | ROZPOCET
262 | K | 764548422 | Svod z titanzinkového předzvětralého plechu včetně objímek, kolen a odskoků kruhový, průměru 80 mm | m | 18 |  | 0 | CS ÚRS 2017 01 |  | základní |  | 0 | 0.00181 | 0.03258 | 0 | 0 | 16 | K | 2 |  |  |  | ROZPOCET | [5 empty] | 0 | 0 | 0 | 0 | 0 | 1 | 0 | 16 | -1170963756
| VV |  | 1. P.02-------------------------- | [14 empty] | VV | 2 | 1 | True | 0 | ROZPOCET
| VV |  | výkres č.D.1.1.c.1 Kniha uměleckořemeslných prvků, inverntarizace | [14 empty] | VV | 2 | 1 | True | 0 | ROZPOCET
| VV |  | tabulka Přehled klempířských prvků | [14 empty] | VV | 2 | 1 | True | 0 | ROZPOCET
| VV |  | 4,5*4 |  | 18 | [12 empty] | VV | 2 | 2 | True | 0 | ROZPOCET
| VV |  | Součet |  | 18 | [12 empty] | VV | 2 | 4 | True | 1 | ROZPOCET
263 | K | 998764102 | Přesun hmot pro konstrukce klempířské stanovený z hmotnosti přesunovaného materiálu vodorovná dopravní vzdálenost do 50 m v objektech výšky přes 6 do 12 m | t | 0.301 |  | 0 | CS ÚRS 2017 01 |  | základní |  | 0 | 0 | 0 | 0 | 0 | 16 | K | 2 |  |  |  | ROZPOCET | [5 empty] | 0 | 0 | 0 | 0 | 0 | 1 | 0 | 16 | 729716540
| PSC |  | Poznámka k souboru cen: 1. Ceny pro přesun hmot stanovený z hmotnosti přesunovaného materiálu se používají tehdy, pokud je možné určit hmotnost za celý stavební díl. Do této hmotnosti se započítává i hmotnost materiálů oceňovaných ve specifikaci. 2. Pokud nelze jednoznačně stanovit hmotnost přesunovaných materiálů, lze pro výpočet přesunu hmot použít orientačně procentní sazbu. Touto sazbou se vynásobí rozpočtové náklady za celý stavební díl včetně nákladů na materiál ve specifikacích. 3. Příplatek k cenám -4181 pro přesun prováděný bez použití mechanizace, tj. za ztížených podmínek, lze použít pouze pro hmotnost materiálu, která se tímto způsobem skutečně přemísťuje. | [14 empty] | PSC | 2
| D | 765 | Krytina skládaná |  |  |  | 0 |  |  |  |  | 0 |  | 21.9319 |  | 5.1394 | 2 | D | 1 |  |  |  | ROZPOCET | [11 empty] | 0
264 | K | 765114011 | Krytina keramická hladká bobrovka sklonu střechy do 30 st. na sucho korunové krytí režná | m2 | 325.082 |  | 0 | CS ÚRS 2017 01 |  | základní |  | 0 | 0.06708 | 21.8065 | 0 | 0 | 16 | K | 2 |  |  |  | ROZPOCET | [5 empty] | 0 | 0 | 0 | 0 | 0 | 1 | 0 | 16 | -1812355466
| PSC |  | Poznámka k souboru cen: 1. V cenách jsou započteny i náklady na přiřezání tašek. 2. Okapová hrana, lemování prostupů a sklon nad 30 st. se oceňují cenami souboru cen 765 11-3 Krytina keramická drážková. 3. Montáž střešních doplňků (větracích, protisněhových, prostupových tašek, doplňků hřebene a nároží, střešních výlezů, protisněhových zábran, stoupacích plošin apod.) se oceňuje cenami části A02. 4. Oplechování úžlabí a závětrná lišta se oceňuje cenami katalogu 800-764 Konstrukce klempířské. | [14 empty] | PSC | 2
| VV |  | 1. SP 10 - nová střešní krytina - bobrovka korunové krytí------------------------ | [14 empty] | VV | 2 | 1 | True | 0 | ROZPOCET
| VV |  | v.č.D.1.1.b.6 Půdorys střechy - návrh | [14 empty] | VV | 2 | 1 | True | 0 | ROZPOCET
| VV |  | v.č.D.1.1.b.8 Řezy - návrh | [14 empty] | VV | 2 | 1 | True | 0 | ROZPOCET
| VV |  | (9,55*2)*17,02 |  | 325.082 | [12 empty] | VV | 2 | 2 | True | 0 | ROZPOCET
| VV | SP10 | Mezisoučet |  | 325.082 | [12 empty] | VV | 2 | 3 | True | 0 | ROZPOCET
| VV |  | Součet |  | 325.082 | [12 empty] | VV | 2 | 4 | True | 1 | ROZPOCET
265 | K | 765114311 | Krytina keramická hladká bobrovka sklonu střechy do 30 st. hřeben z hřebenáčů režných na sucho s větracím pásem kovovým | m | 17.02 |  | 0 | CS ÚRS 2017 01 |  | základní |  | 0 | 0.00737 | 0.12544 | 0 | 0 | 16 | K | 2 |  |  |  | ROZPOCET | [5 empty] | 0 | 0 | 0 | 0 | 0 | 1 | 0 | 16 | 2132766221
| PSC |  | Poznámka k souboru cen: 1. V cenách jsou započteny i náklady na přiřezání tašek. 2. Okapová hrana, lemování prostupů a sklon nad 30 st. se oceňují cenami souboru cen 765 11-3 Krytina keramická drážková. 3. Montáž střešních doplňků (větracích, protisněhových, prostupových tašek, doplňků hřebene a nároží, střešních výlezů, protisněhových zábran, stoupacích plošin apod.) se oceňuje cenami části A02. 4. Oplechování úžlabí a závětrná lišta se oceňuje cenami katalogu 800-764 Konstrukce klempířské. | [14 empty] | PSC | 2
| VV |  | 1. SP 10 - hčeben nové střešní krytiny - bobrovka korunové krytí------------------------ | [14 empty] | VV | 2 | 1 | True | 0 | ROZPOCET
| VV |  | v.č.D.1.1.b.6 Půdorys střechy - návrh | [14 empty] | VV | 2 | 1 | True | 0 | ROZPOCET
| VV |  | v.č.D.1.1.b.8 Řezy - návrh | [14 empty] | VV | 2 | 1 | True | 0 | ROZPOCET
| VV |  | 17,02 |  | 17.02 | [12 empty] | VV | 2 | 2 | True | 0 | ROZPOCET
| VV |  | Mezisoučet |  | 17.02 | [12 empty] | VV | 2 | 3 | True | 0 | ROZPOCET
| VV |  | Součet |  | 17.02 | [12 empty] | VV | 2 | 4 | True | 1 | ROZPOCET
266 | K | 765131851 | Demontáž vláknocementové krytiny vlnité sklonu do 30 st. do suti | m2 | 326.378 |  | 0 | CS ÚRS 2017 01 |  | základní |  | 0 | 0 | 0 | 0.01533 | 5.0034 | 16 | K | 2 |  |  |  | ROZPOCET | [5 empty] | 0 | 0 | 0 | 0 | 0 | 1 | 0 | 16 | -1347158858
| PSC |  | Poznámka k souboru cen: 1. Ceny nelze použít pro demontáž azbestocementové krytiny. | [14 empty] | PSC | 2
| VV |  | 1. stávající střešní krytina---------------------- | [14 empty] | VV | 2 | 1 | True | 0 | ROZPOCET
| VV |  | v.č.D.1.1.b.5 Půdorys střechy - stávající stav, odstraňované konstrukce | [14 empty] | VV | 2 | 1 | True | 0 | ROZPOCET
| VV |  | v.č.D.1.1.b.7 Řezy - stávající stav, odstraňované konstrukce | [14 empty] | VV | 2 | 1 | True | 0 | ROZPOCET
| VV |  | (9,58+9,54)*17,07 |  | 326.378 | [12 empty] | VV | 2 | 2 | True | 0 | ROZPOCET
| VV | SP01 | Mezisoučet |  | 326.378 | [12 empty] | VV | 2 | 3 | True | 0 | ROZPOCET
| VV |  | Součet |  | 326.378 | [12 empty] | VV | 2 | 4 | True | 1 | ROZPOCET
267 | K | 765131871 | Demontáž vláknocementové krytiny vlnité sklonu do 30 st. hřebene nebo nároží do suti | m | 17.07 |  | 0 | CS ÚRS 2017 01 |  | základní |  | 0 | 0 | 0 | 0.00797 | 0.13605 | 16 | K | 2 |  |  |  | ROZPOCET | [5 empty] | 0 | 0 | 0 | 0 | 0 | 1 | 0 | 16 | -348880815
| PSC |  | Poznámka k souboru cen: 1. Ceny nelze použít pro demontáž azbestocementové krytiny. | [14 empty] | PSC | 2
| VV |  | 1. stávající střešní krytina - hřeben---------------------- | [14 empty] | VV | 2 | 1 | True | 0 | ROZPOCET
| VV |  | v.č.D.1.1.b.5 Půdorys střechy - stávající stav, odstraňované konstrukce | [14 empty] | VV | 2 | 1 | True | 0 | ROZPOCET
| VV |  | v.č.D.1.1.b.7 Řezy - stávající stav, odstraňované konstrukce | [14 empty] | VV | 2 | 1 | True | 0 | ROZPOCET
| VV |  | 17,07 |  | 17.07 | [12 empty] | VV | 2 | 2 | True | 0 | ROZPOCET
| VV | SP01_hreben | Mezisoučet |  | 17.07 | [12 empty] | VV | 2 | 3 | True | 0 | ROZPOCET
| VV |  | Součet |  | 17.07 | [12 empty] | VV | 2 | 4 | True | 1 | ROZPOCET
268 | K | 998765102 | Přesun hmot pro krytiny skládané stanovený z hmotnosti přesunovaného materiálu vodorovná dopravní vzdálenost do 50 m na objektech výšky přes 6 do 12 m | t | 21.932 |  | 0 | CS ÚRS 2017 01 |  | základní |  | 0 | 0 | 0 | 0 | 0 | 16 | K | 2 |  |  |  | ROZPOCET | [5 empty] | 0 | 0 | 0 | 0 | 0 | 1 | 0 | 16 | 916883608
| PSC |  | Poznámka k souboru cen: 1. Ceny pro přesun hmot stanovený z hmotnosti přesunovaného materiálu se používají tehdy, pokud je možné určit hmotnost za celý stavební díl. Do této hmotnosti se započítává i hmotnost materiálů oceňovaných ve specifikaci. 2. Pokud nelze jednoznačně stanovit hmotnost přesunovaných materiálů, lze pro výpočet přesunu hmot použít orientačně procentní sazbu. Touto sazbou se vynásobí rozpočtové náklady za celý stavební díl včetně nákladů na materiál ve specifikacích. 3. Příplatek k cenám -5181 pro přesun prováděný bez použití mechanizace, tj. za ztížených podmínek, lze použít pouze pro hmotnost materiálu, která se tímto způsobem skutečně přemísťuje. | [14 empty] | PSC | 2
| D | 771 | Podlahy z dlaždic |  |  |  | 0 |  |  |  |  | 0 |  | 16.4668 |  | 0 | 2 | D | 1 |  |  |  | ROZPOCET | [11 empty] | 0
269 | K | 771531007 | Montáž podlahy z dlaždic cihelných nebo portlandských tloušťky do 30 mm kladených do malty přes 22 do 25 ks/m2 | m2 | 158.444 |  | 0 | CS ÚRS 2017 01 |  | základní |  | 0 | 0.03879 | 6.146 | 0 | 0 | 16 | K | 2 |  |  |  | ROZPOCET | [5 empty] | 0 | 0 | 0 | 0 | 0 | 1 | 0 | 16 | 1079876695
| VV |  | 1. SR11 - cihelná dlažba tl.30mm----------------------------- | [14 empty] | VV | 2 | 1 | True | 0 | ROZPOCET
| VV |  | v.č.D.1.1.b.4 Půdorys krovu - návrh | [14 empty] | VV | 2 | 1 | True | 0 | ROZPOCET
| VV |  | v.č.D.1.1.b.8 Řezy - návrh | [14 empty] | VV | 2 | 1 | True | 0 | ROZPOCET
| VV |  | 14,3*5,54*2 |  | 158.444 | [12 empty] | VV | 2 | 2 | True | 0 | ROZPOCET
| VV | SR11_dlazba | Mezisoučet |  | 158.444 | [12 empty] | VV | 2 | 3 | True | 0 | ROZPOCET
| VV |  | Součet |  | 158.444 | [12 empty] | VV | 2 | 4 | True | 1 | ROZPOCET
270 | M | 596311020 | dlažba ruční cihelná 20 x 20 x 3 cm | kus | 4357.21 |  | 0 | CS ÚRS 2017 01 |  | základní |  | 0 | 0.00236 | 10.283 | 0 | 0 | 32 | M | 2 |  |  |  | ROZPOCET | [5 empty] | 0 | 0 | 0 | 0 | 0 | 1 | 0 | 16 | -210148952
| VV |  | prořez 10% | [14 empty] | VV | 2 | 1 | True | 0 | ROZPOCET
| VV |  | 1. SR11 - cihelná dlažba tl.30mm----------------------------- | [14 empty] | VV | 2 | 1 | True | 0 | ROZPOCET
| VV |  | v.č.D.1.1.b.4 Půdorys krovu - návrh | [14 empty] | VV | 2 | 1 | True | 0 | ROZPOCET
| VV |  | spotřeba 25ks/m2 | [14 empty] | VV | 2 | 1 | True | 0 | ROZPOCET
| VV |  | SR11_dlazba |  | 158.444 | [12 empty] | VV | 2 | 2 | True | 0 | ROZPOCET
| VV |  | Součet |  | 158.444 | [12 empty] | VV | 2 | 4 | True | 1 | ROZPOCET
| VV |  | 158,444*27,5 'Přepočtené koeficientem množství |  | 4357.21 | [12 empty] | VV | 2 | 2 | False | 1 | ROZPOCET
271 | K | 771531105 | Montáž podlahy z dlaždic cihelných nebo portlandských Příplatek k cenám za dvojnásobný ochranný voskový nátěr | m2 | 188.874 |  | 0 | CS ÚRS 2017 01 |  | základní |  | 0 | 0.0002 | 0.037775 | 0 | 0 | 16 | K | 2 |  |  |  | ROZPOCET | [5 empty] | 0 | 0 | 0 | 0 | 0 | 1 | 0 | 16 | -1795655859
| VV |  | 1. SR11 - cihelná dlažba tl.30mm----------------------------- | [14 empty] | VV | 2 | 1 | True | 0 | ROZPOCET
| VV |  | SR11_dlazba |  | 158.444 | [12 empty] | VV | 2 | 2 | True | 0 | ROZPOCET
| VV |  | 2. SH11 - nová cihelná dlažba naplocho------------ | [14 empty] | VV | 2 | 1 | True | 0 | ROZPOCET
| VV |  | SH11 |  | 29.41 | [12 empty] | VV | 2 | 2 | True | 0 | ROZPOCET
| VV |  | 3. SH04 - očištění stávající cihelné dlažby naplocho---------- | [14 empty] | VV | 2 | 1 | True | 0 | ROZPOCET
| VV |  | SH04 |  | 1.02 | [12 empty] | VV | 2 | 2 | True | 0 | ROZPOCET
| VV |  | Součet |  | 188.874 | [12 empty] | VV | 2 | 4 | True | 1 | ROZPOCET
272 | K | 998771102 | Přesun hmot pro podlahy z dlaždic stanovený z hmotnosti přesunovaného materiálu vodorovná dopravní vzdálenost do 50 m v objektech výšky přes 6 do 12 m | t | 16.467 |  | 0 | CS ÚRS 2017 01 |  | základní |  | 0 | 0 | 0 | 0 | 0 | 16 | K | 2 |  |  |  | ROZPOCET | [5 empty] | 0 | 0 | 0 | 0 | 0 | 1 | 0 | 16 | -2016258326
| PSC |  | Poznámka k souboru cen: 1. Ceny pro přesun hmot stanovený z hmotnosti přesunovaného materiálu se používají tehdy, pokud je možné určit hmotnost za celý stavební díl. Do této hmotnosti se započítává i hmotnost materiálů oceňovaných ve specifikaci. 2. Pokud nelze jednoznačně stanovit hmotnost přesunovaných materiálů, lze pro výpočet přesunu hmot použít orientačně procentní sazbu. Touto sazbou se vynásobí rozpočtové náklady za celý stavební díl včetně nákladů na materiál ve specifikacích. 3. Příplatek k cenám -1181 pro přesun prováděný bez použití mechanizace, tj. za ztížených podmínek, lze použít pouze pro hmotnost materiálu, která se tímto způsobem skutečně přemísťuje. | [14 empty] | PSC | 2
| D | 783 | Dokončovací práce - nátěry |  |  |  | 0 |  |  |  |  | 0 |  | 0.34379 |  | 0 | 2 | D | 1 |  |  |  | ROZPOCET | [11 empty] | 0
273 | K | 783201403 | Příprava podkladu tesařských konstrukcí před provedením nátěru oprášení | m2 | 1562.694 |  | 0 | CS ÚRS 2017 01 |  | základní |  | 0 | 0 | 0 | 0 | 0 | 16 | K | 2 |  |  |  | ROZPOCET | [5 empty] | 0 | 0 | 0 | 0 | 0 | 1 | 0 | 16 | 2081313545
| VV |  | 1. preventivní nátěr tesařských konstrukcí------------ | [14 empty] | VV | 2 | 1 | True | 0 | ROZPOCET
| VV |  | SK1 |  | 1562.694 | [12 empty] | VV | 2 | 2 | True | 0 | ROZPOCET
| VV |  | Součet |  | 1562.694 | [12 empty] | VV | 2 | 4 | True | 1 | ROZPOCET
274 | K | 7832131211R | SK/1 - Kapalný širokospektrální fungicidní a insekticidní vodou ředitelný koncetrát pro dlouhodobou preventivní ochranu dřeva v interiérech a exteriérech proti plísním, dřevokazným houbám a dřevokaznému hmyzu. Zároveň má zvýšenou odolnost proti vymývání účinných látek ze dřeva působením povětrnostních podmínek, bezbarvý - použito na všechny nové a stávající prvky krovu v celém rozsahu obnovy krovu | m2 | 1562.694 |  | 0 |  |  | základní |  | 0 | 0.00022 | 0.34379 | 0 | 0 | 16 | K | 2 |  |  |  | ROZPOCET | [5 empty] | 0 | 0 | 0 | 0 | 0 | 1 | 0 | 16 | -1349797954
| VV |  | 1. SP 10 - nové laťování pod střešní krytinu - bobrovka korunové krytí------------------------ | [14 empty] | VV | 2 | 1 | True | 0 | ROZPOCET
| VV |  | v.č.D.1.1.b.6 Půdorys střechy - návrh | [14 empty] | VV | 2 | 1 | True | 0 | ROZPOCET
| VV |  | v.č.D.1.1.b.8 Řezy - návrh | [14 empty] | VV | 2 | 1 | True | 0 | ROZPOCET
| VV |  | lať 60/40mm | [14 empty] | VV | 2 | 1 | True | 0 | ROZPOCET
| VV |  | rozteč 290mm = počet řad 42 na délku krokve (vč.hřebenové, okapové latě) | [14 empty] | VV | 2 | 1 | True | 0 | ROZPOCET
| VV |  | délka střechy 17,02 | [14 empty] | VV | 2 | 1 | True | 0 | ROZPOCET
| VV |  | 17,02*(33+33+1)*(0,06*2+0,04*2) |  | 228.068 | [12 empty] | VV | 2 | 2 | True | 0 | ROZPOCET
| VV |  | 2.nový krov------------------------------------------- | [14 empty] | VV | 2 | 1 | True | 0 | ROZPOCET
| VV |  | výkres č.D.1.1.b.4 Půdorys krovu - návrh | [14 empty] | VV | 2 | 1 | True | 0 | ROZPOCET
| VV |  | výpočet výměr viz.Tab.02 Výkaz dřevěného krovu | [14 empty] | VV | 2 | 1 | True | 0 | ROZPOCET
| VV |  | navýšení výměry o plochu řezů | [14 empty] | VV | 2 | 1 | True | 0 | ROZPOCET
| VV |  | 383,72*1,1 |  | 422.092 | [12 empty] | VV | 2 | 2 | True | 0 | ROZPOCET
| VV |  | 3. SR11 - nový dřevěný strop nad 1NP - trám 200x260mm-------------------------- | [14 empty] | VV | 2 | 1 | True | 0 | ROZPOCET
| VV |  | navýšení výměry o plochu řezů | [14 empty] | VV | 2 | 1 | True | 0 | ROZPOCET
| VV |  | 3.1 stropní trámy------------ | [14 empty] | VV | 2 | 1 | True | 0 | ROZPOCET
| VV |  | tram_200_260*(0,2*2+0,26*2)*1,05 |  | 201.701 | [12 empty] | VV | 2 | 2 | True | 0 | ROZPOCET
| VV |  | 4. SR12 - nový dřevěný strop nad 1NP - trám 160x180mm-------------------------- | [14 empty] | VV | 2 | 1 | True | 0 | ROZPOCET
| VV |  | navýšení výměry o plochu řezů | [14 empty] | VV | 2 | 1 | True | 0 | ROZPOCET
| VV |  | 4.1 stropní trámy----------------- | [14 empty] | VV | 2 | 1 | True | 0 | ROZPOCET
| VV |  | tram_160_180*(0,16*2+0,18*2)*1,05 |  | 25.133 | [12 empty] | VV | 2 | 2 | True | 0 | ROZPOCET
| VV |  | 4.2 podbití------------------- | [14 empty] | VV | 2 | 1 | True | 0 | ROZPOCET
| VV |  | SR12_podbiti*2*1,2 |  | 66.432 | [12 empty] | VV | 2 | 2 | True | 0 | ROZPOCET
| VV |  | 5. SR13 - nový dřevěný strop nad 1NP - trám 100x150mm-------------------------- | [14 empty] | VV | 2 | 1 | True | 0 | ROZPOCET
| VV |  | navýšení výměry o plochu řezů | [14 empty] | VV | 2 | 1 | True | 0 | ROZPOCET
| VV |  | 5.1 stropní trámy----------- | [14 empty] | VV | 2 | 1 | True | 0 | ROZPOCET
| VV |  | tram_100_150*(0,1*2+0,15*2)*1,05 |  | 8.085 | [12 empty] | VV | 2 | 2 | True | 0 | ROZPOCET
| VV |  | 5.2 podbití--------------- | [14 empty] | VV | 2 | 1 | True | 0 | ROZPOCET
| VV |  | SR13_podbiti*2*1,2 |  | 28.512 | [12 empty] | VV | 2 | 2 | True | 0 | ROZPOCET
| VV |  | 6. záklop stropu SR11, SR12, SR13--------------- | [14 empty] | VV | 2 | 1 | True | 0 | ROZPOCET
| VV |  | navýšení výměry o plochu řezů | [14 empty] | VV | 2 | 1 | True | 0 | ROZPOCET
| VV |  | zaklopstropu1*2*1,1 |  | 468.433 | [12 empty] | VV | 2 | 2 | True | 0 | ROZPOCET
| VV |  | 7. strop SR11 - olištování spár záklopu stropu------------------- | [14 empty] | VV | 2 | 1 | True | 0 | ROZPOCET
| VV |  | navýšení výměry o plochu řezů | [14 empty] | VV | 2 | 1 | True | 0 | ROZPOCET
| VV |  | podlaha_listaspary*(0,05*4)*1,03 |  | 114.238 | [12 empty] | VV | 2 | 2 | True | 0 | ROZPOCET
| VV | SK1 | Mezisoučet |  | 1562.694 | [12 empty] | VV | 2 | 3 | True | 0 | ROZPOCET
| VV |  | Součet |  | 1562.694 | [12 empty] | VV | 2 | 4 | True | 1 | ROZPOCET
| D | 784 | Dokončovací práce - malby a tapety |  |  |  | 0 |  |  |  |  | 0 |  | 0.49661 |  | 0 | 2 | D | 1 |  |  |  | ROZPOCET | [11 empty] | 0
275 | K | 784181013 | Pačokování dvojnásobné v místnostech výšky přes 3,80 do 5,00 m | m2 | 663.995 |  | 0 | CS ÚRS 2017 01 |  | základní |  | 0 | 0.0004 | 0.2656 | 0 | 0 | 16 | K | 2 |  |  |  | ROZPOCET | [5 empty] | 0 | 0 | 0 | 0 | 0 | 1 | 0 | 16 | -5277959
| VV |  | malba_vapenna |  | 663.995 | [12 empty] | VV | 2 | 2 | True | 1 | ROZPOCET
276 | K | 784312003 | Malby vápenné jednonásobné, bílé v místnostech výšky přes 3,80 do 5,00 m | m2 | 663.995 |  | 0 | CS ÚRS 2017 01 |  | základní |  | 0 | 0.0002 | 0.1328 | 0 | 0 | 16 | K | 2 |  |  |  | ROZPOCET | [5 empty] | 0 | 0 | 0 | 0 | 0 | 1 | 0 | 16 | -1135943900
| VV |  | 1. omítka stropu--------------------- | [14 empty] | VV | 2 | 1 | True | 0 | ROZPOCET
| VV |  | omstropu_Vhladka |  | 39.56 | [12 empty] | VV | 2 | 2 | True | 0 | ROZPOCET
| VV |  | 2. omítka stropu------------------- | [14 empty] | VV | 2 | 1 | True | 0 | ROZPOCET
| VV |  | SV01 |  | 83.472 | [12 empty] | VV | 2 | 2 | True | 0 | ROZPOCET
| VV |  | SV02 |  | 12.54 | [12 empty] | VV | 2 | 2 | True | 0 | ROZPOCET
| VV |  | SV03 |  | 89.278 | [12 empty] | VV | 2 | 2 | True | 0 | ROZPOCET
| VV |  | SV04 |  | 328.791 | [12 empty] | VV | 2 | 2 | True | 0 | ROZPOCET
| VV |  | SV05a |  | 27.691 | [12 empty] | VV | 2 | 2 | True | 0 | ROZPOCET
| VV |  | SV05b |  | 82.663 | [12 empty] | VV | 2 | 2 | True | 0 | ROZPOCET
| VV | malba_vapenna | Mezisoučet |  | 663.995 | [12 empty] | VV | 2 | 3 | True | 0 | ROZPOCET
| VV |  | Součet |  | 663.995 | [12 empty] | VV | 2 | 4 | True | 1 | ROZPOCET
277 | K | 784312023 | Malby vápenné dvojnásobné, bílé v místnostech výšky přes 3,80 do 5,00 m | m2 | 245.52 |  | 0 | CS ÚRS 2017 01 |  | základní |  | 0 | 0.0004 | 0.098208 | 0 | 0 | 16 | K | 2 |  |  |  | ROZPOCET | [5 empty] | 0 | 0 | 0 | 0 | 0 | 1 | 0 | 16 | 1664993101
| VV |  | 1. malba dřevěného stropu - trámů a záklopu-------------------- | [14 empty] | VV | 2 | 1 | True | 0 | ROZPOCET
| VV |  | v.č.D.1.1.b.2 Půdorys 1NP - návrh | [14 empty] | VV | 2 | 1 | True | 0 | ROZPOCET
| VV |  | v.č.D.1.1.b.4 Půdorys krovu - návrh | [14 empty] | VV | 2 | 1 | True | 0 | ROZPOCET
| VV |  | v.č.D.1.1.b.8 Řezy - návrh | [14 empty] | VV | 2 | 1 | True | 0 | ROZPOCET
| VV |  | m.č.1.04 | [14 empty] | VV | 2 | 1 | True | 0 | ROZPOCET
| VV |  | 6,77*5,39-0,66*0,69/2 |  | 36.263 | [12 empty] | VV | 2 | 2 | True | 0 | ROZPOCET
| VV |  | boky trámů | [14 empty] | VV | 2 | 1 | True | 0 | ROZPOCET
| VV |  | (0,26*2)*9*5,39 |  | 25.225 | [12 empty] | VV | 2 | 2 | True | 0 | ROZPOCET
| VV |  | m.č.1.05 | [14 empty] | VV | 2 | 1 | True | 0 | ROZPOCET
| VV |  | 6,75*5,37-0,82*0,65/2 |  | 35.981 | [12 empty] | VV | 2 | 2 | True | 0 | ROZPOCET
| VV |  | boky trámů | [14 empty] | VV | 2 | 1 | True | 0 | ROZPOCET
| VV |  | (0,26*2)*9*5,37 |  | 25.132 | [12 empty] | VV | 2 | 2 | True | 0 | ROZPOCET
| VV |  | m.č.1.06 | [14 empty] | VV | 2 | 1 | True | 0 | ROZPOCET
| VV |  | 6,74*5,395-0,65*0,88/2 |  | 36.076 | [12 empty] | VV | 2 | 2 | True | 0 | ROZPOCET
| VV |  | boky trámů | [14 empty] | VV | 2 | 1 | True | 0 | ROZPOCET
| VV |  | (0,26*2)*9*5,395 |  | 25.249 | [12 empty] | VV | 2 | 2 | True | 0 | ROZPOCET
| VV |  | m.č.1.09 | [14 empty] | VV | 2 | 1 | True | 0 | ROZPOCET
| VV |  | 6,79*5,395-0,66*0,87/2 |  | 36.345 | [12 empty] | VV | 2 | 2 | True | 0 | ROZPOCET
| VV |  | boky trámů | [14 empty] | VV | 2 | 1 | True | 0 | ROZPOCET
| VV |  | (0,26*2)*9*5,395 |  | 25.249 | [12 empty] | VV | 2 | 2 | True | 0 | ROZPOCET
| VV |  | Součet |  | 245.52 | [12 empty] | VV | 2 | 4 | True | 1 | ROZPOCET

## SO0521 - Elektroinstalace...
{5ae8bfcd-1a29-4330-a732-c69faa834d11}
2
| KRYCÍ LIST SOUPISU PRACÍ | [7 empty] | v --- níže se nacházejí doplnkové a pomocné údaje k sestavám --- v | [8 empty] | False
Stavba:
Revitalizace kulturní krajiny a objektů NKP Hřebčín Kladruby n.L. - obnova historických objektů - SO 05
Objekt:
SO05 - Obnova stáje Paddock
Soupis:
SO052 - Technická infrasktruktura
Úroveň 3:
SO0521 - Elektroinstalace - slaboproud
| KSO: |  | 812 41 13 |  |  | CC-CZ:
| Místo: |  | Areál NKP Kladruby n.L. |  |  | Datum: | 8. 2. 2019
| Zadavatel: |  |  |  |  | IČ: | 72048972
|  | Národní hřebčín Kladruby n.L., s.p.o. |  |  |  | DIČ: | CZ72048972
| Uchazeč: |  |  |  |  | IČ: | Vyplň údaj
|  | Vyplň údaj |  |  |  | DIČ: | Vyplň údaj
| Projektant: |  |  |  |  | IČ: | 27086631
|  | Masák&Partner, s.r.o. |  |  |  | DIČ:
| Zpracovatel: |  |  |  |  | IČ: | 63243393
|  | Ing.Štefan Sivák |  |  |  | DIČ:
Poznámka:
| Cena bez DPH | [5 empty] | 0
|  |  | Základ daně |  |  | Sazba daně | Výše daně
| DPH | základní | 0 |  |  | 21% | 0
|  | snížená | 0 |  |  | 15% | 0
|  | zákl. přenesená | 0 |  |  | 21% | 0
|  | sníž. přenesená | 0 |  |  | 15% | 0
|  | nulová | 0 |  |  | 0% | 0
| Cena s DPH |  |  | v | CZK |  | 0
REKAPITULACE ČLENĚNÍ SOUPISU PRACÍ
Stavba:
Revitalizace kulturní krajiny a objektů NKP Hřebčín Kladruby n.L. - obnova historických objektů - SO 05
Objekt:
SO05 - Obnova stáje Paddock
Soupis:
SO052 - Technická infrasktruktura
Úroveň 3:
SO0521 - Elektroinstalace - slaboproud
Místo: |  |  | Areál NKP Kladruby n.L. |  |  | Datum: | 8. 2. 2019
Zadavatel: |  |  | Národní hřebčín Kladruby n.L., s.p.o. |  |  | Projektant: | Masák&Partner, s.r.o.
Uchazeč: |  |  | Vyplň údaj |  |  | Zpracovatel: | Ing.Štefan Sivák
Kód dílu - Popis | [6 empty] | Cena celkem [CZK]
Náklady stavby celkem | [6 empty] | 0 | [11 empty] | -1
| 1 - PZS - Poplachový zabezpečovací systém | [5 empty] | 0
| 2 - Ostatní | [5 empty] | 0
SOUPIS PRACÍ
Stavba:
Revitalizace kulturní krajiny a objektů NKP Hřebčín Kladruby n.L. - obnova historických objektů - SO 05
Objekt:
SO05 - Obnova stáje Paddock
Soupis:
SO052 - Technická infrasktruktura
Úroveň 3:
SO0521 - Elektroinstalace - slaboproud
Místo: |  |  | Areál NKP Kladruby n.L. |  |  | Datum: | 8. 2. 2019
Zadavatel: |  |  | Národní hřebčín Kladruby n.L., s.p.o. |  |  | Projektant: | Masák&Partner, s.r.o.
Uchazeč: |  |  | Vyplň údaj |  |  | Zpracovatel: | Ing.Štefan Sivák
PČ | Typ | Kód | Popis | MJ | Množství | J.cena [CZK] | Cena celkem [CZK] | Cenová soustava |  | DPH | J. Nh [h] | Nh celkem [h] | J. hmotnost [t] | Hmotnost celkem [t] | J. suť [t] | Suť Celkem [t]
Náklady soupisu celkem | [6 empty] | 0 |  |  |  |  | 0 |  | 0 |  | 0 |  | D | -1 | [7 empty] | 0
| D | 1 | PZS - Poplachový zabezpečovací systém |  |  |  | 0 |  |  |  |  | 0 |  | 0 |  | 0 | 4 | D | 0 | ROZPOCET | [6 empty] | 0
1 | M | 100052101 | Plechová skříň nástěnná, uzamykací, min. 670x770x150 (šxvxh) | ks | 1 |  | 0 |  |  | základní |  | 0 | 0 | 0 | 0 | 0 | 512 | M | 1 | ROZPOCET | 0 | 0 | 0 | 0 | 0 | 1 | 0 | 512 | 1155152407
2 | M | 100052102 | Topné těleso pro temperování rozvaděčů, včetně nastavitelného termostatu Relevantní typ: CSF060 50-150 W (nebo obdobné se stejnými nebo lepšími parametry) | ks | 1 |  | 0 |  |  | základní |  | 0 | 0 | 0 | 0 | 0 | 512 | M | 1 | ROZPOCET | 0 | 0 | 0 | 0 | 0 | 1 | 0 | 512 | 1435702718
3 | M | 100052103 | Ústředna EZS s vestavěným GSM/GPRS komunikátorem Relevantní typ: JABLOTRON (nebo obdobné se stejnými nebo lepšími parametry) | ks | 1 |  | 0 |  |  | základní |  | 0 | 0 | 0 | 0 | 0 | 512 | M | 1 | ROZPOCET | 0 | 0 | 0 | 0 | 0 | 1 | 0 | 512 | 1817050437
4 | M | 100052104 | Zálohovací akumulátor 12V; 2,6Ah Relevantní typ: JABLOTRON (nebo obdobné se stejnými nebo lepšími parametry) | ks | 1 |  | 0 |  |  | základní |  | 0 | 0 | 0 | 0 | 0 | 512 | M | 1 | ROZPOCET | 0 | 0 | 0 | 0 | 0 | 1 | 0 | 512 | 926507036
5 | M | 100052105 | Externí GSM anténa | ks | 1 |  | 0 |  |  | základní |  | 0 | 0 | 0 | 0 | 0 | 512 | M | 1 | ROZPOCET | 0 | 0 | 0 | 0 | 0 | 1 | 0 | 512 | 1048463432
6 | M | 100052106 | Ovládací klávesnice Relevantní typ: JABLOTRON (nebo obdobné se stejnými nebo lepšími parametry) | ks | 1 |  | 0 |  |  | základní |  | 0 | 0 | 0 | 0 | 0 | 512 | M | 1 | ROZPOCET | 0 | 0 | 0 | 0 | 0 | 1 | 0 | 512 | -2138610724
7 | M | 100052107 | magnetický kontakt pro kovové dveře | ks | 1 |  | 0 |  |  | základní |  | 0 | 0 | 0 | 0 | 0 | 512 | M | 1 | ROZPOCET | 0 | 0 | 0 | 0 | 0 | 1 | 0 | 512 | 772078787
8 | M | 100052108 | Sběrnicový modul vstupů Relevantní typ: JABLOTRON (nebo obdobné se stejnými nebo lepšími parametry) | ks | 1 |  | 0 |  |  | základní |  | 0 | 0 | 0 | 0 | 0 | 512 | M | 1 | ROZPOCET | 0 | 0 | 0 | 0 | 0 | 1 | 0 | 512 | -790746274
9 | M | 100052109 | Sběrnicový detektor požáru (optická a teplotní detekce) Umožňuje nastavení detekce: optická a teplotní, optická nebo teplotní, pouze optická nebo pouze teplotní. Relevantní typ: JABLOTRON (nebo obdobné se stejnými nebo lepšími parametry) | ks | 7 |  | 0 |  |  | základní |  | 0 | 0 | 0 | 0 | 0 | 512 | M | 1 | ROZPOCET | 0 | 0 | 0 | 0 | 0 | 1 | 0 | 512 | -1224302226
10 | M | 100052110 | Sdělovací kabel CuS 1x2x0,8 Relevantní typ: JE-H(St)H BdFE 180 PH 90 (nebo obdobné se stejnými nebo lepšími parametry) | m | 30 |  | 0 |  |  | základní |  | 0 | 0 | 0 | 0 | 0 | 512 | M | 1 | ROZPOCET | 0 | 0 | 0 | 0 | 0 | 1 | 0 | 512 | 1153775856
11 | M | 100052111 | Sdělovací kabel CuS 2x2x0,8 Relevantní typ: JE-H(St)H BdFE 180 PH 90 (nebo obdobné se stejnými nebo lepšími parametry) | m | 60 |  | 0 |  |  | základní |  | 0 | 0 | 0 | 0 | 0 | 512 | M | 1 | ROZPOCET | 0 | 0 | 0 | 0 | 0 | 1 | 0 | 512 | -1041060495
12 | M | 100052112 | Ruční tlačítkový hlásič EPS min. IP43 -25 až +70 st.C max. vlhkost 95% | ks | 2 |  | 0 |  |  | základní |  | 0 | 0 | 0 | 0 | 0 | 512 | M | 1 | ROZPOCET | 0 | 0 | 0 | 0 | 0 | 1 | 0 | 512 | 1550568028
13 | M | 100052113 | Tlačítkový hlásič EPS náhradní sklíčko (balení 10ks) | ks | 1 |  | 0 |  |  | základní |  | 0 | 0 | 0 | 0 | 0 | 512 | M | 1 | ROZPOCET | 0 | 0 | 0 | 0 | 0 | 1 | 0 | 512 | 1542572521
14 | M | 100052114 | Tlačítkový hlásič EPS náhradní klíček | ks | 2 |  | 0 |  |  | základní |  | 0 | 0 | 0 | 0 | 0 | 512 | M | 1 | ROZPOCET | 0 | 0 | 0 | 0 | 0 | 1 | 0 | 512 | -1178899839
15 | M | 100052115 | Nosná lišta Relevantní typ: KOPOS 5820/20 (nebo obdobné se stejnými nebo lepšími parametry) | m | 60 |  | 0 |  |  | základní |  | 0 | 0 | 0 | 0 | 0 | 512 | M | 1 | ROZPOCET | 0 | 0 | 0 | 0 | 0 | 1 | 0 | 512 | 1971438092
16 | M | 100052116 | Vázací pásek Relevantní typ: KOPOS SPK 200x4,6 (nebo obdobné se stejnými nebo lepšími parametry) | ks | 120 |  | 0 |  |  | základní |  | 0 | 0 | 0 | 0 | 0 | 512 | M | 1 | ROZPOCET | 0 | 0 | 0 | 0 | 0 | 1 | 0 | 512 | 1465222580
17 | M | 100052117 | Ohebná trubka se střední mechanickou odolností, různé průměry di= 31mm Relevantní typ: KOPOS (nebo obdobné se stejnými nebo lepšími parametry) | m | 60 |  | 0 |  |  | základní |  | 0 | 0 | 0 | 0 | 0 | 512 | M | 1 | ROZPOCET | 0 | 0 | 0 | 0 | 0 | 1 | 0 | 512 | -195241919
| D | 2 | Ostatní |  |  |  | 0 |  |  |  |  | 0 |  | 0 |  | 0 | 4 | D | 0 | ROZPOCET | [6 empty] | 0
18 | K | 200052101 | Nastavení a uvedení systému do provozu | ks | 1 |  | 0 |  |  | základní |  | 0 | 0 | 0 | 0 | 0 | 512 | K | 1 | ROZPOCET | 0 | 0 | 0 | 0 | 0 | 1 | 0 | 512 | 108182849
19 | K | 200052102 | Provozní zkouška a výchozí revize | ks | 1 |  | 0 |  |  | základní |  | 0 | 0 | 0 | 0 | 0 | 512 | K | 1 | ROZPOCET | 0 | 0 | 0 | 0 | 0 | 1 | 0 | 512 | 263112344
20 | K | 200052103 | Seznámení s obsluhou, protokolární předání | ks | 1 |  | 0 |  |  | základní |  | 0 | 0 | 0 | 0 | 0 | 512 | K | 1 | ROZPOCET | 0 | 0 | 0 | 0 | 0 | 1 | 0 | 512 | 1965142433
21 | K | 200052104 | Dokumentace Dokumentace provedení stavby | ks | 1 |  | 0 |  |  | základní |  | 0 | 0 | 0 | 0 | 0 | 512 | K | 1 | ROZPOCET | 0 | 0 | 0 | 0 | 0 | 1 | 0 | 512 | -318985495
22 | M | 200052105 | Podružný související elektroinstalační a kompletační materiál Specifikace: ostatní, výše neuvedený materiál, nezbytný k řádnému dokončení a zprovoznění instalace dle zadávací dokumentace. | % |  |  | 0 |  |  | základní |  | 0 | 0 | 0 | 0 | 0 | 512 | M | 1 | ROZPOCET | 0 | 0 | 0 | 0 | 0 | 1 | 0 | 512 | -810155764
23 | K | 200052106 | Podíl přidružených výkonů | % |  |  | 0 |  |  | základní |  | 0 | 0 | 0 | 0 | 0 | 512 | K | 1 | ROZPOCET | 0 | 0 | 0 | 0 | 0 | 1 | 0 | 512 | -142063583
24 | K | 200052107 | Nespecifikovatelné montážní práce | % |  |  | 0 |  |  | základní |  | 0 | 0 | 0 | 0 | 0 | 512 | K | 1 | ROZPOCET | 0 | 0 | 0 | 0 | 0 | 1 | 0 | 512 | 2139526717
25 | K | 200052108 | Stavební přípomoci specifikace: průrazy, průvrty, drážky, kapsy, prováděné ručním elektrickým nářadím, bez finálních úprav povrchů | ks | 1 |  | 0 |  |  | základní |  | 0 | 0 | 0 | 0 | 0 | 512 | K | 1 | ROZPOCET | 0 | 0 | 0 | 0 | 0 | 1 | 0 | 512 | 25666787
26 | K | 200052109 | Požární ucpávky Požární ucpávka do 0,1m2 | ks | 1 |  | 0 |  |  | základní |  | 0 | 0 | 0 | 0 | 0 | 512 | K | 1 | ROZPOCET | 0 | 0 | 0 | 0 | 0 | 1 | 0 | 512 | 799454858
27 | K | 200052110 | GZS - VRN | % |  |  | 0 |  |  | základní |  | 0 | 0 | 0 | 0 | 0 | 512 | K | 1 | ROZPOCET | 0 | 0 | 0 | 0 | 0 | 1 | 0 | 512 | 69813509
28 | K | 200052111 | Supervize Vedení, řízení a koordinace zakázky | ks | 3 |  | 0 |  |  | základní |  | 0 | 0 | 0 | 0 | 0 | 512 | K | 1 | ROZPOCET | 0 | 0 | 0 | 0 | 0 | 1 | 0 | 512 | -255903668

## SO0522 - Elektroinstalace...
{8de620ac-3869-4f29-850f-81a5b7483b2d}
2
| KRYCÍ LIST SOUPISU PRACÍ | [7 empty] | v --- níže se nacházejí doplnkové a pomocné údaje k sestavám --- v | [8 empty] | False
Stavba:
Revitalizace kulturní krajiny a objektů NKP Hřebčín Kladruby n.L. - obnova historických objektů - SO 05
Objekt:
SO05 - Obnova stáje Paddock
Soupis:
SO052 - Technická infrasktruktura
Úroveň 3:
SO0522 - Elektroinstalace - silnoproud
| KSO: |  | 812 41 13 |  |  | CC-CZ:
| Místo: |  | Areál NKP Kladruby n.L. |  |  | Datum: | 8. 2. 2019
| Zadavatel: |  |  |  |  | IČ: | 72048972
|  | Národní hřebčín Kladruby n.L., s.p.o. |  |  |  | DIČ: | CZ72048972
| Uchazeč: |  |  |  |  | IČ: | Vyplň údaj
|  | Vyplň údaj |  |  |  | DIČ: | Vyplň údaj
| Projektant: |  |  |  |  | IČ: | 27086631
|  | Masák&Partner, s.r.o. |  |  |  | DIČ:
| Zpracovatel: |  |  |  |  | IČ: | 63243393
|  | Ing.Štefan Sivák |  |  |  | DIČ:
Poznámka:
| Cena bez DPH | [5 empty] | 0
|  |  | Základ daně |  |  | Sazba daně | Výše daně
| DPH | základní | 0 |  |  | 21% | 0
|  | snížená | 0 |  |  | 15% | 0
|  | zákl. přenesená | 0 |  |  | 21% | 0
|  | sníž. přenesená | 0 |  |  | 15% | 0
|  | nulová | 0 |  |  | 0% | 0
| Cena s DPH |  |  | v | CZK |  | 0
REKAPITULACE ČLENĚNÍ SOUPISU PRACÍ
Stavba:
Revitalizace kulturní krajiny a objektů NKP Hřebčín Kladruby n.L. - obnova historických objektů - SO 05
Objekt:
SO05 - Obnova stáje Paddock
Soupis:
SO052 - Technická infrasktruktura
Úroveň 3:
SO0522 - Elektroinstalace - silnoproud
Místo: |  |  | Areál NKP Kladruby n.L. |  |  | Datum: | 8. 2. 2019
Zadavatel: |  |  | Národní hřebčín Kladruby n.L., s.p.o. |  |  | Projektant: | Masák&Partner, s.r.o.
Uchazeč: |  |  | Vyplň údaj |  |  | Zpracovatel: | Ing.Štefan Sivák
Kód dílu - Popis | [6 empty] | Cena celkem [CZK]
Náklady stavby celkem | [6 empty] | 0 | [11 empty] | -1
| 1 - Kabeláž : | [5 empty] | 0
| 2 - Rozvaděče : | [5 empty] | 0
| 3 - Zásuvky, spínače, krabice, elektroinstalační materiál : | [5 empty] | 0
| 4 - Svítidla, stropní vývody, apod… : | [5 empty] | 0
| 5 - Hromosvod, uzemnění | [5 empty] | 0
| 6 - Demontáže stáv.zařízení : | [5 empty] | 0
| 7 - Stavební přípomoce : | [5 empty] | 0
| 8 - Ostatní náklady : | [5 empty] | 0
SOUPIS PRACÍ
Stavba:
Revitalizace kulturní krajiny a objektů NKP Hřebčín Kladruby n.L. - obnova historických objektů - SO 05
Objekt:
SO05 - Obnova stáje Paddock
Soupis:
SO052 - Technická infrasktruktura
Úroveň 3:
SO0522 - Elektroinstalace - silnoproud
Místo: |  |  | Areál NKP Kladruby n.L. |  |  | Datum: | 8. 2. 2019
Zadavatel: |  |  | Národní hřebčín Kladruby n.L., s.p.o. |  |  | Projektant: | Masák&Partner, s.r.o.
Uchazeč: |  |  | Vyplň údaj |  |  | Zpracovatel: | Ing.Štefan Sivák
PČ | Typ | Kód | Popis | MJ | Množství | J.cena [CZK] | Cena celkem [CZK] | Cenová soustava |  | DPH | J. Nh [h] | Nh celkem [h] | J. hmotnost [t] | Hmotnost celkem [t] | J. suť [t] | Suť Celkem [t]
Náklady soupisu celkem | [6 empty] | 0 |  |  |  |  | 0 |  | 0 |  | 0 |  | D | -1 | [7 empty] | 0
| D | 1 | Kabeláž : |  |  |  | 0 |  |  |  |  | 0 |  | 0 |  | 0 | 4 | D | 0 | ROZPOCET | [6 empty] | 0
1 | M | 210 81-0014 | Kabel CYKY-J 4x16mm2 | m | 65 |  | 0 |  |  | základní |  | 0 | 0 | 0 | 0 | 0 | 512 | M | 1 | ROZPOCET | 0 | 0 | 0 | 0 | 0 | 1 | 0 | 512 | 701082402
2 | M | 210 81-0015 | Kabel CYKY-J 5x1,5mm2 | m | 80 |  | 0 |  |  | základní |  | 0 | 0 | 0 | 0 | 0 | 512 | M | 1 | ROZPOCET | 0 | 0 | 0 | 0 | 0 | 1 | 0 | 512 | 809745417
3 | M | 210 81-0006 | Kabel CYKY-J 3x2,5mm2 | m | 55 |  | 0 |  |  | základní |  | 0 | 0 | 0 | 0 | 0 | 512 | M | 1 | ROZPOCET | 0 | 0 | 0 | 0 | 0 | 1 | 0 | 512 | 1105193783
4 | M | 210 81-0005 | Kabel CYKY-J 3x1,5mm2 | m | 310 |  | 0 |  |  | základní |  | 0 | 0 | 0 | 0 | 0 | 512 | M | 1 | ROZPOCET | 0 | 0 | 0 | 0 | 0 | 1 | 0 | 512 | 1277290603
5 | M | 210 81-0005.1 | Kabel CYKY-O 3x1,5mm2 | m | 35 |  | 0 |  |  | základní |  | 0 | 0 | 0 | 0 | 0 | 512 | M | 1 | ROZPOCET | 0 | 0 | 0 | 0 | 0 | 1 | 0 | 512 | 1042643030
6 | M | 210 81-0001 | Kabel CYKY-O 2x1,5mm2 | m | 45 |  | 0 |  |  | základní |  | 0 | 0 | 0 | 0 | 0 | 512 | M | 1 | ROZPOCET | 0 | 0 | 0 | 0 | 0 | 1 | 0 | 512 | -160784922
7 | M | 210 81-0002 | Kabel CYKY-O 2x2,5mm2 | m | 165 |  | 0 |  |  | základní |  | 0 | 0 | 0 | 0 | 0 | 512 | M | 1 | ROZPOCET | 0 | 0 | 0 | 0 | 0 | 1 | 0 | 512 | 290926573
8 | M | 210 81-0003 | Kabel CYKY-O 2x4mm2 | m | 150 |  | 0 |  |  | základní |  | 0 | 0 | 0 | 0 | 0 | 512 | M | 1 | ROZPOCET | 0 | 0 | 0 | 0 | 0 | 1 | 0 | 512 | 1917304176
9 | M | 210 80-0664 | Kabel 1-H07 V-K/CYA/2,5mm2 | m | 65 |  | 0 |  |  | základní |  | 0 | 0 | 0 | 0 | 0 | 512 | M | 1 | ROZPOCET | 0 | 0 | 0 | 0 | 0 | 1 | 0 | 512 | 1883839752
10 | M | 210 80-0665 | Kabel 1-H07 V-K/CYA/4mm2 | m | 25 |  | 0 |  |  | základní |  | 0 | 0 | 0 | 0 | 0 | 512 | M | 1 | ROZPOCET | 0 | 0 | 0 | 0 | 0 | 1 | 0 | 512 | -267017394
11 | M | 211 80-0666 | Kabel 1-H07 V-K/CYA/6mm2 | m | 85 |  | 0 |  |  | základní |  | 0 | 0 | 0 | 0 | 0 | 512 | M | 1 | ROZPOCET | 0 | 0 | 0 | 0 | 0 | 1 | 0 | 512 | 19883149
12 | M | 210 80-0569 | Kabel 1-H07 V-K/CYA/16mm2 | m | 45 |  | 0 |  |  | základní |  | 0 | 0 | 0 | 0 | 0 | 512 | M | 1 | ROZPOCET | 0 | 0 | 0 | 0 | 0 | 1 | 0 | 512 | -1205423068
13 | M | 210 01-0126.1 | Trubka kopoflex 90 | m | 40 |  | 0 |  |  | základní |  | 0 | 0 | 0 | 0 | 0 | 512 | M | 1 | ROZPOCET | 0 | 0 | 0 | 0 | 0 | 1 | 0 | 512 | -1997421024
14 | M | 210 01-0029 | Trubka kopoflex 50 | m | 30 |  | 0 |  |  | základní |  | 0 | 0 | 0 | 0 | 0 | 512 | M | 1 | ROZPOCET | 0 | 0 | 0 | 0 | 0 | 1 | 0 | 512 | -1642638990
15 | M | 210 01-0026 | Trubka monoflex 20 | m | 45 |  | 0 |  |  | základní |  | 0 | 0 | 0 | 0 | 0 | 512 | M | 1 | ROZPOCET | 0 | 0 | 0 | 0 | 0 | 1 | 0 | 512 | 1803300706
16 | M | 210 10-0003.1 | Ukončení vodičů do 16mm2 | ks | 235 |  | 0 |  |  | základní |  | 0 | 0 | 0 | 0 | 0 | 512 | M | 1 | ROZPOCET | 0 | 0 | 0 | 0 | 0 | 1 | 0 | 512 | -505397092
17 | M | Přirážka PPV.11 | Drobný montážní a označovací materiál | % |  |  | 0 |  |  | základní |  | 0 | 0 | 0 | 0 | 0 | 512 | M | 1 | ROZPOCET | 0 | 0 | 0 | 0 | 0 | 1 | 0 | 512 | 1889590142
| D | 2 | Rozvaděče : |  |  |  | 0 |  |  |  |  | 0 |  | 0 |  | 0 | 4 | D | 0 | ROZPOCET | [6 empty] | 0
18 | M | 210 19-0004 | Rozvodnice R1 s náplní dle schematu, krytí min. IP54, rozměr 600/600/250 (v/š/h) | ks | 1 |  | 0 |  |  | základní |  | 0 | 0 | 0 | 0 | 0 | 512 | M | 1 | ROZPOCET | 0 | 0 | 0 | 0 | 0 | 1 | 0 | 512 | -380207486
19 | M | 210 19-1502 | Pojistková skříň SS100 | ks | 1 |  | 0 |  |  | základní |  | 0 | 0 | 0 | 0 | 0 | 512 | M | 1 | ROZPOCET | 0 | 0 | 0 | 0 | 0 | 1 | 0 | 512 | -1784737020
20 | M | Přirážka PPV.12 | Drobný montážní a označovací materiál | % |  |  | 0 |  |  | základní |  | 0 | 0 | 0 | 0 | 0 | 512 | M | 1 | ROZPOCET | 0 | 0 | 0 | 0 | 0 | 1 | 0 | 512 | 1597910368
| D | 3 | Zásuvky, spínače, krabice, elektroinstalační materiál : |  |  |  | 0 |  |  |  |  | 0 |  | 0 |  | 0 | 4 | D | 0 | ROZPOCET | [6 empty] | 0
21 | M | 210 11-0031 | Spínač jednoduchý pod omítku 230V/10A, řazení 1, IP55 | ks | 6 |  | 0 |  |  | základní |  | 0 | 0 | 0 | 0 | 0 | 512 | M | 1 | ROZPOCET | 0 | 0 | 0 | 0 | 0 | 1 | 0 | 512 | -299101889
22 | M | 210 11-0038 | Přepínač střídavý pod omítku 230V/10A, řazení 6, IP55 | ks | 2 |  | 0 |  |  | základní |  | 0 | 0 | 0 | 0 | 0 | 512 | M | 1 | ROZPOCET | 0 | 0 | 0 | 0 | 0 | 1 | 0 | 512 | -1819894042
23 | M | 210 11-0039 | Přepínač křížový pod omítku 230V/10A, řazení 7, IP55 | ks | 1 |  | 0 |  |  | základní |  | 0 | 0 | 0 | 0 | 0 | 512 | M | 1 | ROZPOCET | 0 | 0 | 0 | 0 | 0 | 1 | 0 | 512 | -1321597754
24 | M | 210 11-1041 | Zásuvka jednoduchá na omítku 230V/16A, IP55 | ks | 22 |  | 0 |  |  | základní |  | 0 | 0 | 0 | 0 | 0 | 512 | M | 1 | ROZPOCET | 0 | 0 | 0 | 0 | 0 | 1 | 0 | 512 | -117400327
25 | M | 210 01-0351 | Instalační krabice ACIDUR 6455-11P | ks | 65 |  | 0 |  |  | základní |  | 0 | 0 | 0 | 0 | 0 | 512 | M | 1 | ROZPOCET | 0 | 0 | 0 | 0 | 0 | 1 | 0 | 512 | -2081350856
26 | M | 210 01-0352 | Instalační krabice ACIDUR 6455-26P | ks | 20 |  | 0 |  |  | základní |  | 0 | 0 | 0 | 0 | 0 | 512 | M | 1 | ROZPOCET | 0 | 0 | 0 | 0 | 0 | 1 | 0 | 512 | -564622819
27 | M | 210 17-0042 | Transformátor 230/24V, 200W | ks | 2 |  | 0 |  |  | základní |  | 0 | 0 | 0 | 0 | 0 | 512 | M | 1 | ROZPOCET | 0 | 0 | 0 | 0 | 0 | 1 | 0 | 512 | -646901306
28 | M | 210 17-0042.1 | Transformátor 230/24V, 200W | ks | 8 |  | 0 |  |  | základní |  | 0 | 0 | 0 | 0 | 0 | 512 | M | 1 | ROZPOCET | 0 | 0 | 0 | 0 | 0 | 1 | 0 | 512 | -507153920
29 | M | Předběžná cena | Vyhřívací kabel 24V, délka 8,3m/91W | ks | 3 |  | 0 |  |  | základní |  | 0 | 0 | 0 | 0 | 0 | 512 | M | 1 | ROZPOCET | 0 | 0 | 0 | 0 | 0 | 1 | 0 | 512 | 1243674403
30 | M | Předběžná cena.1 | Vyhřívací kabel 24V, délka 16,2m/178W | ks | 2 |  | 0 |  |  | základní |  | 0 | 0 | 0 | 0 | 0 | 512 | M | 1 | ROZPOCET | 0 | 0 | 0 | 0 | 0 | 1 | 0 | 512 | 1995755371
31 | M | Předběžná cena.2 | Vyhřívací kabel 24V, délka 23,4m/258W | ks | 2 |  | 0 |  |  | základní |  | 0 | 0 | 0 | 0 | 0 | 512 | M | 1 | ROZPOCET | 0 | 0 | 0 | 0 | 0 | 1 | 0 | 512 | -1360490539
32 | M | Předběžná cena.3 | Řídící jednotka pro řetězový pohon s integrovným zdrojem 230/24V a automatikou otevírání | ks | 4 |  | 0 |  |  | základní |  | 0 | 0 | 0 | 0 | 0 | 512 | M | 1 | ROZPOCET | 0 | 0 | 0 | 0 | 0 | 1 | 0 | 512 | 1092128836
33 | M | Předběžná cena.4 | Řetězový okenní pohon 24V DC | ks | 4 |  | 0 |  |  | základní |  | 0 | 0 | 0 | 0 | 0 | 512 | M | 1 | ROZPOCET | 0 | 0 | 0 | 0 | 0 | 1 | 0 | 512 | 1110566172
34 | M | Předběžná cena.5 | Vyhřívaná misková napaječka s jazykem, litinová, 24V, 60W | ks | 8 |  | 0 |  |  | základní |  | 0 | 0 | 0 | 0 | 0 | 512 | M | 1 | ROZPOCET | 0 | 0 | 0 | 0 | 0 | 1 | 0 | 512 | -542358918
35 | M | Přirážka PPV.13 | Drobný montážní a označovací materiál | % |  |  | 0 |  |  | základní |  | 0 | 0 | 0 | 0 | 0 | 512 | M | 1 | ROZPOCET | 0 | 0 | 0 | 0 | 0 | 1 | 0 | 512 | -816594617
| D | 4 | Svítidla, stropní vývody, apod… : |  |  |  | 0 |  |  |  |  | 0 |  | 0 |  | 0 | 4 | D | 0 | ROZPOCET | [6 empty] | 0
36 | M | 210 20-0093 | Svítidlo E1 včetně zdroje | ks | 13 |  | 0 |  |  | základní |  | 0 | 0 | 0 | 0 | 0 | 512 | M | 1 | ROZPOCET | 0 | 0 | 0 | 0 | 0 | 1 | 0 | 512 | 568861574
37 | M | 210 20-0093.1 | Svítidlo E2 včetně zdroje | ks | 3 |  | 0 |  |  | základní |  | 0 | 0 | 0 | 0 | 0 | 512 | M | 1 | ROZPOCET | 0 | 0 | 0 | 0 | 0 | 1 | 0 | 512 | 248657845
38 | M | 210 20-0093.2 | Svítidlo E3 včetně zdroje | ks | 6 |  | 0 |  |  | základní |  | 0 | 0 | 0 | 0 | 0 | 512 | M | 1 | ROZPOCET | 0 | 0 | 0 | 0 | 0 | 1 | 0 | 512 | 535685671
| D | 5 | Hromosvod, uzemnění |  |  |  | 0 |  |  |  |  | 0 |  | 0 |  | 0 | 4 | D | 0 | ROZPOCET | [6 empty] | 0
39 | M | 210 22-0201 | JT jímací tyč 1500 | ks | 2 |  | 0 |  |  | základní |  | 0 | 0 | 0 | 0 | 0 | 512 | M | 1 | ROZPOCET | 0 | 0 | 0 | 0 | 0 | 1 | 0 | 512 | 1660647942
40 | M | 210 22-0101 | Cu8PT | m | 110 |  | 0 |  |  | základní |  | 0 | 0 | 0 | 0 | 0 | 512 | M | 1 | ROZPOCET | 0 | 0 | 0 | 0 | 0 | 1 | 0 | 512 | -955634758
41 | M | materiál.1 | podpěra vedení | ks | 110 |  | 0 |  |  | základní |  | 0 | 0 | 0 | 0 | 0 | 512 | M | 1 | ROZPOCET | 0 | 0 | 0 | 0 | 0 | 1 | 0 | 512 | -1593579809
42 | M | 210 22-0302 | ZS zkušební svorka | ks | 4 |  | 0 |  |  | základní |  | 0 | 0 | 0 | 0 | 0 | 512 | M | 1 | ROZPOCET | 0 | 0 | 0 | 0 | 0 | 1 | 0 | 512 | 1716464853
43 | M | 210 22-0372 | ochranný úhelník | ks | 4 |  | 0 |  |  | základní |  | 0 | 0 | 0 | 0 | 0 | 512 | M | 1 | ROZPOCET | 0 | 0 | 0 | 0 | 0 | 1 | 0 | 512 | -466415794
44 | M | materiál.2 | podpěra ochranného úhelníku | ks | 8 |  | 0 |  |  | základní |  | 0 | 0 | 0 | 0 | 0 | 512 | M | 1 | ROZPOCET | 0 | 0 | 0 | 0 | 0 | 1 | 0 | 512 | -400922730
45 | M | 210 22-0302.1 | S.UNI. Svorka univerzální Dehn | ks | 40 |  | 0 |  |  | základní |  | 0 | 0 | 0 | 0 | 0 | 512 | M | 1 | ROZPOCET | 0 | 0 | 0 | 0 | 0 | 1 | 0 | 512 | -35114582
46 | M | 210 22-0301 | SR03_FeZn | ks | 12 |  | 0 |  |  | základní |  | 0 | 0 | 0 | 0 | 0 | 512 | M | 1 | ROZPOCET | 0 | 0 | 0 | 0 | 0 | 1 | 0 | 512 | -1216873885
47 | M | 210 22-0301.1 | SS svorka spojovací | ks | 200 |  | 0 |  |  | základní |  | 0 | 0 | 0 | 0 | 0 | 512 | M | 1 | ROZPOCET | 0 | 0 | 0 | 0 | 0 | 1 | 0 | 512 | 254890790
48 | M | 210 22-0303 | SO svorka okapová | ks | 4 |  | 0 |  |  | základní |  | 0 | 0 | 0 | 0 | 0 | 512 | M | 1 | ROZPOCET | 0 | 0 | 0 | 0 | 0 | 1 | 0 | 512 | 198357916
49 | M | 210 22-0020 | FeZn30/4 | m | 200 |  | 0 |  |  | základní |  | 0 | 0 | 0 | 0 | 0 | 512 | M | 1 | ROZPOCET | 0 | 0 | 0 | 0 | 0 | 1 | 0 | 512 | -964613652
50 | M | 210 22-0020.1 | Nerez30/3,5 | m | 4 |  | 0 |  |  | základní |  | 0 | 0 | 0 | 0 | 0 | 512 | M | 1 | ROZPOCET | 0 | 0 | 0 | 0 | 0 | 1 | 0 | 512 | -685166545
51 | M | 210 22-0302.2 | DS dilatační svorka | ks | 4 |  | 0 |  |  | základní |  | 0 | 0 | 0 | 0 | 0 | 512 | M | 1 | ROZPOCET | 0 | 0 | 0 | 0 | 0 | 1 | 0 | 512 | 1354441807
52 | M | 210 80-0665.1 | H07VK ZŽ 4 | ks | 550 |  | 0 |  |  | základní |  | 0 | 0 | 0 | 0 | 0 | 512 | M | 1 | ROZPOCET | 0 | 0 | 0 | 0 | 0 | 1 | 0 | 512 | -246081968
53 | M | 210 80-0569.1 | H07VK ZŽ 16 | ks | 300 |  | 0 |  |  | základní |  | 0 | 0 | 0 | 0 | 0 | 512 | M | 1 | ROZPOCET | 0 | 0 | 0 | 0 | 0 | 1 | 0 | 512 | 968406569
54 | M | 210 01-0351.1 | Krabice rozbočná | ks | 40 |  | 0 |  |  | základní |  | 0 | 0 | 0 | 0 | 0 | 512 | M | 1 | ROZPOCET | 0 | 0 | 0 | 0 | 0 | 1 | 0 | 512 | 1028652230
55 | M | 210 22-0302 - S | MET přípojnice potenciálového vyrovnání | ks | 1 |  | 0 |  |  | základní |  | 0 | 0 | 0 | 0 | 0 | 512 | M | 1 | ROZPOCET | 0 | 0 | 0 | 0 | 0 | 1 | 0 | 512 | 1905568789
56 | K | 460 15-0254.2 | Výkop rýhy 50x70 cm | m | 110 |  | 0 |  |  | základní |  | 0 | 0 | 0 | 0 | 0 | 512 | K | 1 | ROZPOCET | 0 | 0 | 0 | 0 | 0 | 1 | 0 | 512 | -1138132626
57 | K | 460 56-0254.2 | Zához rýhy 50x70 cm | m | 110 |  | 0 |  |  | základní |  | 0 | 0 | 0 | 0 | 0 | 512 | K | 1 | ROZPOCET | 0 | 0 | 0 | 0 | 0 | 1 | 0 | 512 | -1755867275
58 | M | Přirážka PPV.14 | Drobný montážní a označovací materiál | % |  |  | 0 |  |  | základní |  | 0 | 0 | 0 | 0 | 0 | 512 | M | 1 | ROZPOCET | 0 | 0 | 0 | 0 | 0 | 1 | 0 | 512 | -799551012
| D | 6 | Demontáže stáv.zařízení : |  |  |  | 0 |  |  |  |  | 0 |  | 0 |  | 0 | 4 | D | 0 | ROZPOCET | [6 empty] | 0
59 | K | 210 19-0021-D | Rozvodnice, pojistkové skříně | ks | 5 |  | 0 |  |  | základní |  | 0 | 0 | 0 | 0 | 0 | 512 | K | 1 | ROZPOCET | 0 | 0 | 0 | 0 | 0 | 1 | 0 | 512 | 1440072790
60 | K | 210 20-0063-D | Přístroje (svítidla, spínače, zásuvky, krabice ad.) | ks | 45 |  | 0 |  |  | základní |  | 0 | 0 | 0 | 0 | 0 | 512 | K | 1 | ROZPOCET | 0 | 0 | 0 | 0 | 0 | 1 | 0 | 512 | 1846012350
61 | K | 210 81-0015-D | Kabely, vodiče, zemnící dráty, pásky | m | 250 |  | 0 |  |  | základní |  | 0 | 0 | 0 | 0 | 0 | 512 | K | 1 | ROZPOCET | 0 | 0 | 0 | 0 | 0 | 1 | 0 | 512 | -1150183971
62 | K | 210 02-0653-D | Pomocné konstrukce | kg | 85 |  | 0 |  |  | základní |  | 0 | 0 | 0 | 0 | 0 | 512 | K | 1 | ROZPOCET | 0 | 0 | 0 | 0 | 0 | 1 | 0 | 512 | 1538305276
| D | 7 | Stavební přípomoce : |  |  |  | 0 |  |  |  |  | 0 |  | 0 |  | 0 | 4 | D | 0 | ROZPOCET | [6 empty] | 0
63 | K | 460 68-0186 | Vysekání niky ve zdivu cihla/kámen | ks | 5 |  | 0 |  |  | základní |  | 0 | 0 | 0 | 0 | 0 | 512 | K | 1 | ROZPOCET | 0 | 0 | 0 | 0 | 0 | 1 | 0 | 512 | -1799951297
64 | K | 460 68-0565 | Vysekání rýh do šíře 150mm | m | 350 |  | 0 |  |  | základní |  | 0 | 0 | 0 | 0 | 0 | 512 | K | 1 | ROZPOCET | 0 | 0 | 0 | 0 | 0 | 1 | 0 | 512 | 1520770222
65 | K | 460 68-0412 | Vysekání kapes pro krabice/přístroje | ks | 80 |  | 0 |  |  | základní |  | 0 | 0 | 0 | 0 | 0 | 512 | K | 1 | ROZPOCET | 0 | 0 | 0 | 0 | 0 | 1 | 0 | 512 | -2128603917
66 | K | Předběžná cena.6 | Prostup stavebními konstrukcemi 100/10, hloubky do 800mm | ks | 18 |  | 0 |  |  | základní |  | 0 | 0 | 0 | 0 | 0 | 512 | K | 1 | ROZPOCET | 0 | 0 | 0 | 0 | 0 | 1 | 0 | 512 | -840472382
67 | K | Předběžná cena.7 | Zahození a hrubé začištění rýh, průrazů, nik atd. | m | 350 |  | 0 |  |  | základní |  | 0 | 0 | 0 | 0 | 0 | 512 | K | 1 | ROZPOCET | 0 | 0 | 0 | 0 | 0 | 1 | 0 | 512 | 1711259562
68 | K | Předběžná cena.8 | Pomocné konstrukce (dřevo, ocel) | kg | 85 |  | 0 |  |  | základní |  | 0 | 0 | 0 | 0 | 0 | 512 | K | 1 | ROZPOCET | 0 | 0 | 0 | 0 | 0 | 1 | 0 | 512 | -284225485
| D | 8 | Ostatní náklady : |  |  |  | 0 |  |  |  |  | 0 |  | 0 |  | 0 | 4 | D | 0 | ROZPOCET | [6 empty] | 0
69 | K | Předběžná cena.9 | Kryty instalačních nik ze dřeba/plastu včetně pantů, madel atp | ks | 8 |  | 0 |  |  | základní |  | 0 | 0 | 0 | 0 | 0 | 512 | K | 1 | ROZPOCET | 0 | 0 | 0 | 0 | 0 | 1 | 0 | 512 | 1471475962
70 | K | Předběžná cena.10 | Instalace a oživení systému ovládání otevírání oken pomocí řetězových pohonů | ks | 1 |  | 0 |  |  | základní |  | 0 | 0 | 0 | 0 | 0 | 512 | K | 1 | ROZPOCET | 0 | 0 | 0 | 0 | 0 | 1 | 0 | 512 | 1940568379
71 | K | Přirážka PPV.15 | Stavební přípomoci | % |  |  | 0 |  |  | základní |  | 0 | 0 | 0 | 0 | 0 | 512 | K | 1 | ROZPOCET | 0 | 0 | 0 | 0 | 0 | 1 | 0 | 512 | 1365690106
72 | K | Přirážka PPV.16 | Přesuny materiálu, doprava, skladování | % |  |  | 0 |  |  | základní |  | 0 | 0 | 0 | 0 | 0 | 512 | K | 1 | ROZPOCET | 0 | 0 | 0 | 0 | 0 | 1 | 0 | 512 | 1793356924
73 | K | HZS | Zkoušky, výchozí revize | hod | 20 |  | 0 |  |  | základní |  | 0 | 0 | 0 | 0 | 0 | 512 | K | 1 | ROZPOCET | 0 | 0 | 0 | 0 | 0 | 1 | 0 | 512 | -1763940371
74 | K | HZS.5 | Koordinace a odsouhlasení výrobků s investorem, architektem a NPÚ včetně dodávání vzorků k odsouhlasení (týká se zejména svítidel vč. světelných zkoušek, přístrojů, způsobu upevnění, barevností, průrazů a přesného umístění tras včetně dalších upřesnění a | hod | 96 |  | 0 |  |  | základní |  | 0 | 0 | 0 | 0 | 0 | 512 | K | 1 | ROZPOCET | 0 | 0 | 0 | 0 | 0 | 1 | 0 | 512 | -448666594
75 | K | HZS.6 | Hledání kabelových tras, řešení komplikací, které nebylo možno předpokládat apod | hod | 70 |  | 0 |  |  | základní |  | 0 | 0 | 0 | 0 | 0 | 512 | K | 1 | ROZPOCET | 0 | 0 | 0 | 0 | 0 | 1 | 0 | 512 | 1938686342
76 | K | HZS.1 | Dokumentace skutečného stavu | hod | 30 |  | 0 |  |  | základní |  | 0 | 0 | 0 | 0 | 0 | 512 | K | 1 | ROZPOCET | 0 | 0 | 0 | 0 | 0 | 1 | 0 | 512 | 2126585942

## SO0524 - ZTI - vodovod
{477f08c0-2cad-40e0-844f-d27ee2e7de5f}
2
| KRYCÍ LIST SOUPISU PRACÍ | [7 empty] | v --- níže se nacházejí doplnkové a pomocné údaje k sestavám --- v | [8 empty] | False
Stavba:
Revitalizace kulturní krajiny a objektů NKP Hřebčín Kladruby n.L. - obnova historických objektů - SO 05
Objekt:
SO05 - Obnova stáje Paddock
Soupis:
SO052 - Technická infrasktruktura
Úroveň 3:
SO0524 - ZTI - vodovod
| KSO: |  |  |  |  | CC-CZ:
| Místo: |  | Areál NKP Kladruby n.L. |  |  | Datum: | 8. 2. 2019
| Zadavatel: |  |  |  |  | IČ: | 72048972
|  | Národní hřebčín Kladruby n.L., s.p.o. |  |  |  | DIČ: | CZ72048972
| Uchazeč: |  |  |  |  | IČ: | Vyplň údaj
|  | Vyplň údaj |  |  |  | DIČ: | Vyplň údaj
| Projektant: |  |  |  |  | IČ: | 27086631
|  | Masák&Partner, s.r.o. |  |  |  | DIČ:
| Zpracovatel: |  |  |  |  | IČ: | 63243393
|  | Ing.Štefan Sivák |  |  |  | DIČ:
Poznámka:
| Cena bez DPH | [5 empty] | 0
|  |  | Základ daně |  |  | Sazba daně | Výše daně
| DPH | základní | 0 |  |  | 21% | 0
|  | snížená | 0 |  |  | 15% | 0
|  | zákl. přenesená | 0 |  |  | 21% | 0
|  | sníž. přenesená | 0 |  |  | 15% | 0
|  | nulová | 0 |  |  | 0% | 0
| Cena s DPH |  |  | v | CZK |  | 0
REKAPITULACE ČLENĚNÍ SOUPISU PRACÍ
Stavba:
Revitalizace kulturní krajiny a objektů NKP Hřebčín Kladruby n.L. - obnova historických objektů - SO 05
Objekt:
SO05 - Obnova stáje Paddock
Soupis:
SO052 - Technická infrasktruktura
Úroveň 3:
SO0524 - ZTI - vodovod
Místo: |  |  | Areál NKP Kladruby n.L. |  |  | Datum: | 8. 2. 2019
Zadavatel: |  |  | Národní hřebčín Kladruby n.L., s.p.o. |  |  | Projektant: | Masák&Partner, s.r.o.
Uchazeč: |  |  | Vyplň údaj |  |  | Zpracovatel: | Ing.Štefan Sivák
Kód dílu - Popis | [6 empty] | Cena celkem [CZK]
Náklady stavby celkem | [6 empty] | 0 | [11 empty] | -1
| HSV - Práce a dodávky HSV | [5 empty] | 0
| 1 - Zemní práce | [5 empty] | 0
| 8 - Trubní vedení | [5 empty] | 0
| 9 - Ostatní konstrukce a práce, bourání | [5 empty] | 0
| 997 - Přesun sutě | [5 empty] | 0
| 998 - Přesun hmot | [5 empty] | 0
| PSV - Práce a dodávky PSV | [5 empty] | 0
| 722 - Zdravotechnika - vnitřní vodovod | [5 empty] | 0
| 725 - Zdravotechnika - zařizovací předměty | [5 empty] | 0
SOUPIS PRACÍ
Stavba:
Revitalizace kulturní krajiny a objektů NKP Hřebčín Kladruby n.L. - obnova historických objektů - SO 05
Objekt:
SO05 - Obnova stáje Paddock
Soupis:
SO052 - Technická infrasktruktura
Úroveň 3:
SO0524 - ZTI - vodovod
Místo: |  |  | Areál NKP Kladruby n.L. |  |  | Datum: | 8. 2. 2019
Zadavatel: |  |  | Národní hřebčín Kladruby n.L., s.p.o. |  |  | Projektant: | Masák&Partner, s.r.o.
Uchazeč: |  |  | Vyplň údaj |  |  | Zpracovatel: | Ing.Štefan Sivák
PČ | Typ | Kód | Popis | MJ | Množství | J.cena [CZK] | Cena celkem [CZK] | Cenová soustava |  | DPH | J. Nh [h] | Nh celkem [h] | J. hmotnost [t] | Hmotnost celkem [t] | J. suť [t] | Suť Celkem [t]
Náklady soupisu celkem | [6 empty] | 0 |  |  |  |  | 0 |  | 2.3058 |  | 1.5046 |  | D | -1 | [10 empty] | 0
| D | HSV | Práce a dodávky HSV |  |  |  | 0 |  |  |  |  | 0 |  | 2.1043 |  | 1.5046 | 1 | D | 0 |  |  |  | ROZPOCET | [6 empty] | 0
| D | 1 | Zemní práce |  |  |  | 0 |  |  |  |  | 0 |  | 0.6 |  | 0 | 1 | D | 1 |  |  |  | ROZPOCET | [6 empty] | 0
1 | K | 139711101 | Vykopávka v uzavřených prostorách s naložením výkopku na dopravní prostředek v hornině tř. 1 až 4 | m3 | 4.2 |  | 0 | CS ÚRS 2015 01 |  | základní |  | 0 | 0 | 0 | 0 | 0 | 4 | K | 2 |  |  |  | ROZPOCET | 0 | 0 | 0 | 0 | 0 | 1 | 0 | 4 | -197620462
2 | K | 167101101 | Nakládání, skládání a překládání neulehlého výkopku nebo sypaniny nakládání, množství do 100 m3, z hornin tř. 1 až 4 | m3 | 2.104 |  | 0 | CS ÚRS 2015 01 |  | základní |  | 0 | 0 | 0 | 0 | 0 | 4 | K | 2 |  |  |  | ROZPOCET | 0 | 0 | 0 | 0 | 0 | 1 | 0 | 4 | -1533038786
3 | K | 174101102 | Zásyp sypaninou z jakékoliv horniny s uložením výkopku ve vrstvách se zhutněním v uzavřených prostorách s urovnáním povrchu zásypu | m3 | 2.6 |  | 0 | CS ÚRS 2015 01 |  | základní |  | 0 | 0 | 0 | 0 | 0 | 4 | K | 2 |  |  |  | ROZPOCET | 0 | 0 | 0 | 0 | 0 | 1 | 0 | 4 | -1375278917
4 | K | 175111101 | Obsypání potrubí ručně sypaninou z vhodných hornin tř. 1 až 4 nebo materiálem připraveným podél výkopu ve vzdálenosti do 3 m od jeho kraje, pro jakoukoliv hloubku výkopu a míru zhutnění bez prohození sypaniny | m3 | 0.6 |  | 0 | CS ÚRS 2015 01 |  | základní |  | 0 | 0 | 0 | 0 | 0 | 4 | K | 2 |  |  |  | ROZPOCET | 0 | 0 | 0 | 0 | 0 | 1 | 0 | 4 | -1901770254
5 | M | 583806520 | kámen přírodní pro zdivo (kámen lomový, kopáky, haklíky, kvádry) kámen lomový neupravený ČSN 72 1860, ON 72 1861 žula (materiálová skupina I/2) tříděný 0/250 (MN) Písek | t | 0.6 |  | 0 | CS ÚRS 2015 01 |  | základní |  | 0 | 1 | 0.6 | 0 | 0 | 8 | M | 2 |  |  |  | ROZPOCET | 0 | 0 | 0 | 0 | 0 | 1 | 0 | 4 | 652081141
| VV |  | 0,3*2 'Přepočtené koeficientem množství |  | 0.6 | [12 empty] | VV | 2 | 2 | False | 1 | ROZPOCET
| D | 8 | Trubní vedení |  |  |  | 0 |  |  |  |  | 0 |  | 1.5043 |  | 0 | 1 | D | 1 |  |  |  | ROZPOCET | [6 empty] | 0
6 | K | 893215121 | Šachtice domovní pro vodoměry nebo vodovodní uzávěry se stěnami z betonu se základovou deskou (dnem) z betonu s cementovým potěrem, s vyspravením nerovností, s vynecháním prostupů ve stěnách pro potrubí a jeho obetonováním, s dodáním a osazením lehkého litinového poklopu vel. 600x600 mm obestavěného prostoru do 0,75 m3 | m3 | 1 |  | 0 | CS ÚRS 2015 01 |  | základní |  | 0 | 1.5043 | 1.5043 | 0 | 0 | 4 | K | 2 |  |  |  | ROZPOCET | 0 | 0 | 0 | 0 | 0 | 1 | 0 | 4 | 269471917
| D | 9 | Ostatní konstrukce a práce, bourání |  |  |  | 0 |  |  |  |  | 0 |  | 0 |  | 1.5046 | 1 | D | 1 |  |  |  | ROZPOCET | [6 empty] | 0
7 | K | 971024451 | Vybourání otvorů ve zdivu základovém nebo nadzákladovém kamenném, smíšeném kamenném, na maltu vápennou nebo vápenocementovou, plochy do 0,25 m2, tl. do 450 mm | kus | 4 |  | 0 | CS ÚRS 2015 01 |  | základní |  | 0 | 0 | 0 | 0.262 | 1.048 | 4 | K | 2 |  |  |  | ROZPOCET | 0 | 0 | 0 | 0 | 0 | 1 | 0 | 4 | 2080482170
8 | K | 974029153 | Vysekání rýh ve zdivu kamenném do hl. 100 mm a šířky do 100 mm | m | 19.85 |  | 0 | CS ÚRS 2015 01 |  | základní |  | 0 | 0 | 0 | 0.023 | 0.45655 | 4 | K | 2 |  |  |  | ROZPOCET | 0 | 0 | 0 | 0 | 0 | 1 | 0 | 4 | -933673619
| D | 997 | Přesun sutě |  |  |  | 0 |  |  |  |  | 0 |  | 0 |  | 0 | 1 | D | 1 |  |  |  | ROZPOCET | [6 empty] | 0
9 | K | 997013111 | Vnitrostaveništní doprava suti a vybouraných hmot vodorovně do 50 m svisle s použitím mechanizace pro budovy a haly výšky do 6 m | t | 1.505 |  | 0 | CS ÚRS 2015 01 |  | základní |  | 0 | 0 | 0 | 0 | 0 | 4 | K | 2 |  |  |  | ROZPOCET | 0 | 0 | 0 | 0 | 0 | 1 | 0 | 4 | -1276448433
10 | K | 997013501 | Odvoz suti a vybouraných hmot na skládku nebo meziskládku se složením, na vzdálenost do 1 km | t | 2.567 |  | 0 | CS ÚRS 2015 01 |  | základní |  | 0 | 0 | 0 | 0 | 0 | 4 | K | 2 |  |  |  | ROZPOCET | 0 | 0 | 0 | 0 | 0 | 1 | 0 | 4 | 1061611373
11 | K | 997013509 | Odvoz suti a vybouraných hmot na skládku nebo meziskládku se složením, na vzdálenost Příplatek k ceně za každý další i započatý 1 km přes 1 km | t | 25.67 |  | 0 | CS ÚRS 2015 01 |  | základní |  | 0 | 0 | 0 | 0 | 0 | 4 | K | 2 |  |  |  | ROZPOCET | 0 | 0 | 0 | 0 | 0 | 1 | 0 | 4 | -1145635889
12 | K | 997013801 | Poplatek za uložení stavebního odpadu na skládce (skládkovné) betonového | t | 2.567 |  | 0 | CS ÚRS 2015 01 |  | základní |  | 0 | 0 | 0 | 0 | 0 | 4 | K | 2 |  |  |  | ROZPOCET | 0 | 0 | 0 | 0 | 0 | 1 | 0 | 4 | -1202348099
| D | 998 | Přesun hmot |  |  |  | 0 |  |  |  |  | 0 |  | 0 |  | 0 | 1 | D | 1 |  |  |  | ROZPOCET | [6 empty] | 0
13 | K | 998018001 | Přesun hmot pro budovy občanské výstavby, bydlení, výrobu a služby ruční - bez užití mechanizace vodorovná dopravní vzdálenost do 100 m pro budovy s jakoukoliv nosnou konstrukcí výšky do 6 m | t | 2.104 |  | 0 | CS ÚRS 2015 01 |  | základní |  | 0 | 0 | 0 | 0 | 0 | 4 | K | 2 |  |  |  | ROZPOCET | 0 | 0 | 0 | 0 | 0 | 1 | 0 | 4 | 514285414
| D | PSV | Práce a dodávky PSV |  |  |  | 0 |  |  |  |  | 0 |  | 0.20149 |  | 0 | 2 | D | 0 |  |  |  | ROZPOCET | [6 empty] | 0
| D | 722 | Zdravotechnika - vnitřní vodovod |  |  |  | 0 |  |  |  |  | 0 |  | 0.08313 |  | 0 | 2 | D | 1 |  |  |  | ROZPOCET | [6 empty] | 0
14 | K | 722131944 | Opravy vodovodního potrubí z ocelových trubek pozinkovaných závitových propojení dosavadního potrubí svěrnými spojkami (QA) PN 16 DN potrubí / G odbočky DN 32 / G 1 | komplet | 1 |  | 0 | CS ÚRS 2015 01 |  | základní |  | 0 | 0.00091 | 0.00091 | 0 | 0 | 16 | K | 2 |  |  |  | ROZPOCET | 0 | 0 | 0 | 0 | 0 | 1 | 0 | 16 | -1959016448
15 | K | 722174002 | Potrubí z plastových trubek z polypropylenu (PPR) svařovaných polyfuzně PN 16 (SDR 7,4) D 20 x 2,8 | m | 62 |  | 0 | CS ÚRS 2015 01 |  | základní |  | 0 | 0.00066 | 0.04092 | 0 | 0 | 16 | K | 2 |  |  |  | ROZPOCET | 0 | 0 | 0 | 0 | 0 | 1 | 0 | 16 | -675324186
16 | K | 722174003 | Potrubí z plastových trubek z polypropylenu (PPR) svařovaných polyfuzně PN 16 (SDR 7,4) D 25 x 3,5 | m | 3 |  | 0 | CS ÚRS 2015 01 |  | základní |  | 0 | 0.00091 | 0.00273 | 0 | 0 | 16 | K | 2 |  |  |  | ROZPOCET | 0 | 0 | 0 | 0 | 0 | 1 | 0 | 16 | -1347270309
17 | K | 722174022 | Potrubí z plastových trubek z polypropylenu (PPR) svařovaných polyfuzně PN 20 (SDR 6) D 20 x 3,4 | m | 4 |  | 0 | CS ÚRS 2015 01 |  | základní |  | 0 | 0.00078 | 0.00312 | 0 | 0 | 16 | K | 2 |  |  |  | ROZPOCET | 0 | 0 | 0 | 0 | 0 | 1 | 0 | 16 | 867448288
18 | K | 722181113 | Ochrana potrubí plstěnými pásy DN 25 | m | 62 |  | 0 | CS ÚRS 2015 01 |  | základní |  | 0 | 0.00016 | 0.00992 | 0 | 0 | 16 | K | 2 |  |  |  | ROZPOCET | 0 | 0 | 0 | 0 | 0 | 1 | 0 | 16 | -936697818
19 | K | 722181123 | Ochrana potrubí zvuk tlumícími objímkami DN do 25 mm | kus | 20 |  | 0 | CS ÚRS 2015 01 |  | základní |  | 0 | 8e-05 | 0.0016 | 0 | 0 | 16 | K | 2 |  |  |  | ROZPOCET | 0 | 0 | 0 | 0 | 0 | 1 | 0 | 16 | 373014632
20 | K | 722181231 | Ochrana potrubí tepelně izolačními trubicemi z pěnového polyetylenu PE přilepenými v příčných a podélných spojích, tloušťky izolace přes 10 do 15 mm, vnitřního průměru DN do 22 mm | m | 4 |  | 0 | CS ÚRS 2015 01 |  | základní |  | 0 | 7e-05 | 0.00028 | 0 | 0 | 16 | K | 2 |  |  |  | ROZPOCET | 0 | 0 | 0 | 0 | 0 | 1 | 0 | 16 | -265821098
21 | K | 722190401 | Zřízení přípojek na potrubí vyvedení a upevnění výpustek do DN 25 | kus | 10 |  | 0 | CS ÚRS 2015 01 |  | základní |  | 0 | 0 | 0 | 0 | 0 | 16 | K | 2 |  |  |  | ROZPOCET | 0 | 0 | 0 | 0 | 0 | 1 | 0 | 16 | -1709821746
22 | M | 286542910 | prvky kompletační z polypropylénu pro trubky prvky kompletační z polypropylénu typu 3 (PPR) pro rozvod pitné a teplé užitkové vody tvarovky s kovovým závitem PPR přechodka s vnitřním závitem "dGK" D 25 x 1/2" | kus | 10 |  | 0 | CS ÚRS 2015 01 |  | základní |  | 0 | 0.00074 | 0.0074 | 0 | 0 | 32 | M | 2 |  |  |  | ROZPOCET | 0 | 0 | 0 | 0 | 0 | 1 | 0 | 16 | -1502729854
| P |  | Poznámka k položce: WAVIN, WAVIN, kód výrobku: : SZI02520XX | [14 empty] | P | 2
23 | K | 722231072 | Armatury se dvěma závity ventily zpětné (R 60) PN 10 do 110 st.C G 1/2 | kus | 1 |  | 0 | CS ÚRS 2015 01 |  | základní |  | 0 | 0.00012 | 0.00012 | 0 | 0 | 16 | K | 2 |  |  |  | ROZPOCET | 0 | 0 | 0 | 0 | 0 | 1 | 0 | 16 | -1039689306
24 | K | 722232043 | Armatury se dvěma závity kulové kohouty PN 42 do 185 st.C přímé vnitřní závit (R 250 D Giacomini) G 1/2 | kus | 2 |  | 0 | CS ÚRS 2015 01 |  | základní |  | 0 | 0.00021 | 0.00042 | 0 | 0 | 16 | K | 2 |  |  |  | ROZPOCET | 0 | 0 | 0 | 0 | 0 | 1 | 0 | 16 | 529352927
25 | K | 722232061 | Armatury se dvěma závity kulové kohouty PN 42 do 185 st.C přímé vnitřní závit s vypouštěním (R 250 DS Giacomini) G 1/2 | kus | 5 |  | 0 | CS ÚRS 2015 01 |  | základní |  | 0 | 0.00027 | 0.00135 | 0 | 0 | 16 | K | 2 |  |  |  | ROZPOCET | 0 | 0 | 0 | 0 | 0 | 1 | 0 | 16 | 1018729108
26 | K | 722232221 | Armatury se dvěma závity kulové kohouty PN 42 do 185 st.C rohové plnoprůtokové 2x vnější G 1/2 | kus | 2 |  | 0 | CS ÚRS 2017 01 |  | základní |  | 0 | 0.00028 | 0.00056 | 0 | 0 | 16 | K | 2 |  |  |  | ROZPOCET | 0 | 0 | 0 | 0 | 0 | 1 | 0 | 16 | 23613416
| P |  | Poznámka k položce: včetně připojovacích hadiček | [14 empty] | P | 2
27 | K | 722290226 | Zkoušky, proplach a desinfekce vodovodního potrubí zkoušky těsnosti vodovodního potrubí závitového do DN 50 | m | 69 |  | 0 | CS ÚRS 2015 01 |  | základní |  | 0 | 0.00019 | 0.01311 | 0 | 0 | 16 | K | 2 |  |  |  | ROZPOCET | 0 | 0 | 0 | 0 | 0 | 1 | 0 | 16 | 531988825
28 | K | 722290234 | Zkoušky, proplach a desinfekce vodovodního potrubí proplach a desinfekce vodovodního potrubí do DN 80 | m | 69 |  | 0 | CS ÚRS 2015 01 |  | základní |  | 0 | 1e-05 | 0.00069 | 0 | 0 | 16 | K | 2 |  |  |  | ROZPOCET | 0 | 0 | 0 | 0 | 0 | 1 | 0 | 16 | -457703394
29 | K | 998722101 | Přesun hmot pro vnitřní vodovod stanovený z hmotnosti přesunovaného materiálu vodorovná dopravní vzdálenost do 50 m v objektech výšky do 6 m | t | 0.083 |  | 0 | CS ÚRS 2015 01 |  | základní |  | 0 | 0 | 0 | 0 | 0 | 16 | K | 2 |  |  |  | ROZPOCET | 0 | 0 | 0 | 0 | 0 | 1 | 0 | 16 | -117964959
| D | 725 | Zdravotechnika - zařizovací předměty |  |  |  | 0 |  |  |  |  | 0 |  | 0.11836 |  | 0 | 2 | D | 1 |  |  |  | ROZPOCET | [6 empty] | 0
30 | K | 725532220 | Elektrické ohřívače zásobníkové beztlakové přepadové akumulační s pojistným ventilem závěsné vodorovné objem nádrže (příkon) 200 l (2,2 kW) | soubor | 1 |  | 0 | CS ÚRS 2015 01 |  | základní |  | 0 | 0.11025 | 0.11025 | 0 | 0 | 16 | K | 2 |  |  |  | ROZPOCET | 0 | 0 | 0 | 0 | 0 | 1 | 0 | 16 | 1285310492
31 | K | 725535211 | Elektrické ohřívače zásobníkové pojistné armatury pojistný ventil G 1/2 | kus | 1 |  | 0 | CS ÚRS 2015 01 |  | základní |  | 0 | 0.00021 | 0.00021 | 0 | 0 | 16 | K | 2 |  |  |  | ROZPOCET | 0 | 0 | 0 | 0 | 0 | 1 | 0 | 16 | 825725367
32 | K | 725539206 | Elektrické ohřívače zásobníkové montáž tlakových ohřívačů závěsných (svislých nebo vodorovných) přes 160 do 200 l | soubor | 1 |  | 0 | CS ÚRS 2015 01 |  | základní |  | 0 | 0.00576 | 0.00576 | 0 | 0 | 16 | K | 2 |  |  |  | ROZPOCET | 0 | 0 | 0 | 0 | 0 | 1 | 0 | 16 | 56788093
33 | K | 725819401 | Ventily montáž ventilů ostatních typů rohových s připojovací trubičkou G 1/2 | soubor | 2 |  | 0 | CS ÚRS 2015 01 |  | základní |  | 0 | 9e-05 | 0.00018 | 0 | 0 | 16 | K | 2 |  |  |  | ROZPOCET | 0 | 0 | 0 | 0 | 0 | 1 | 0 | 16 | 6675497
34 | M | 551410400 | ventily pro hygienické a zdravotnické zařízení ventily rohové kulové rohové TE 66 DN 15 1/2" | kus | 2 |  | 0 | CS ÚRS 2015 01 |  | základní |  | 0 | 0.00021 | 0.00042 | 0 | 0 | 32 | M | 2 |  |  |  | ROZPOCET | 0 | 0 | 0 | 0 | 0 | 1 | 0 | 16 | 1893562789
35 | K | 725822633 | Baterie umyvadlové stojánkové klasické s výpustí | soubor | 1 |  | 0 | CS ÚRS 2015 01 |  | základní |  | 0 | 0.00154 | 0.00154 | 0 | 0 | 16 | K | 2 |  |  |  | ROZPOCET | 0 | 0 | 0 | 0 | 0 | 1 | 0 | 16 | 907876415
36 | K | 998725101 | Přesun hmot pro zařizovací předměty stanovený z hmotnosti přesunovaného materiálu vodorovná dopravní vzdálenost do 50 m v objektech výšky do 6 m | t | 0.118 |  | 0 | CS ÚRS 2015 01 |  | základní |  | 0 | 0 | 0 | 0 | 0 | 16 | K | 2 |  |  |  | ROZPOCET | 0 | 0 | 0 | 0 | 0 | 1 | 0 | 16 | -702911577

## SO0525 - ZTI - kanalizace
{173dfc72-da12-4a15-bdf4-1d23a2cba20c}
2
| KRYCÍ LIST SOUPISU PRACÍ | [7 empty] | v --- níže se nacházejí doplnkové a pomocné údaje k sestavám --- v | [8 empty] | False
Stavba:
Revitalizace kulturní krajiny a objektů NKP Hřebčín Kladruby n.L. - obnova historických objektů - SO 05
Objekt:
SO05 - Obnova stáje Paddock
Soupis:
SO052 - Technická infrasktruktura
Úroveň 3:
SO0525 - ZTI - kanalizace
| KSO: |  |  |  |  | CC-CZ:
| Místo: |  | Areál NKP Kladruby n.L. |  |  | Datum: | 8. 2. 2019
| Zadavatel: |  |  |  |  | IČ: | 72048972
|  | Národní hřebčín Kladruby n.L., s.p.o. |  |  |  | DIČ: | CZ72048972
| Uchazeč: |  |  |  |  | IČ: | Vyplň údaj
|  | Vyplň údaj |  |  |  | DIČ: | Vyplň údaj
| Projektant: |  |  |  |  | IČ: | 27086631
|  | Masák&Partner, s.r.o. |  |  |  | DIČ:
| Zpracovatel: |  |  |  |  | IČ: | 63243393
|  | Ing.Štefan Sivák |  |  |  | DIČ:
Poznámka:
| Cena bez DPH | [5 empty] | 0
|  |  | Základ daně |  |  | Sazba daně | Výše daně
| DPH | základní | 0 |  |  | 21% | 0
|  | snížená | 0 |  |  | 15% | 0
|  | zákl. přenesená | 0 |  |  | 21% | 0
|  | sníž. přenesená | 0 |  |  | 15% | 0
|  | nulová | 0 |  |  | 0% | 0
| Cena s DPH |  |  | v | CZK |  | 0
REKAPITULACE ČLENĚNÍ SOUPISU PRACÍ
Stavba:
Revitalizace kulturní krajiny a objektů NKP Hřebčín Kladruby n.L. - obnova historických objektů - SO 05
Objekt:
SO05 - Obnova stáje Paddock
Soupis:
SO052 - Technická infrasktruktura
Úroveň 3:
SO0525 - ZTI - kanalizace
Místo: |  |  | Areál NKP Kladruby n.L. |  |  | Datum: | 8. 2. 2019
Zadavatel: |  |  | Národní hřebčín Kladruby n.L., s.p.o. |  |  | Projektant: | Masák&Partner, s.r.o.
Uchazeč: |  |  | Vyplň údaj |  |  | Zpracovatel: | Ing.Štefan Sivák
Kód dílu - Popis | [6 empty] | Cena celkem [CZK]
Náklady stavby celkem | [6 empty] | 0 | [11 empty] | -1
| HSV - Práce a dodávky HSV | [5 empty] | 0
| 1 - Zemní práce | [5 empty] | 0
| 2 - Zakládání | [5 empty] | 0
| 3 - Svislé a kompletní konstrukce | [5 empty] | 0
| 8 - Trubní vedení | [5 empty] | 0
| 9 - Ostatní konstrukce a práce, bourání | [5 empty] | 0
| 997 - Přesun sutě | [5 empty] | 0
| PSV - Práce a dodávky PSV | [5 empty] | 0
| 721 - Zdravotechnika - vnitřní kanalizace | [5 empty] | 0
| 725 - Zdravotechnika - zařizovací předměty | [5 empty] | 0
SOUPIS PRACÍ
Stavba:
Revitalizace kulturní krajiny a objektů NKP Hřebčín Kladruby n.L. - obnova historických objektů - SO 05
Objekt:
SO05 - Obnova stáje Paddock
Soupis:
SO052 - Technická infrasktruktura
Úroveň 3:
SO0525 - ZTI - kanalizace
Místo: |  |  | Areál NKP Kladruby n.L. |  |  | Datum: | 8. 2. 2019
Zadavatel: |  |  | Národní hřebčín Kladruby n.L., s.p.o. |  |  | Projektant: | Masák&Partner, s.r.o.
Uchazeč: |  |  | Vyplň údaj |  |  | Zpracovatel: | Ing.Štefan Sivák
PČ | Typ | Kód | Popis | MJ | Množství | J.cena [CZK] | Cena celkem [CZK] | Cenová soustava |  | DPH | J. Nh [h] | Nh celkem [h] | J. hmotnost [t] | Hmotnost celkem [t] | J. suť [t] | Suť Celkem [t]
Náklady soupisu celkem | [6 empty] | 0 |  |  |  |  | 0 |  | 58.5183 |  | 2.3443 |  | D | -1 | [10 empty] | 0
| D | HSV | Práce a dodávky HSV |  |  |  | 0 |  |  |  |  | 0 |  | 58.4895 |  | 2.25 | 1 | D | 0 |  |  |  | ROZPOCET | [6 empty] | 0
| D | 1 | Zemní práce |  |  |  | 0 |  |  |  |  | 0 |  | 34.6571 |  | 0 | 1 | D | 1 |  |  |  | ROZPOCET | [6 empty] | 0
1 | K | 122301401 | Vykopávky v zemnících na suchu s přehozením výkopku na vzdálenost do 3 m nebo s naložením na dopravní prostředek v hornině tř. 4 do 100 m3 | m3 | 99 |  | 0 | CS ÚRS 2015 01 |  | základní |  | 0 | 0 | 0 | 0 | 0 | 4 | K | 2 |  |  |  | ROZPOCET | 0 | 0 | 0 | 0 | 0 | 1 | 0 | 4 | -475326451
2 | K | 122301409 | Vykopávky v zemnících na suchu s přehozením výkopku na vzdálenost do 3 m nebo s naložením na dopravní prostředek v hornině tř. 4 Příplatek k cenám za lepivost horniny tř. 4 | m3 | 99 |  | 0 | CS ÚRS 2015 01 |  | základní |  | 0 | 0 | 0 | 0 | 0 | 4 | K | 2 |  |  |  | ROZPOCET | 0 | 0 | 0 | 0 | 0 | 1 | 0 | 4 | -2043855085
3 | K | 124303107 | Vykopávky pro koryta vodotečí s přehozením výkopku na vzdálenost do 3 m nebo s naložením na dopravní prostředek v hornině tř. 4 do 1 000 m3 | m3 | 120 |  | 0 |  |  | základní |  | 0 | 0 | 0 | 0 | 0 | 4 | K | 2 |  |  |  | ROZPOCET | 0 | 0 | 0 | 0 | 0 | 1 | 0 | 4 | 1312061739
4 | K | 130901121 | Bourání konstrukcí v hloubených vykopávkách - ručně z betonu prostého neprokládaného | m3 | 0.1 |  | 0 | CS ÚRS 2015 01 |  | základní |  | 0 | 0 | 0 | 0 | 0 | 4 | K | 2 |  |  |  | ROZPOCET | 0 | 0 | 0 | 0 | 0 | 1 | 0 | 4 | -919380873
5 | K | 133302011 | Hloubení zapažených i nezapažených šachet plocha výkopu do 20 m2 ručním nebo pneumatickým nářadím s případným nutným přemístěním výkopku ve výkopišti v horninách soudržných tř. 4, plocha výkopu do 4 m2 | m3 | 22.25 |  | 0 | CS ÚRS 2015 01 |  | základní |  | 0 | 0 | 0 | 0 | 0 | 4 | K | 2 |  |  |  | ROZPOCET | 0 | 0 | 0 | 0 | 0 | 1 | 0 | 4 | -1850858429
6 | K | 133302019 | Hloubení zapažených i nezapažených šachet plocha výkopu do 20 m2 ručním nebo pneumatickým nářadím s případným nutným přemístěním výkopku ve výkopišti v horninách soudržných tř. 4, plocha výkopu Příplatek k cenám za lepivost horniny tř. 4 | m3 | 22.25 |  | 0 | CS ÚRS 2015 01 |  | základní |  | 0 | 0 | 0 | 0 | 0 | 4 | K | 2 |  |  |  | ROZPOCET | 0 | 0 | 0 | 0 | 0 | 1 | 0 | 4 | -1337134036
7 | K | 139711101 | Vykopávka v uzavřených prostorách s naložením výkopku na dopravní prostředek v hornině tř. 1 až 4 | m3 | 0.9 |  | 0 | CS ÚRS 2015 01 |  | základní |  | 0 | 0 | 0 | 0 | 0 | 4 | K | 2 |  |  |  | ROZPOCET | 0 | 0 | 0 | 0 | 0 | 1 | 0 | 4 | -1502584042
8 | K | 151101101 | Zřízení pažení a rozepření stěn rýh pro podzemní vedení pro všechny šířky rýhy příložné pro jakoukoliv mezerovitost, hloubky do 2 m | m2 | 1 |  | 0 | CS ÚRS 2015 01 |  | základní |  | 0 | 0.00084 | 0.00084 | 0 | 0 | 4 | K | 2 |  |  |  | ROZPOCET | 0 | 0 | 0 | 0 | 0 | 1 | 0 | 4 | 2083403063
9 | K | 151101111 | Odstranění pažení a rozepření stěn rýh pro podzemní vedení s uložením materiálu na vzdálenost do 3 m od kraje výkopu příložné, hloubky do 2 m | m2 | 1 |  | 0 | CS ÚRS 2015 01 |  | základní |  | 0 | 0 | 0 | 0 | 0 | 4 | K | 2 |  |  |  | ROZPOCET | 0 | 0 | 0 | 0 | 0 | 1 | 0 | 4 | 2085036519
10 | K | 151101401 | Zřízení vzepření zapažených stěn výkopů s potřebným přepažováním při roubení příložném, hloubky do 4 m | m2 | 14 |  | 0 | CS ÚRS 2015 01 |  | základní |  | 0 | 0.00079 | 0.01106 | 0 | 0 | 4 | K | 2 |  |  |  | ROZPOCET | 0 | 0 | 0 | 0 | 0 | 1 | 0 | 4 | -308224046
11 | K | 151101411 | Odstranění vzepření stěn výkopů s uložením materiálu na vzdálenost do 3 m od kraje výkopu při roubení příložném, hloubky do 4 m | m2 | 14 |  | 0 | CS ÚRS 2015 01 |  | základní |  | 0 | 0 | 0 | 0 | 0 | 4 | K | 2 |  |  |  | ROZPOCET | 0 | 0 | 0 | 0 | 0 | 1 | 0 | 4 | -1669362958
12 | K | 151301101 | Zřízení pažení a rozepření stěn rýh pro podzemní vedení pro všechny šířky rýhy hnané, hloubky do 2 m | m2 | 120 |  | 0 | CS ÚRS 2015 01 |  | základní |  | 0 | 0.00621 | 0.7452 | 0 | 0 | 4 | K | 2 |  |  |  | ROZPOCET | 0 | 0 | 0 | 0 | 0 | 1 | 0 | 4 | -512442632
13 | K | 151301111 | Odstranění pažení a rozepření stěn rýh pro podzemní vedení s uložením materiálu na vzdálenost do 3 m od kraje výkopu hnané, hloubky do 2 m | m2 | 120 |  | 0 | CS ÚRS 2015 01 |  | základní |  | 0 | 0 | 0 | 0 | 0 | 4 | K | 2 |  |  |  | ROZPOCET | 0 | 0 | 0 | 0 | 0 | 1 | 0 | 4 | 1269349777
14 | K | 162206211 | Vodorovné přemístění výkopku bez naložení, avšak se složením kamenouhelných hlušin a výsypkových materiálů, na vzdálenost do 20 m | m3 | 52.4 |  | 0 | CS ÚRS 2015 01 |  | základní |  | 0 | 0 | 0 | 0 | 0 | 4 | K | 2 |  |  |  | ROZPOCET | 0 | 0 | 0 | 0 | 0 | 1 | 0 | 4 | -1067303944
15 | K | 174101101 | Zásyp sypaninou z jakékoliv horniny s uložením výkopku ve vrstvách se zhutněním jam, šachet, rýh nebo kolem objektů v těchto vykopávkách | m3 | 66 |  | 0 | CS ÚRS 2015 01 |  | základní |  | 0 | 0 | 0 | 0 | 0 | 4 | K | 2 |  |  |  | ROZPOCET | 0 | 0 | 0 | 0 | 0 | 1 | 0 | 4 | 1070877685
16 | M | 583373700 | kamenivo přírodní těžené pro stavební účely PTK (drobné, hrubé, štěrkopísky) štěrkopísky ČSN 72 1511-2 frakce 0-63 MN pískovna Hulín | t | 6 |  | 0 | CS ÚRS 2015 01 |  | základní |  | 0 | 1 | 6 | 0 | 0 | 8 | M | 2 |  |  |  | ROZPOCET | 0 | 0 | 0 | 0 | 0 | 1 | 0 | 4 | 1558438229
17 | K | 174101102 | Zásyp sypaninou z jakékoliv horniny s uložením výkopku ve vrstvách se zhutněním v uzavřených prostorách s urovnáním povrchu zásypu | m3 | 52.4 |  | 0 | CS ÚRS 2015 01 |  | základní |  | 0 | 0 | 0 | 0 | 0 | 4 | K | 2 |  |  |  | ROZPOCET | 0 | 0 | 0 | 0 | 0 | 1 | 0 | 4 | -1452581752
18 | K | 175111101 | Obsypání potrubí ručně sypaninou z vhodných hornin tř. 1 až 4 nebo materiálem připraveným podél výkopu ve vzdálenosti do 3 m od jeho kraje, pro jakoukoliv hloubku výkopu a míru zhutnění bez prohození sypaniny | m3 | 27.9 |  | 0 | CS ÚRS 2015 01 |  | základní |  | 0 | 0 | 0 | 0 | 0 | 4 | K | 2 |  |  |  | ROZPOCET | 0 | 0 | 0 | 0 | 0 | 1 | 0 | 4 | 1025987869
19 | M | 581523540 | písky slévárenské (ČSN 72 1204-5) prané VL PR 30 (O 80) | t | 11.8 |  | 0 | CS ÚRS 2015 01 |  | základní |  | 0 | 1 | 11.8 | 0 | 0 | 8 | M | 2 |  |  |  | ROZPOCET | 0 | 0 | 0 | 0 | 0 | 1 | 0 | 4 | 2118211172
| VV |  | 5,9*2 'Přepočtené koeficientem množství |  | 11.8 | [12 empty] | VV | 2 | 2 | False | 1 | ROZPOCET
20 | M | 583373310 | kamenivo přírodní těžené pro stavební účely PTK (drobné, hrubé, štěrkopísky) štěrkopísky ČSN 72 1511-2 frakce 0-22 pískovna Bratčice | t | 16.1 |  | 0 | CS ÚRS 2015 01 |  | základní |  | 0 | 1 | 16.1 | 0 | 0 | 8 | M | 2 |  |  |  | ROZPOCET | 0 | 0 | 0 | 0 | 0 | 1 | 0 | 4 | -2044329711
| VV |  | 8,05*2 'Přepočtené koeficientem množství |  | 16.1 | [12 empty] | VV | 2 | 2 | False | 1 | ROZPOCET
21 | K | 175203101 | Přísyp těsnící folie nebo geotextilie na objektech vodních staveb z vhodného materiálu, bez zhutnění v rovině nebo ve svahu sklonu do 1 : 5 | m3 | 152 |  | 0 | CS ÚRS 2015 01 |  | základní |  | 0 | 0 | 0 | 0 | 0 | 4 | K | 2 |  |  |  | ROZPOCET | 0 | 0 | 0 | 0 | 0 | 1 | 0 | 4 | 508155307
| D | 2 | Zakládání |  |  |  | 0 |  |  |  |  | 0 |  | 2.7253 |  | 0 | 1 | D | 1 |  |  |  | ROZPOCET | [6 empty] | 0
22 | K | 212752311 | Trativody z drenážních trubek se zřízením štěrkopískového lože pod trubky a s jejich obsypem v průměrném celkovém množství do 0,15 m3/m v otevřeném výkopu z trubek plastových tuhých SN 8 DN 100 | m | 10 |  | 0 | CS ÚRS 2015 01 |  | základní |  | 0 | 0.2463 | 2.463 | 0 | 0 | 4 | K | 2 |  |  |  | ROZPOCET | 0 | 0 | 0 | 0 | 0 | 1 | 0 | 4 | -880796345
23 | K | 213141111 | Zřízení vrstvy z geotextilie filtrační, separační, odvodňovací, ochranné, výztužné nebo protierozní v rovině nebo ve sklonu do 1:5, šířky do 3 m | m2 | 152 |  | 0 | CS ÚRS 2015 01 |  | základní |  | 0 | 0.0001 | 0.0152 | 0 | 0 | 4 | K | 2 |  |  |  | ROZPOCET | 0 | 0 | 0 | 0 | 0 | 1 | 0 | 4 | -1852744271
24 | M | 693110380 | geotextilie geotextilie tkané GEOJUTEX (z PP pásků) šíře role 5,2 m , délka role 100 bm PPT 60 300 g/m2 | m2 | 174.8 |  | 0 | CS ÚRS 2015 01 |  | základní |  | 0 | 1e-05 | 0.001748 | 0 | 0 | 8 | M | 2 |  |  |  | ROZPOCET | 0 | 0 | 0 | 0 | 0 | 1 | 0 | 4 | 2070990427
| VV |  | 152*1,15 'Přepočtené koeficientem množství |  | 174.8 | [12 empty] | VV | 2 | 2 | False | 1 | ROZPOCET
25 | K | 273321711 | Základy z betonu železového (bez výztuže) desky z betonu bez zvláštních nároků na vliv prostředí (X0, XC) tř. C 35/45 | m3 | 0.1 |  | 0 | CS ÚRS 2015 01 |  | základní |  | 0 | 2.4533 | 0.24533 | 0 | 0 | 4 | K | 2 |  |  |  | ROZPOCET | 0 | 0 | 0 | 0 | 0 | 1 | 0 | 4 | 288796859
| D | 3 | Svislé a kompletní konstrukce |  |  |  | 0 |  |  |  |  | 0 |  | 0 |  | 2.2 | 1 | D | 1 |  |  |  | ROZPOCET | [6 empty] | 0
26 | K | 358315114 | Bourání stoky kompletní nebo vybourání otvorů průřezové plochy do 4 m2 ve stokách ze zdiva z prostého betonu | soubor | 1 |  | 0 | CS ÚRS 2015 01 |  | základní |  | 0 | 0 | 0 | 2.2 | 2.2 | 4 | K | 2 |  |  |  | ROZPOCET | 0 | 0 | 0 | 0 | 0 | 1 | 0 | 4 | -1629873415
| D | 8 | Trubní vedení |  |  |  | 0 |  |  |  |  | 0 |  | 21.1071 |  | 0.05 | 1 | D | 1 |  |  |  | ROZPOCET | [6 empty] | 0
27 | K | 837394112 | Montáž kameninových útesů s hrdlem na potrubí betonovém a železobetonovém DN 400 | m | 12 |  | 0 |  |  | základní |  | 0 | 0.32818 | 3.9382 | 0 | 0 | 4 | K | 2 |  |  |  | ROZPOCET | 0 | 0 | 0 | 0 | 0 | 1 | 0 | 4 | 654896861
| P |  | Poznámka k položce: rekonstrukce stávajících svodů | [14 empty] | P | 2
28 | K | 871353121 | Montáž kanalizačního potrubí z plastů z tvrdého PVC těsněných gumovým kroužkem v otevřeném výkopu ve sklonu do 20 % DN 200 | m | 101 |  | 0 | CS ÚRS 2015 01 |  | základní |  | 0 | 0 | 0 | 0 | 0 | 4 | K | 2 |  |  |  | ROZPOCET | 0 | 0 | 0 | 0 | 0 | 1 | 0 | 4 | 1509966076
29 | M | 286112320 | trubky z polyvinylchloridu kanalizace domovní a uliční KG - Systém (PVC) PipeLife, ČSN EN 13476 trubka KGEM s hrdlem SN4, koextrudované 110x3,2x5m | kus | 40 |  | 0 | CS ÚRS 2015 01 |  | základní |  | 0 | 0.00519 | 0.2076 | 0 | 0 | 8 | M | 2 |  |  |  | ROZPOCET | 0 | 0 | 0 | 0 | 0 | 1 | 0 | 4 | 1166355582
30 | M | 286112300 | trubky z polyvinylchloridu kanalizace domovní a uliční KG - Systém (PVC) PipeLife, ČSN EN 13476 trubka KGEM s hrdlem SN4, koextrudované 110x3,2x2m | kus | 4 |  | 0 | CS ÚRS 2015 01 |  | základní |  | 0 | 0.00211 | 0.00844 | 0 | 0 | 8 | M | 2 |  |  |  | ROZPOCET | 0 | 0 | 0 | 0 | 0 | 1 | 0 | 4 | 336672498
31 | M | 286112370 | trubky z polyvinylchloridu kanalizace domovní a uliční KG - Systém (PVC) PipeLife, ČSN EN 13476 trubka KGEM s hrdlem SN4, koextrudované 125x3,2x5m | kus | 2 |  | 0 | CS ÚRS 2015 01 |  | základní |  | 0 | 0.00648 | 0.01296 | 0 | 0 | 8 | M | 2 |  |  |  | ROZPOCET | 0 | 0 | 0 | 0 | 0 | 1 | 0 | 4 | -2014855024
32 | M | 286112340 | trubky z polyvinylchloridu kanalizace domovní a uliční KG - Systém (PVC) PipeLife, ČSN EN 13476 trubka KGEM s hrdlem SN4, koextrudované 125x3,2x1m | kus | 3 |  | 0 | CS ÚRS 2015 01 |  | základní |  | 0 | 0.00136 | 0.00408 | 0 | 0 | 8 | M | 2 |  |  |  | ROZPOCET | 0 | 0 | 0 | 0 | 0 | 1 | 0 | 4 | 1797174524
33 | M | 286113510 | trubky z polyvinylchloridu kanalizace domovní a uliční KG - Systém (PVC) PipeLife kolena KGB KGB 100x45° | kus | 4 |  | 0 | CS ÚRS 2015 01 |  | základní |  | 0 | 0.00028 | 0.00112 | 0 | 0 | 8 | M | 2 |  |  |  | ROZPOCET | 0 | 0 | 0 | 0 | 0 | 1 | 0 | 4 | -1425022148
34 | M | 286113870 | trubky z polyvinylchloridu kanalizace domovní a uliční KG - Systém (PVC) PipeLife odbočky KGEA 45° KGEA-100/100/45° | kus | 2 |  | 0 | CS ÚRS 2015 01 |  | základní |  | 0 | 0.00062 | 0.00124 | 0 | 0 | 8 | M | 2 |  |  |  | ROZPOCET | 0 | 0 | 0 | 0 | 0 | 1 | 0 | 4 | -467306637
35 | M | 286113890 | trubky z polyvinylchloridu kanalizace domovní a uliční KG - Systém (PVC) PipeLife odbočky KGEA 45° KGEA-125/125/45° | kus | 1 |  | 0 | CS ÚRS 2015 01 |  | základní |  | 0 | 0.00088 | 0.00088 | 0 | 0 | 8 | M | 2 |  |  |  | ROZPOCET | 0 | 0 | 0 | 0 | 0 | 1 | 0 | 4 | -1783874728
36 | K | 877395211 | Montáž tvarovek na kanalizačním potrubí z trub z plastu z tvrdého PVC systém KG nebo z polypropylenu systém KG 2000 v otevřeném výkopu jednoosých DN 400 | kus | 1 |  | 0 | CS ÚRS 2015 01 |  | základní |  | 0 | 2e-05 | 2e-05 | 0 | 0 | 4 | K | 2 |  |  |  | ROZPOCET | 0 | 0 | 0 | 0 | 0 | 1 | 0 | 4 | 46528142
37 | M | 286113800 | trubky z polyvinylchloridu kanalizace domovní a uliční KG - Systém (PVC) PipeLife kolena KGB KGB 400x87° | kus | 1 |  | 0 | CS ÚRS 2015 01 |  | základní |  | 0 | 0.01292 | 0.01292 | 0 | 0 | 8 | M | 2 |  |  |  | ROZPOCET | 0 | 0 | 0 | 0 | 0 | 1 | 0 | 4 | -1944801579
38 | K | 894221318 | Šachty kanalizační z prostého betonu vodostavebného V 4 - B 20 výšky vstupu do 1,50 m na stokách kruhových s kalovou jímkou ve dně šachty DN 1100 nebo 1200 | soubor | 1 |  | 0 | CS ÚRS 2015 01 |  | základní |  | 0 | 15.6593 | 15.6593 | 0 | 0 | 4 | K | 2 |  |  |  | ROZPOCET | 0 | 0 | 0 | 0 | 0 | 1 | 0 | 4 | -1749167093
39 | K | 894812452 | Revizní a čistící šachta z polypropylenu PP pro hladké trouby (např. systém KG) DN 1000 poklop (mříž) litinový s přechodovým konusem a betonovým prstencem, pro zatížení od 1,5 t do 12,5 t | kus | 3 |  | 0 | CS ÚRS 2015 01 |  | základní |  | 0 | 0.35479 | 1.0644 | 0 | 0 | 4 | K | 2 |  |  |  | ROZPOCET | 0 | 0 | 0 | 0 | 0 | 1 | 0 | 4 | 125944863
40 | K | 899101211 | Demontáž poklopů litinových a ocelových včetně rámů, hmotnosti jednotlivě do 50 kg | kus | 1 |  | 0 | CS ÚRS 2015 01 |  | základní |  | 0 | 0 | 0 | 0.05 | 0.05 | 4 | K | 2 |  |  |  | ROZPOCET | 0 | 0 | 0 | 0 | 0 | 1 | 0 | 4 | 1623256583
41 | M | 286619350 | revizní šachty a dvorní vpusti systém Wavin - kanalizační šachty revizní šachty "TEGRA" DN 600 poklop litinový TEGRA 600 D400 | kus | 1 |  | 0 | CS ÚRS 2015 01 |  | základní |  | 0 | 0.196 | 0.196 | 0 | 0 | 8 | M | 2 |  |  |  | ROZPOCET | 0 | 0 | 0 | 0 | 0 | 1 | 0 | 4 | -1369401002
| P |  | Poznámka k položce: WAVIN, kód výrobku: RF730000W | [14 empty] | P | 2
| D | 9 | Ostatní konstrukce a práce, bourání |  |  |  | 0 |  |  |  |  | 0 |  | 0 |  | 0 | 1 | D | 1 |  |  |  | ROZPOCET | [6 empty] | 0
42 | K | 969021132R | Stavební přípomoce, prostupy, vč.přípravy | kus | 1 |  | 0 |  |  | základní |  | 0 | 0 | 0 | 0 | 0 | 4 | K | 2 |  |  |  | ROZPOCET | 0 | 0 | 0 | 0 | 0 | 1 | 0 | 4 | -747954453
| D | 997 | Přesun sutě |  |  |  | 0 |  |  |  |  | 0 |  | 0 |  | 0 | 1 | D | 1 |  |  |  | ROZPOCET | [6 empty] | 0
43 | K | 997013501 | Odvoz suti a vybouraných hmot na skládku nebo meziskládku se složením, na vzdálenost do 1 km | t | 28.25 |  | 0 | CS ÚRS 2015 01 |  | základní |  | 0 | 0 | 0 | 0 | 0 | 4 | K | 2 |  |  |  | ROZPOCET | 0 | 0 | 0 | 0 | 0 | 1 | 0 | 4 | 1290366332
44 | K | 997013509 | Odvoz suti a vybouraných hmot na skládku nebo meziskládku se složením, na vzdálenost Příplatek k ceně za každý další i započatý 1 km přes 1 km | t | 282.5 |  | 0 | CS ÚRS 2015 01 |  | základní |  | 0 | 0 | 0 | 0 | 0 | 4 | K | 2 |  |  |  | ROZPOCET | 0 | 0 | 0 | 0 | 0 | 1 | 0 | 4 | -1839690719
45 | K | 997013801 | Poplatek za uložení stavebního odpadu na skládce (skládkovné) betonového | t | 28.25 |  | 0 | CS ÚRS 2015 01 |  | základní |  | 0 | 0 | 0 | 0 | 0 | 4 | K | 2 |  |  |  | ROZPOCET | 0 | 0 | 0 | 0 | 0 | 1 | 0 | 4 | 712898547
| D | PSV | Práce a dodávky PSV |  |  |  | 0 |  |  |  |  | 0 |  | 0.02877 |  | 0.09434 | 2 | D | 0 |  |  |  | ROZPOCET | [6 empty] | 0
| D | 721 | Zdravotechnika - vnitřní kanalizace |  |  |  | 0 |  |  |  |  | 0 |  | 0.01309 |  | 0.09434 | 2 | D | 1 |  |  |  | ROZPOCET | [6 empty] | 0
46 | K | 721110802 | Demontáž potrubí z kameninových trub normálních nebo kyselinovzdorných do DN 100 | soubor | 1 |  | 0 | CS ÚRS 2015 01 |  | základní |  | 0 | 0 | 0 | 0.00982 | 0.00982 | 16 | K | 2 |  |  |  | ROZPOCET | 0 | 0 | 0 | 0 | 0 | 1 | 0 | 16 | 1036638623
| P |  | Poznámka k položce: demontáž a likvidace stávající kanalizace | [14 empty] | P | 2
47 | K | 721171905 | Opravy odpadního potrubí plastového vsazení odbočky do potrubí DN 110 | kus | 1 |  | 0 | CS ÚRS 2015 01 |  | základní |  | 0 | 0.0018 | 0.0018 | 0 | 0 | 16 | K | 2 |  |  |  | ROZPOCET | 0 | 0 | 0 | 0 | 0 | 1 | 0 | 16 | 561112976
48 | K | 721171915 | Opravy odpadního potrubí plastového propojení dosavadního potrubí DN 110 | kus | 1 |  | 0 | CS ÚRS 2015 01 |  | základní |  | 0 | 0.00101 | 0.00101 | 0 | 0 | 16 | K | 2 |  |  |  | ROZPOCET | 0 | 0 | 0 | 0 | 0 | 1 | 0 | 16 | 1809198639
49 | K | 721173401 | Potrubí z plastových trub KG Systém (SN4) svodné (ležaté) DN 100 | m | 1 |  | 0 | CS ÚRS 2015 01 |  | základní |  | 0 | 0.00126 | 0.00126 | 0 | 0 | 16 | K | 2 |  |  |  | ROZPOCET | 0 | 0 | 0 | 0 | 0 | 1 | 0 | 16 | 1744965890
50 | K | 721174043 | Potrubí z plastových trub HT Systém (polypropylenové PPs) připojovací DN 50 | m | 1 |  | 0 | CS ÚRS 2015 01 |  | základní |  | 0 | 0.00035 | 0.00035 | 0 | 0 | 16 | K | 2 |  |  |  | ROZPOCET | 0 | 0 | 0 | 0 | 0 | 1 | 0 | 16 | -1436407181
51 | K | 721174044 | Potrubí z plastových trub HT Systém (polypropylenové PPs) připojovací DN 70 | m | 1 |  | 0 | CS ÚRS 2015 01 |  | základní |  | 0 | 0.00057 | 0.00057 | 0 | 0 | 16 | K | 2 |  |  |  | ROZPOCET | 0 | 0 | 0 | 0 | 0 | 1 | 0 | 16 | 1306108389
52 | K | 721211403 | Podlahové vpusti s vodorovným odtokem DN 50/75 s kulovým kloubem | kus | 1 |  | 0 | CS ÚRS 2017 01 |  | základní |  | 0 | 0.0009 | 0.0009 | 0 | 0 | 16 | K | 2 |  |  |  | ROZPOCET | 0 | 0 | 0 | 0 | 0 | 1 | 0 | 16 | 993535393
53 | K | 721211422 | Podlahové vpusti se svislým odtokem DN 50/75/110 mřížka nerez 138x138 | kus | 1 |  | 0 | CS ÚRS 2017 01 |  | základní |  | 0 | 0.00148 | 0.00148 | 0 | 0 | 16 | K | 2 |  |  |  | ROZPOCET | 0 | 0 | 0 | 0 | 0 | 1 | 0 | 16 | 1691306234
54 | K | 721242118 | Lapače střešních splavenin z polypropylenu (PP) DN 110 (HL 600) | kus | 4 |  | 0 |  |  | základní |  | 0 | 0.00143 | 0.00572 | 0 | 0 | 16 | K | 2 |  |  |  | ROZPOCET | 0 | 0 | 0 | 0 | 0 | 1 | 0 | 16 | -609658685
55 | K | 721242803 | Demontáž lapačů střešních splavenin DN 110 | kus | 4 |  | 0 | CS ÚRS 2015 01 |  | základní |  | 0 | 0 | 0 | 0.02113 | 0.08452 | 16 | K | 2 |  |  |  | ROZPOCET | 0 | 0 | 0 | 0 | 0 | 1 | 0 | 16 | -1536058128
56 | K | 721290111 | Zkouška těsnosti kanalizace v objektech vodou do DN 125 | m | 1 |  | 0 | CS ÚRS 2015 01 |  | základní |  | 0 | 0 | 0 | 0 | 0 | 16 | K | 2 |  |  |  | ROZPOCET | 0 | 0 | 0 | 0 | 0 | 1 | 0 | 16 | 1015215356
57 | K | 721290113 | Zkouška těsnosti kanalizace v objektech vodou DN 250 nebo DN 300 | m | 11 |  | 0 | CS ÚRS 2015 01 |  | základní |  | 0 | 0 | 0 | 0 | 0 | 16 | K | 2 |  |  |  | ROZPOCET | 0 | 0 | 0 | 0 | 0 | 1 | 0 | 16 | 1570794545
| D | 725 | Zdravotechnika - zařizovací předměty |  |  |  | 0 |  |  |  |  | 0 |  | 0.01568 |  | 0 | 2 | D | 1 |  |  |  | ROZPOCET | [6 empty] | 0
58 | K | 725219102 | Umyvadla montáž umyvadel ostatních typů na šrouby do zdiva | soubor | 1 |  | 0 | CS ÚRS 2017 01 |  | základní |  | 0 | 0.00186 | 0.00186 | 0 | 0 | 16 | K | 2 |  |  |  | ROZPOCET | 0 | 0 | 0 | 0 | 0 | 1 | 0 | 16 | 163970602
| PSC |  | Poznámka k souboru cen: 1. V cenách -2101 a -2102 je započteno i dodání zápachové uzávěrky. 2. V cenách –4112-14, -4141-43, -4151-56, -4161-63, -4211, 21, 31, není započten napájecí zdroj 3. V cenách -1651, -1656 a -1661, -1666 není započteno dodání skříňky. | [14 empty] | PSC | 2
59 | M | 642110320 | umyvadlo keramické závěsné bílé 600x450x190 mm | kus | 1 |  | 0 | CS ÚRS 2017 01 |  | základní |  | 0 | 0.0135 | 0.0135 | 0 | 0 | 32 | M | 2 |  |  |  | ROZPOCET | 0 | 0 | 0 | 0 | 0 | 1 | 0 | 16 | 754242363
60 | M | 551613120 | sifon umyvadlový DN40 s výpustí a přípojkou | kus | 1 |  | 0 | CS ÚRS 2017 01 |  | základní |  | 0 | 0.00032 | 0.00032 | 0 | 0 | 32 | M | 2 |  |  |  | ROZPOCET | 0 | 0 | 0 | 0 | 0 | 1 | 0 | 16 | 1336774140

## VRN - Vedlejší rozpočtové...
{a22bf676-68a8-4a41-8869-3370c2461ec1}
2
| KRYCÍ LIST SOUPISU PRACÍ | [7 empty] | v --- níže se nacházejí doplnkové a pomocné údaje k sestavám --- v | [8 empty] | False
Stavba:
Revitalizace kulturní krajiny a objektů NKP Hřebčín Kladruby n.L. - obnova historických objektů - SO 05
Objekt:
VRN - Vedlejší rozpočtové náklady
| KSO: |  | 812 41 13 |  |  | CC-CZ: | 12713
| Místo: |  | Areál NKP Kladruby n.L. |  |  | Datum: | 8. 2. 2019
| Zadavatel: |  |  |  |  | IČ: | 72048972
|  | Národní hřebčín Kladruby n.L., s.p.o. |  |  |  | DIČ: | CZ72048972
| Uchazeč: |  |  |  |  | IČ: | Vyplň údaj
|  | Vyplň údaj |  |  |  | DIČ: | Vyplň údaj
| Projektant: |  |  |  |  | IČ: | 27086631
|  | Masák&Partner, s.r.o. |  |  |  | DIČ:
| Zpracovatel: |  |  |  |  | IČ: | 63243393
|  | Ing.Štefan sivák |  |  |  | DIČ:
Poznámka:
| Cena bez DPH | [5 empty] | 0
|  |  | Základ daně |  |  | Sazba daně | Výše daně
| DPH | základní | 0 |  |  | 21% | 0
|  | snížená | 0 |  |  | 15% | 0
|  | zákl. přenesená | 0 |  |  | 21% | 0
|  | sníž. přenesená | 0 |  |  | 15% | 0
|  | nulová | 0 |  |  | 0% | 0
| Cena s DPH |  |  | v | CZK |  | 0
REKAPITULACE ČLENĚNÍ SOUPISU PRACÍ
Stavba:
Revitalizace kulturní krajiny a objektů NKP Hřebčín Kladruby n.L. - obnova historických objektů - SO 05
Objekt:
VRN - Vedlejší rozpočtové náklady
Místo: |  |  | Areál NKP Kladruby n.L. |  |  | Datum: | 8. 2. 2019
Zadavatel: |  |  | Národní hřebčín Kladruby n.L., s.p.o. |  |  | Projektant: | Masák&Partner, s.r.o.
Uchazeč: |  |  | Vyplň údaj |  |  | Zpracovatel: | Ing.Štefan sivák
Kód dílu - Popis | [6 empty] | Cena celkem [CZK]
Náklady stavby celkem | [6 empty] | 0 | [11 empty] | -1
| VRN - Vedlejší rozpočtové náklady | [5 empty] | 0
| VRN1 - Průzkumné, geodetické a projektové práce | [5 empty] | 0
| VRN2 - Příprava staveniště | [5 empty] | 0
| VRN3 - Zařízení staveniště | [5 empty] | 0
| VRN4 - Inženýrská činnost | [5 empty] | 0
| VRN6 - Územní vlivy | [5 empty] | 0
| VRN7 - Provozní vlivy | [5 empty] | 0
| VRN9 - Ostatní náklady | [5 empty] | 0
SOUPIS PRACÍ
Stavba:
Revitalizace kulturní krajiny a objektů NKP Hřebčín Kladruby n.L. - obnova historických objektů - SO 05
Objekt:
VRN - Vedlejší rozpočtové náklady
Místo: |  |  | Areál NKP Kladruby n.L. |  |  | Datum: | 8. 2. 2019
Zadavatel: |  |  | Národní hřebčín Kladruby n.L., s.p.o. |  |  | Projektant: | Masák&Partner, s.r.o.
Uchazeč: |  |  | Vyplň údaj |  |  | Zpracovatel: | Ing.Štefan sivák
PČ | Typ | Kód | Popis | MJ | Množství | J.cena [CZK] | Cena celkem [CZK] | Cenová soustava |  | DPH | J. Nh [h] | Nh celkem [h] | J. hmotnost [t] | Hmotnost celkem [t] | J. suť [t] | Suť Celkem [t]
Náklady soupisu celkem | [6 empty] | 0 |  |  |  |  | 0 |  | 0 |  | 0 |  | D | -1 | [7 empty] | 0
| D | VRN | Vedlejší rozpočtové náklady |  |  |  | 0 |  |  |  |  | 0 |  | 0 |  | 0 | 5 | D | 0 | ROZPOCET | [6 empty] | 0
| D | VRN1 | Průzkumné, geodetické a projektové práce |  |  |  | 0 |  |  |  |  | 0 |  | 0 |  | 0 | 5 | D | 1 | ROZPOCET | [6 empty] | 0
1 | K | 011314000 | Průzkumné, geodetické a projektové práce průzkumné práce archeologická činnost archeologický dohled | … | 1 |  | 0 | CS ÚRS 2017 01 |  | základní |  | 0 | 0 | 0 | 0 | 0 | 1024 | K | 2 | ROZPOCET | 0 | 0 | 0 | 0 | 0 | 1 | 0 | 1024 | 1267066853
2 | K | 011324000 | Průzkumné, geodetické a projektové práce průzkumné práce archeologická činnost archeologický průzkum | … | 1 |  | 0 | CS ÚRS 2017 01 |  | základní |  | 0 | 0 | 0 | 0 | 0 | 1024 | K | 2 | ROZPOCET | 0 | 0 | 0 | 0 | 0 | 1 | 0 | 1024 | 1853391898
| P |  | Poznámka k položce: V objektu bude umístěna jedna archeologická sonda, mimo objekt bude umístěna druhá archeologická sonda. Obě sondy budou malého rozsahu (cca.1,0mx1,5m). | [14 empty] | P | 2
3 | K | 011414000 | Průzkumné, geodetické a projektové práce průzkumné práce průzkum výskytu nebezpečných látek výskyt odpadu | … | 1 |  | 0 | CS ÚRS 2017 01 |  | základní |  | 0 | 0 | 0 | 0 | 0 | 1024 | K | 2 | ROZPOCET | 0 | 0 | 0 | 0 | 0 | 1 | 0 | 1024 | -2041893129
4 | K | 011514000 | Průzkumné, geodetické a projektové práce průzkumné práce stavební průzkum průzkum stavebně-statický | … | 1 |  | 0 | CS ÚRS 2017 01 |  | základní |  | 0 | 0 | 0 | 0 | 0 | 1024 | K | 2 | ROZPOCET | 0 | 0 | 0 | 0 | 0 | 1 | 0 | 1024 | -1651877835
5 | K | 011544000 | Průzkumné, geodetické a projektové práce průzkumné práce stavební průzkum průzkum restaurátorský | … | 1 |  | 0 | CS ÚRS 2017 01 |  | základní |  | 0 | 0 | 0 | 0 | 0 | 1024 | K | 2 | ROZPOCET | 0 | 0 | 0 | 0 | 0 | 1 | 0 | 1024 | -187235936
6 | K | 012103000 | Průzkumné, geodetické a projektové práce geodetické práce před výstavbou | … | 1 |  | 0 | CS ÚRS 2017 01 |  | základní |  | 0 | 0 | 0 | 0 | 0 | 1024 | K | 2 | ROZPOCET | 0 | 0 | 0 | 0 | 0 | 1 | 0 | 1024 | 1224178275
7 | K | 012303000 | Průzkumné, geodetické a projektové práce geodetické práce po výstavbě | … | 1 |  | 0 | CS ÚRS 2017 01 |  | základní |  | 0 | 0 | 0 | 0 | 0 | 1024 | K | 2 | ROZPOCET | 0 | 0 | 0 | 0 | 0 | 1 | 0 | 1024 | -2103863170
8 | K | 013203000 | Průzkumné, geodetické a projektové práce projektové práce dokumentace stavby (výkresová a textová) bez rozlišení | … | 1 |  | 0 | CS ÚRS 2017 01 |  | základní |  | 0 | 0 | 0 | 0 | 0 | 1024 | K | 2 | ROZPOCET | 0 | 0 | 0 | 0 | 0 | 1 | 0 | 1024 | -1869461697
| P |  | Poznámka k položce: zpracování plánů BOZP | [14 empty] | P | 2
9 | K | 013254000 | Průzkumné, geodetické a projektové práce projektové práce dokumentace stavby (výkresová a textová) skutečného provedení stavby | … | 1 |  | 0 | CS ÚRS 2017 01 |  | základní |  | 0 | 0 | 0 | 0 | 0 | 1024 | K | 2 | ROZPOCET | 0 | 0 | 0 | 0 | 0 | 1 | 0 | 1024 | -1621717581
| D | VRN2 | Příprava staveniště |  |  |  | 0 |  |  |  |  | 0 |  | 0 |  | 0 | 5 | D | 1 | ROZPOCET | [6 empty] | 0
10 | K | 021103000 | Příprava staveniště záchranné práce zabezpečení přírodních hodnot na místě | … | 1 |  | 0 | CS ÚRS 2017 01 |  | základní |  | 0 | 0 | 0 | 0 | 0 | 1024 | K | 2 | ROZPOCET | 0 | 0 | 0 | 0 | 0 | 1 | 0 | 1024 | -217554647
| D | VRN3 | Zařízení staveniště |  |  |  | 0 |  |  |  |  | 0 |  | 0 |  | 0 | 5 | D | 1 | ROZPOCET | [6 empty] | 0
11 | K | 030001000 | Základní rozdělení průvodních činností a nákladů zařízení staveniště | … | 1 |  | 0 | CS ÚRS 2017 01 |  | základní |  | 0 | 0 | 0 | 0 | 0 | 1024 | K | 2 | ROZPOCET | 0 | 0 | 0 | 0 | 0 | 1 | 0 | 1024 | -414021339
| D | VRN4 | Inženýrská činnost |  |  |  | 0 |  |  |  |  | 0 |  | 0 |  | 0 | 5 | D | 1 | ROZPOCET | [6 empty] | 0
12 | K | 041103000 | Inženýrská činnost dozory autorský dozor projektanta | … | 1 |  | 0 | CS ÚRS 2017 01 |  | základní |  | 0 | 0 | 0 | 0 | 0 | 1024 | K | 2 | ROZPOCET | 0 | 0 | 0 | 0 | 0 | 1 | 0 | 1024 | 2099076376
13 | K | 041203000 | Inženýrská činnost dozory technický dozor investora | … | 1 |  | 0 | CS ÚRS 2017 01 |  | základní |  | 0 | 0 | 0 | 0 | 0 | 1024 | K | 2 | ROZPOCET | 0 | 0 | 0 | 0 | 0 | 1 | 0 | 1024 | -957324835
14 | K | 041403000 | Inženýrská činnost dozory koordinátor BOZP na staveništi | … | 1 |  | 0 | CS ÚRS 2017 01 |  | základní |  | 0 | 0 | 0 | 0 | 0 | 1024 | K | 2 | ROZPOCET | 0 | 0 | 0 | 0 | 0 | 1 | 0 | 1024 | -1800130586
15 | K | 045002000 | Hlavní tituly průvodních činností a nákladů inženýrská činnost kompletační a koordinační činnost | … | 1 |  | 0 | CS ÚRS 2017 01 |  | základní |  | 0 | 0 | 0 | 0 | 0 | 1024 | K | 2 | ROZPOCET | 0 | 0 | 0 | 0 | 0 | 1 | 0 | 1024 | 189071141
| D | VRN6 | Územní vlivy |  |  |  | 0 |  |  |  |  | 0 |  | 0 |  | 0 | 5 | D | 1 | ROZPOCET | [6 empty] | 0
16 | K | 063303000 | Územní vlivy práce na těžce přístupných místech práce ve výškách, v hloubkách | … | 1 |  | 0 | CS ÚRS 2017 01 |  | základní |  | 0 | 0 | 0 | 0 | 0 | 1024 | K | 2 | ROZPOCET | 0 | 0 | 0 | 0 | 0 | 1 | 0 | 1024 | 1988911079
| D | VRN7 | Provozní vlivy |  |  |  | 0 |  |  |  |  | 0 |  | 0 |  | 0 | 5 | D | 1 | ROZPOCET | [6 empty] | 0
17 | K | 075303000 | Provozní vlivy ochranná pásma přírodních hodnot | … | 1 |  | 0 | CS ÚRS 2017 01 |  | základní |  | 0 | 0 | 0 | 0 | 0 | 1024 | K | 2 | ROZPOCET | 0 | 0 | 0 | 0 | 0 | 1 | 0 | 1024 | 842825194
18 | K | 075503000 | Provozní vlivy ochranná pásma památková | … | 1 |  | 0 | CS ÚRS 2017 01 |  | základní |  | 0 | 0 | 0 | 0 | 0 | 1024 | K | 2 | ROZPOCET | 0 | 0 | 0 | 0 | 0 | 1 | 0 | 1024 | 628763029
| D | VRN9 | Ostatní náklady |  |  |  | 0 |  |  |  |  | 0 |  | 0 |  | 0 | 5 | D | 1 | ROZPOCET | [6 empty] | 0
19 | K | 091404000 | Ostatní náklady související s objektem práce na památkovém objektu | … | 1 |  | 0 | CS ÚRS 2017 01 |  | základní |  | 0 | 0 | 0 | 0 | 0 | 1024 | K | 2 | ROZPOCET | 0 | 0 | 0 | 0 | 0 | 1 | 0 | 1024 | 2090359071
| P |  | Poznámka k položce: náklady spojené s prací a dodávkami na památkovém objektu, mimo jiné provedení vzorků zdiva, omítek, spojů k odsouhlasení architektem, projektantem | [14 empty] | P | 2
20 | K | 091504000 | Ostatní náklady související s objektem náklady související s publikační činností | … | 1 |  | 0 | CS ÚRS 2017 01 |  | základní |  | 0 | 0 | 0 | 0 | 0 | 1024 | K | 2 | ROZPOCET | 0 | 0 | 0 | 0 | 0 | 1 | 0 | 1024 | 1130550652

## Pokyny pro vyplnění
Struktura údajů, formát souboru a metodika pro zpracování
Struktura
Soubor je složen ze záložky Rekapitulace stavby a záložek s názvem soupisu prací pro jednotlivé objekty ve formátu XLSX. Každá ze záložek přitom obsahuje
ještě samostatné sestavy vymezené orámovaním a nadpisem sestavy.
Rekapitulace stavby obsahuje sestavu Rekapitulace stavby a Rekapitulace objektů stavby a soupisů prací.
V sestavě Rekapitulace stavby jsou uvedeny informace identifikující předmět veřejné zakázky na stavební práce, KSO, CC-CZ, CZ-CPV, CZ-CPA a rekapitulaci
celkové nabídkové ceny uchazeče.
Termínem "uchazeč" se myslí "účastník zadávacího řízení" ve smyslu zákona o zadávání veřejných zakázek.
V sestavě Rekapitulace objektů stavby a soupisů prací je uvedena rekapitulace stavebních objektů, inženýrských objektů, provozních souborů,
vedlejších a ostatních nákladů a ostatních nákladů s rekapitulací nabídkové ceny za jednotlivé soupisy prací. Na základě údaje Typ je možné
identifikovat, zda se jedná o objekt nebo soupis prací pro daný objekt:
|  | STA | Stavební objekt pozemní
|  | ING | Stavební objekt inženýrský
|  | PRO | Provozní soubor
|  | VON | Vedlejší a ostatní náklady
|  | OST | Ostatní
|  | Soupis | Soupis prací pro daný typ objektu
Soupis prací pro jednotlivé objekty obsahuje sestavy Krycí list soupisu, Rekapitulace členění soupisu prací, Soupis prací. Za soupis prací může být považován
i objekt stavby v případě, že neobsahuje podřízenou zakázku.
Krycí list soupisu obsahuje rekapitulaci informací o předmětu veřejné zakázky ze sestavy Rekapitulace stavby, informaci o zařazení objektu do KSO,
CC-CZ, CZ-CPV, CZ-CPA a rekapitulaci celkové nabídkové ceny uchazeče za aktuální soupis prací.
Rekapitulace členění soupisu prací obsahuje rekapitulaci soupisu prací ve všech úrovních členění soupisu tak, jak byla tato členění použita (např.
stavební díly, funkční díly, případně jiné členění) s rekapitulací nabídkové ceny.
Soupis prací obsahuje položky veškerých stavebních nebo montážních prací, dodávek materiálů a služeb nezbytných pro zhotovení stavebního objektu,
inženýrského objektu, provozního souboru, vedlejších a ostatních nákladů.
Pro položky soupisu prací se zobrazují následující informace:
|  | PČ |  | Pořadové číslo položky v aktuálním soupisu
|  | TYP |  | Typ položky: K - konstrukce, M - materiál, PP - plný popis, PSC - poznámka k souboru cen, P - poznámka k položce, VV - výkaz výměr
|  | Kód |  | Kód položky
|  | Popis |  | Zkrácený popis položky
|  | MJ |  | Měrná jednotka položky
|  | Množství |  | Množství v měrné jednotce
|  | J.cena |  | Jednotková cena položky. Zadaní může obsahovat namísto J.ceny sloupce J.materiál a J.montáž, jejichž součet definuje
J.cenu položky.
|  | Cena celkem |  | Celková cena položky daná jako součin množství a j.ceny
|  | Cenová soustava |  | Příslušnost položky do cenové soustavy
Ke každé položce soupisu prací se na samostatných řádcích může zobrazovat:
Plný popis položky
Poznámka k souboru cen a poznámka zadavatele
Výkaz výměr
Pokud je k řádku výkazu výměr evidovaný údaj ve sloupci Kód, jedná se o definovaný odkaz, na který se může odvolávat výkaz výměr z jiné položky.
Metodika pro zpracování
Jednotlivé sestavy jsou v souboru provázány. Editovatelné pole jsou zvýrazněny žlutým podbarvením, ostatní pole neslouží k editaci a nesmí být jakkoliv
modifikovány.
Uchazeč je pro podání nabídky povinen vyplnit žlutě podbarvená pole:
Pole Uchazeč v sestavě Rekapitulace stavby - zde uchazeč vyplní svůj název (název subjektu)
Pole IČ a DIČ v sestavě Rekapitulace stavby - zde uchazeč vyplní svoje IČ a DIČ
Datum v sestavě Rekapitulace stavby - zde uchazeč vyplní datum vytvoření nabídky
J.cena = jednotková cena v sestavě Soupis prací o maximálním počtu desetinných míst uvedených v poli
- pokud sestavy soupisů prací obsahují pole J.cena, měla by být všechna tato pole vyplněna nenulovými
Poznámka - nepovinný údaj pro položku soupisu
V případě, že sestavy soupisů prací neobsahují pole J.cena, potom ve všech soupisech prací obsahují pole:
- J.materiál - jednotková cena materiálu
- J.montáž - jednotková cena montáže
Uchazeč v tomto případě by měl vyplnit všechna pole J.materiál a pole J.montáž nenulovými kladnými číslicemi. V případech, kdy položka
neobsahuje žádný materiál je přípustné, aby pole J.materiál bylo vyplněno nulou. V případech, kdy položka neobsahuje žádnou montáž je přípustné,
aby pole J.montáž bylo vyplněno nulou. Obě pole - J.materiál, J.Montáž u jedné položky by však neměly být vyplněny nulou.
Rekapitulace stavby
Název |  |  | Povinný |  | Popis | Typ | Max. počet
atributu |  |  | (A/N) |  |  |  | znaků
Kód |  |  | A |  | Kód stavby | String | 20
Stavba |  |  | A |  | Název stavby | String | 120
Místo |  |  | N |  | Místo stavby | String | 50
Datum |  |  | A |  | Datum vykonaného exportu | Date
KSO |  |  | N |  | Klasifikace stavebního objektu | String | 15
CC-CZ |  |  | N |  | Klasifikace stavbeních děl | String | 15
CZ-CPV |  |  | N |  | Společný slovník pro veřejné zakázky | String | 20
CZ-CPA |  |  | N |  | Klasifikace produkce podle činností | String | 20
Zadavatel |  |  | N |  | Zadavatel zadaní | String | 50
IČ |  |  | N |  | IČ zadavatele zadaní | String | 20
DIČ |  |  | N |  | DIČ zadavatele zadaní | String | 20
Uchazeč |  |  | N |  | Uchazeč veřejné zakázky | String | 50
Projektant |  |  | N |  | Projektant | String | 50
Poznámka |  |  | N |  | Poznámka k zadání | String | 255
Sazba DPH |  |  | A |  | Rekapitulace sazeb DPH u položek soupisů | eGSazbaDph
Základna DPH |  |  | A |  | Základna DPH určena součtem celkové ceny z položek soupisů | Double
Hodnota DPH |  |  | A |  | Hodnota DPH | Double
Cena bez DPH |  |  | A |  | Celková cena bez DPH za celou stavbu. Sčítává se ze všech listů. | Double
Cena s DPH |  |  | A |  | Celková cena s DPH za celou stavbu | Double
Rekapitulace objektů stavby a soupisů prací
Název |  |  | Povinný |  | Popis | Typ | Max. počet
atributu |  |  | (A/N) |  |  |  | znaků
Kód |  |  | A |  | Přebírá se z Rekapitulace stavby | String | 20
Stavba |  |  | A |  | Přebírá se z Rekapitulace stavby | String | 120
Místo |  |  | N |  | Přebírá se z Rekapitulace stavby | String | 50
Datum |  |  | A |  | Přebírá se z Rekapitulace stavby | Date
Zadavatel |  |  | N |  | Přebírá se z Rekapitulace stavby | String | 50
Projektant |  |  | N |  | Přebírá se z Rekapitulace stavby | String | 50
Uchazeč |  |  | N |  | Přebírá se z Rekapitulace stavby | String | 50
Kód |  |  | A |  | Kód objektu | String | 20
Objektu, Soupis prací |  |  | A |  | Název objektu | String | 120
Cena bez DPH |  |  | A |  | Cena bez DPH za daný objekt | Double
Cena s DPH |  |  | A |  | Cena spolu s DPH za daný objekt | Double
Typ |  |  | A |  | Typ zakázky | eGTypZakazky
Krycí list soupisu
Název |  |  | Povinný |  | Popis | Typ | Max. počet
atributu |  |  | (A/N) |  |  |  | znaků
Stavba |  |  | A |  | Přebírá se z Rekapitulace stavby | String | 120
Objekt |  |  | A |  | Kód a název objektu | String | 20 + 120
Soupis |  |  | A |  | Kód a název soupisu | String | 20 + 120
KSO |  |  | N |  | Klasifikace stavebního objektu | String | 15
CC-CZ |  |  | N |  | Klasifikace stavbeních děl | String | 15
CZ-CPV |  |  | N |  | Společný slovník pro veřejné zakázky | String | 20
CZ-CPA |  |  | N |  | Klasifikace produkce podle činností | String | 20
Místo |  |  | N |  | Přebírá se z Rekapitulace stavby | String | 50
Zadavatel |  |  | N |  | Přebírá se z Rekapitulace stavby | String | 50
Uchazeč |  |  | N |  | Přebírá se z Rekapitulace stavby | String | 50
Projektant |  |  | N |  | Přebírá se z Rekapitulace stavby | String | 50
Poznámka |  |  | N |  | Poznámka k soupisu prací | String | 255
Sazba DPH |  |  | A |  | Rekapitulace sazeb DPH na položkách aktuálního soupisu | eGSazbaDph
Základna DPH |  |  | A |  | Základna DPH určena součtem celkové ceny z položek aktuálního soupisu | Double
Hodnota DPH |  |  | A |  | Hodnota DPH | Double
Cena bez DPH |  |  | A |  | Cena bez DPH za daný soupis | Double
Cena s DPH |  |  | A |  | Cena s DPH za daný soupis | Double
Rekapitulace členění soupisu prací
Název |  |  | Povinný |  | Popis | Typ | Max. počet
atributu |  |  | (A/N) |  |  |  | znaků
Stavba |  |  | A |  | Přebírá se z Rekapitulace stavby | String | 120
Objekt |  |  | A |  | Kód a název objektu, přebírá se z Krycího listu soupisu | String | 20 + 120
Soupis |  |  | A |  | Kód a název objektu, přebírá se z Krycího listu soupisu | String | 20 + 120
Místo |  |  | N |  | Přebírá se z Rekapitulace stavby | String | 50
Datum |  |  | A |  | Přebírá se z Rekapitulace stavby | Date
Zadavatel |  |  | N |  | Přebírá se z Rekapitulace stavby | String | 50
Projektant |  |  | N |  | Přebírá se z Rekapitulace stavby | String | 50
Uchazeč |  |  | N |  | Přebírá se z Rekapitulace stavby | String | 50
Kód dílu - Popis |  |  | A |  | Kód a název dílu ze soupisu | String | 20 + 100
Cena celkem |  |  | A |  | Cena celkem za díl ze soupisu | Double
Soupis prací
Název |  |  | Povinný |  | Popis | Typ | Max. počet
atributu |  |  | (A/N) |  |  |  | znaků
Stavba |  |  | A |  | Přebírá se z Rekapitulace stavby | String | 120
Objekt |  |  | A |  | Kód a název objektu | String | 20 + 120
Soupis |  |  | A |  | Přebírá se z Krycího listu soupisu | String | 20 + 120
Místo |  |  | N |  | Přebírá se z Krycího listu soupisu | String | 50
Datum |  |  | A |  | Přebírá se z Krycího listu soupisu | Date
Zadavatel |  |  | N |  | Přebírá se z Krycího listu soupisu | String | 50
Projektant |  |  | N |  | Přebírá se z Krycího listu soupisu | String | 50
Uchazeč |  |  | N |  | Přebírá se z Krycího listu soupisu | String | 50
PČ |  |  | A |  | Pořadové číslo položky soupisu | Long
Typ |  |  | A |  | Typ položky soupisu | eGTypPolozky | 1
Kód |  |  | A |  | Kód položky ze soupisu | String | 20
Popis |  |  | A |  | Popis položky ze soupisu | String | 255
MJ |  |  | A |  | Měrná jednotka položky | String | 10
Množství |  |  | A |  | Množství položky soupisu | Double
J.Cena |  |  | A |  | Jednotková cena položky | Double
Cena celkem |  |  | A |  | Cena celkem vyčíslena jako J.Cena * Množství | Double
Cenová soustava |  |  | N |  | Zařazení položky do cenové soustavy | String | 50
p |  |  | N |  | Poznámka položky ze soupisu | Memo
psc |  |  | N |  | Poznámka k souboru cen ze soupisu | Memo
pp |  |  | N |  | Plný popis položky ze soupisu | Memo
vv |  |  | N |  | Výkaz výměr (figura, výraz, výměra) ze soupisu | Text,Text,Double | 20, 150
DPH |  |  | A |  | Sazba DPH pro položku | eGSazbaDPH
Hmotnost |  |  | A |  | Hmotnost položky ze soupisu | Double
Suť |  |  | A |  | Suť položky ze soupisu | Double
Nh |  |  | N |  | Normohodiny položky ze soupisu | Double
Datová věta
Typ věty |  |  | Hodnota |  | Význam
eGSazbaDPH |  |  | základní |  | Základní sazba DPH
|  |  | snížená |  | Snížená sazba DPH
|  |  | nulová |  | Nulová sazba DPH
|  |  | zákl. přenesená |  | Základní sazba DPH přenesená
|  |  | sníž. přenesená |  | Snížená sazba DPH přenesená
eGTypZakazky |  |  | STA |  | Stavební objekt
|  |  | PRO |  | Provozní soubor
|  |  | ING |  | Inženýrský objekt
|  |  | VON |  | Vedlejší a ostatní náklady
|  |  | OST |  | Ostatní náklady
eGTypPolozky |  |  | 1 |  | Položka typu HSV
|  |  | 2 |  | Položka typu PSV
|  |  | 3 |  | Položka typu M
|  |  | 4 |  | Položka typu OST

## Všeobecné podmínky
VŠEOBECNÉ PODMÍNKY
Kód | Popis
Všeobecné podmínky
SK.00: Společné
SK.00_01 | Veškeré výměry jsou čisté plochy, případné ztratné, prořezy je nutné zohlednit v jednotkové ceně - pokud není uvedeno jinak
SK.00_02 | Pokud není uvedeno jinak, je nutné do jednotkové ceny zahrnout dodávku, montáž a dopravu.
SK.00_03 | Jednotkové ceny musí zahrnovat všechny součásti nutné k provedení, jako kotvící materiál a podobně.
SK.00_04 | Pokud jsou uvedeni výrobci jedná se pouze o příklad standardu
SK.00_05 | Při stanovení jednotkové ceny je nutné vycházet ze všech částí projektové dokumentace
SK.00_06 | Stavební přípomoce - jedná se o vytvoření drážek, drobné stavební otvory a jejich zapravení a ostatní drobné stavební práce pro TZB. Tuto skutečnost je nutné zohlednit do jednotkové ceny této položky navíc nebudou hrazeny.
SK.00_06 | Při stanovení jednotkové ceny jednotlivých výrobků je nutno vycházet z popisů uvedených v tabulcích prvků.
SK.00_07 | Jednotkové ceny položek musí zohledňovat skutečnost, že se jedná o práci na historickém objektu s umělecko-řemeslnou hodnotou
SK.01: Zařízení staveniště
SK.01_01 | Zhotovitel je povinen zajistit včas v potřebném rozsahu zásobování staveniště vodou a udržovat je po celou dobu trvání stavby. Veškeré, s tím spojené náklady a náklady za spotřebovanou vodu pro účely stavby, nese zhotovitel. Voda musí být zajištěna za obvyklou úplatu též pro ostatní na stavbě se podílející firmy. Zhotovitel zajistí v tomto smyslu příslušné dohody se všemi na stavbě se přímo podílejícími firmami.
SK.01_02 | Zhotovitel je povinen obstarat včas a v rozsahu odpovídajícím potřebám stavby komunikační pojítka (telefon, fax) a po celou dobu stavby je udržovat v provozu. Náklady spojené s instalací a likvidací těchto komunikačních pojítek, jakož i náklady na jejich provoz a běžné poplatky nese zhotovitel.
SK.01_03 | Všem ostatním na stavbě zúčastněným firmám musí být pro služební účely umožněno použití komunikačních pojítek za obvyklou úplatu. Zhotovitel zajistí v tomto směru příslušné dohody s ostatními na stavbě se podílejícími firmami.
SK.01_04 | Zhotovitel je povinen poskytnout trvale všem na stavbě se podílejícím firmám k dispozici za přiměřený poplatek skladovací prostor a shromažďovací místnost, pokud to bude potřebné. Eventuelní potřebné úpravy v této souvislosti provede na své náklady zhotovitel.
SK.01_05 | Zhotovitel je povinen v rámci zařízení staveniště zřídit 1 kancelář pro potřeby činnosti technického a autorského dozoru investora s možností vytápění, vybavenou 1 stolem, 2 židlemi, skříní. Dále je zhotovitel povinen zajistit vhodnou místnost pro konání kontrolních dnů stavby. Po dohodě je možno pro tyto účely využít prostory hřebčína.
SK.01_06 | Pokud není v soupisu prací a dodávek stanoveno jinak, je zhotovení a údržba event. nutných dopravních komunikací a cest na stavbě v odpovídajícím provedení, pokud jsou třeba pro provádění prací a výkonů zhotovitele, a následně jejich odstranění a znovuuvedení do původního stavu, věcí zhotovitele. Tyto dopravní komunikace a cesty musí být trvale k dispozici i všem ostatním, na stavbě se podílejícím firmám. Za tuto činnost nebude poskytnuta žádná zvláštní náhrada
SK.01_07 | Obstarání záboru veřejných prostranství, dočasných omezení dopravních označení a dalších skutečností nutných k provádění prací při střetu s provozem na veřejných komunikacích je povinností zhotovitele a nebude zvlášť hrazeno. Zhotovitel hradí rovněž všechny správní poplatky spojené s používáním veřejných ploch a komunikací. Zhotovitel zajistí vybudování informační cedule stavby dle pokynu objednatele. Zajistí rovněž případnou spolupráci v rámci akcí public-relations organisovaných objednatelem.
SK.01_08 | Spotřeba veškeřých médií je součásti ceny jenotlivých položek. Spotřeba médií během stavby bude přefakurováno z investora na dodavatele.
SK.02: Demolice a bourací práce
SK.02_01 | Nabídka zahrnuje provedení prací podle níže uvedené specifikace, vč. povinných zkoušek materiálů, vzorků a prací ve smyslu platných norem a předpisů. Předmětem díla a povinností zhotovitele je dále provedení veškerých kotevních a spojovacích prvků, pomocných konstrukcí, stavebních přípomocí a ostatních prací a dodávek přímo nespecifikovaných v těchto podkladech a projektové dokumentaci, ale nezbytných pro zhotovení a plnou funkčnost a požadovanou kvalitu díla.
SK.02_02 | Rozsah prací: Jednotková cena demolic obsahuje, pokud není jinak určeno, vybourání stávajících konstrukcí, naložení ve stavební jámě, nebo mimo ni na transportní zařízení, odvoz suti na skládku a poplatek za uložení suti na skládku. Náklady na odstranění suti ze staveniště zahrnují veškeré náklady na mezipřesuny hmot, včetně vytvoření potřebných vjezdů a výjezdů ze stavební jámy. Ceny platí, pokud není jinak uvedeno, bez rozdílu způsobu demolic, nebo jejich odstranění. Pokud není uvedeno jinak, zahrnuje jednotková dále cenu pro bourání i odvoz suti na skládku, vč. příslušných poplatků za uložení na skládku, zajištění očištění vozidel při výjezdu ze stavby a potřebnou ochranu a zajištění stávajících inž.sítí.
SK.02_03 | Pracovní prostory: Není - li jinak určeno, dojednají se pracovní prostory s ohledem na bezpečnostní předpisy s objednatelem nejpozději před zahájením prací
SK.02_04 | Skladování: Místo pro uskladnění demolovaného materiálu určeného k dalšímu použití určuje zhotovitel v projektu zařízení staveniště, pokud nebylo jinak určeno v nabídkovém řízení.
SK.02_05 | Prohlídka staveniště: Zhotovitel jako součást své nabídky předloží své písemné prohlášení, že se seznámil s podmínkami staveniště na základě osobní prohlídky
SK.02_06 | Před začátkem stavebních prací provede zhotovitel případné doměření pozemku vč. vytyčení podzemních inženýrských sítí dotčených stavbou, či provozem mechanismů stavby. Tyto práce jsou součástí nabídky a nebudou zvlášť hrazeny
SK.05: Zděné konstrukce
SK.05_01 | Nabídka zahrnuje dodávku a montáž materiálů a výrobků podle níže uvedené specifikace, vč. povinných zkoušek materiálů, vzorků a prací ve smyslu platných norem a předpisů. Předmětem díla a povinností zhotovitele je dále provedení veškerých kotevních a spojovacích prvků, těsnění a zatmelení, pomocných konstrukcí, stavebních přípomocí a ostatních prací a dodávek přímo nespecifikovaných v těchto podkladech a projektové dokumentaci, ale nezbytných pro zhotovení a plnou funkčnost a požadovanou kvalitu díla
SK.08: Vnitřní omítky
SK.08_01 | Nabídka zahrnuje dodávku a práce podle níže uvedené specifikace, vč. dopravy materiálu na staveniště a vnitrostaveništní dopravy a manipulace, povinných zkoušek materiálů, vzorků a prací ve smyslu platných norem a předpisů. Předmětem díla a povinností zhotovitele je dále provedení veškerých kotevních prvků, pomocných konstrukcí, lešení, stavebních přípomocí a ostatních prací a dodávek přímo nespecifikovaných v těchto podkladech a projektové dokumentaci, ale nezbytných pro zhotovení a plnou funkčnost a požadovanou kvalitu díla.
SK.08_02 | Malta -Pokud není výslovně určena průmyslově vyráběná omítka, ručí za složení maltové směsi zhotovitel. Jednotková cena za vnitřní omítky zahrnuje i provedení podkladního jádra.
V rámci stavby budou používány pouze vápenné omítky a vápenné malty, nutno zohlednit v jednotkových cenách. Tato informace je nadřažená nad materiály uvedenými v rozpočtu.
SK.08_03 | Tolerance rozměrů - Veškeré tolerance rozměrů musí respektovat ustanovení příslušných ČSN.
SK.08_04 | V případě nové omítky bude provedena Ochrana rohů - Veškeré pozitivní rohy budou chráněny podomítkovými lištami.
SK.08_05 | Pro provedení omítek musí být povrchy připraveny dle technologických pokynů výrobce, nebude zvlášť hrazeno.
SK.10: Malířské a natěračské práce
SK.10_01 | Nabídka zahrnuje práce podle níže uvedené specifikace, vč. povinných zkoušek materiálů, vzorků a prací ve smyslu platných norem a předpisů. Předmětem díla a povinností zhotovitele je dále provedení veškerých pomocných konstrukcí, stavebních přípomocí a ostatních prací přímo nespecifikovaných v těchto podkladech a projektové dokumentaci, ale nezbytných pro zhotovení a plnou funkčnost a požadovanou kvalitu díla
SK.10_02 | Pokud není uvedeno jinak pak je odstranění zbytků malty a nerovností povrchu menšího rozsahu se započítává do jednotkových cen za nátěr. Součástí ceny je rovněž případná úprava nerovností povrchu betonových stěn a stropů pod malbu stěrkovou hmotou tak, aby povrch byl hladký a rovný. Jednotkové ceny jsou uvedeny bez rozdílu způsobu nanášení. Cena dále zahrnuje provedení základního, a konečného vrchního nátěru podle technologického předpisu nabízeného výrobku
SK.10_03 | Přejímka prací proběhne zároveň s přejímkou prostor budoucím uživatelem . Znamená to, že udržování maleb a nátěrů a jejich event. opravy do doby této přejímky nutno zakalkulovat do jednotkové ceny. Pokud není uvedeno jinak, je nutno kalkulovat všechny malby barevné v pastelových odstínech dle výběru objednatele Cena za základní a konečné nátěry ocelových konstrukcí, rozvodů a zařízení vnitřních instalací topení, plynu, vzduchotechnických rozvodů apod., je součástí samostatně uvedené nabídky a ceny těchto instalací a zařízení
SK.10_05 | Cena za nátěry zámečnických a truhlářských výrobků, prosklených kovových oken a fasád je součástí ceny těchto dodávek. Znamená to tedy, že příslušné nátěrky jednotlivých výrobků je nutné zahrnout do jednotkové ceny těchto výrobků, pokud není uvedeno jinak.
SK.10_06 | Pokud nejsou všechny materiály nátěrového povlaku výrobkem jednoho výrobce, musí zhotovitel prokázat jejich vzájemnou snášenlivost.
SK.10_07 | Pokud byly základové nátěry, nebo impregnace provedeny jinými dodavateli, musí zhotovitel přezkoušet a prokázat snášenlivost s jím prováděným nátěrem
SK.10_08 | Nátěry musí být dodány na stavbu v originálním balení a teprve zde smějí být plněny do spotřebních zásobníků a nádob. Předpisy výrobce pro zpracování je nutné dodržovat. Na požádání předá zhotovitel objednateli jeden výtisk těchto předpisů
SK.10_09 | Jednotková cena platí bez rozdílu, zda jsou nátěry prováděny v dílně zhotovitele, nebo přímo na stavbě. Totéž platí pro případné impregnační a základové nátěry v dílnách truhlářských nebo zámečnických
SK.11: Fasády
SK.11_01 | Nabídka zahrnuje dodávku a práce podle níže uvedené specifikace, vč. dopravy materiálu na staveniště a vnitrostaveništní dopravy a manipulace, povinných zkoušek materiálů, vzorků a prací ve smyslu platných norem a předpisů. Předmětem díla a povinností zhotovitele je dále provedení veškerých kotevních prvků, pomocných konstrukcí, lešení, stavebních přípomocí a ostatních prací a dodávek přímo nespecifikovaných v těchto podkladech a projektové dokumentaci, ale nezbytných pro zhotovení a plnou funkčnost a požadovanou kvalitu díla
SK.11_02 | Tolerance rozměrů. - Veškeré tolerance rozměrů musí respektovat ustanovení příslušných ČSN. Veškeré rozměry a popisy , včetně určení povrchových úprav jsou podrobně uvedeny ve výkresové dokumentaci, která je součástí podkladů pro výběrové řízení
SK.11_03 | Jedná se o historický objekt s umělecko-řemeslnou hodnotou, sanace dotčených ploch a jednotlivých prvků jsou podrobně zpracovány v restaurátorském průzkumu a záměru, závěry a technologické postupy v nich uvedené, jsou pro zhotovitele závazné.
SK.13: Okna a skleněné konstrukce
SK.13_01 | Nabídka zahrnuje dodávku a montáž materiálů a výrobků podle níže uvedené specifikace, vč. povinných zkoušek materiálů, vzorků a prací ve smyslu platných norem a předpisů. Předmětem díla a povinností zhotovitele je dále provedení veškerých kotevních a spojovacích prvků, zatmelení, těsnění, pomocných konstrukcí, stavebních přípomocí a ostatních prací přímo nespecifikovaných v těchto podkladech a projektové dokumentaci, ale nezbytných pro zhotovení a plnou funkčnost a požadovanou kvalitu díla
SK.13_02 | Do jednotkových cen bude započítána povrchová úprava, vybavení kováním a zamykacím zařízením, zasklení vč. slepých rámů, veškeré montážní a osazovací práce, těsnění spar mezi rámem a stavební konstrukcí a spar mezi slepým a okenním rámem
SK.13_04 | Pokud není uvedeno jinak, pak nejpozději před zahájením výroby předloží zhotovitel objednateli k odsouhlasení dílenské výkresy detailů kování, zasklení, těsnění drážek a spar a ostatního příslušenství konstrukce. Připomínky objednatele budou zapracovány do dokumentace. Připomínky musí být sděleny písemně. Po schválení objednatelem se detailní výkresy stávají součástí smlouvy o dílo
SK.13_05 | Rozměry udávané dále v soupisu prací a dodávek jsou skladebnými rozměry okenních a jmenovitými rozměry dveřních otvorů ve smyslu čsn 01 3420
SK.14: Dveře
SK.14_01 | Nabídka a jednotková cena zahrnuje dodávku a montáž materiálů a výrobků podle níže uvedené specifikace, vč. povinných zkoušek materiálů, vzorků a prací ve smyslu platných norem a předpisů. Předmětem díla a povinností zhotovitele je dále provedení veškerých kotevních a spojovacích prvků, zatmelení, těsnění, pomocných konstrukcí, stavebních přípomocí a ostatních prací přímo nespecifikovaných v těchto podkladech a projektové dokumentaci, ale nezbytných pro zhotovení a plnou funkčnost a požadovanou kvalitu díla
SK.14_02 | Pokud není v popisu položek uvedeno žádný údaj o profilech, tloušťce a skladbě vrstev, bude dimenzování těchto konstrukčních prvků převzato od výrobce. Budou dodrženy požadavky objednatele na zvukovou a tepelnou izolaci
SK.14_03 | Po přidělení zakázky budou zhotovitelem vypracovány konstrukční výkresy k podstatným detailům (např. profilové řezy, napojení na stavební konstrukce, atd.) bez nároku na zvláštní úhradu. Tyto detaily budou předány objednateli k odsouhlasení před zahájením výroby
SK.14_04 | U dveří se stanovenou požární odolností, resp. bezpečností je zhotovitel povinen doložit dodávaný výrobek příslušnými atesty prokazujícími, že výrobek splňuje ustanovení ČSN. Náklady na tyto atesty jsou součástí nabídkové ceny a nebudou zvlášť hrazeny
SK.14_05 | Dveřní křídla, rámy a zárubně musí odpovídat rozdílným klimatům v místnostech, které oddělují. Přetvoření v důsledku těchto vlivů nesmí překročit max. hodnoty dle ČSN
SK.14_06 | Mezera mezi dveřním křídlem a hotovou podlahou nesmí překročit 6 mm. Dveřní křídla s větší mezerou nebudou přijata a musí se vyměnit.
SK.14_07 | Veškeré kování dveří a samozavírače, vč. dodávky a montáže, spojovacího materiálu a naolejování se započítávají do jednotkové ceny
SK.14_08 | Náklady na balení dveří a zárubní, doprava na stavbu, roznesení do jednotlivých místností a zabudování, nezbytné vícenásobné zavěšení a vyvěšení dveřních křídel, montáž kování, odvezení balícího materiálu ze staveniště, dokonalé očištění všech dveří a zárubní po jejich zabudování a sestavení, odstranění všech znečištěných míst v celém rozsahu, je nutné zakalkulovat do jednotkových cen.
SK.14_09 | Zhotovitel odpovídá za dodané a namontované dveře a zárubně až do konečné kolaudace stavby. Škody všeho druhu, které vzniknou na již provedených pracích a dodávkách, musí být zhotovitelem odstraněny do konce kolaudačního řízení
SK.14_10 | Veškeré zárubně jsou součástí dodávky dveří
SK.14_11 | Pokud budou pro požární dveře nezbytné těsnící profily ze zvláštních materiálů, zhotovitel zajistí jejich dodávku a montáž. Náklady na tyto práce je nutné zahrnout do jednotkových cen
SK.14_12 | Veškeré nátěry a povrchové úpravy dveří i zárubní jsou součástí jednotkové ceny.
SK.15: Střešní plášť
SK.15_01 | Nabídka a jednotková cena zahrnuje dodávku a montáž materiálů a výrobků podle níže uvedené specifikace, vč. povinných zkoušek materiálů, vzorků a prací ve smyslu platných norem a předpisů. Předmětem díla a povinností zhotovitele je dále provedení veškerých kotevních a spojovacích prvků, zatmelení, těsnění, pomocných konstrukcí, stavebních přípomocí a ostatních prací přímo nespecifikovaných v těchto podkladech a projektové dokumentaci, ale nezbytných pro zhotovení a plnou funkčnost a požadovanou kvalitu díla.
SK.15_02 | Jako tepelné izolace smí být použity pouze materiály s atestem pro použití navržené skladbě střešního pláště. Tento atest bude dodavatelem doložen pře zahájením prací
SK.15_03 | Jako hydroizolace smí být být použity pouze materiály s atestem pro použití navržené skladbě střešního pláště. Tento atest bude dodavatelem doložen pře zahájením prací
SK.15_04 | Spádové betony musí být před pokládáním hydroizolace vyspraveny a očištěny a musí být bez výčnělků
SK.15_05 | Veškeré rozměry a popisy , včetně určení povrchových úprav jsou podrobně uvedeny v tabulkách skladeb, které jsou součástí projektu pro nabídkové řízení
SK.15_06 | Součástí dodávky střechy jsou veškeré systémové prvky jako: lišty, těsnící pásky, náběhové EPS pásky a porvedení všech detailů
SK.16: Klempířské konstrukce
SK.16_01 | Nabídka zahrnuje dodávku a montáž materiálů a výrobků podle níže uvedené specifikace, vč. dopravy na staveniště a vnitrostaveništní manipulaci, povinných zkoušek materiálů, vzorků a prací ve smyslu platných norem a předpisů. Předmětem díla a povinností zhotovitele je dále provedení veškerých kotevních a spojovacích prvků, těsnění a zatmelení, pomocných konstrukcí, stavebních přípomocí a ostatních prací a dodávek přímo nespecifikovaných v těchto podkladech a projektové dokumentaci, ale nezbytných pro zhotovení a plnou funkčnost a požadovanou kvalitu díla
SK.16_02 | Dřevěné konstrukce pod vlastním oplechováním budou opatřeny ochranným protiplísňovým nátěrem. Náklady na provedení tohoto nátěru je nutno zahrnout do jednotkové ceny a nebudou zvlášť hrazeny
SK.16_03 | Výměry uvedené v soupisu prací jsou uvedeny v m2 hotové plochy. Veškeré prořezy je nutno zahrnout do nabídkové ceny a nebudou zvlášť hrazeny.
SK.16_04 | Detaily klempířských konstrukcí a prací se řídí ustanoveními ČSN 73 36 10.
SK.17: Truhlářské konstrukce
SK.17_01 | Nabídka a jednotková cena zahrnuje dodávku a montáž materiálů a výrobků podle níže uvedené specifikace, vč. dopravy na staveniště a vnitrostaveništní manipulace, povinných zkoušek materiálů, vzorků a prací ve smyslu platných norem a předpisů. Předmětem díla a povinností zhotovitele je dále provedení veškerých kotevních a spojovacích prvků, zatmelení, těsnění, pomocných konstrukcí, stavebních přípomocí a ostatních prací přímo nespecifikovaných v těchto podkladech a projektové dokumentaci, ale nezbytných pro zhotovení a plnou funkčnost a požadovanou kvalitu díla
SK.17_02 | V dostatečném předstihu před zahájením výroby je zhotovitel povinen předložit objednateli k odsouhlasení výrobní dokumentaci atypických prvků a vzorky materiálů povrchových úprav konstrukcí. Náklady na tyto práce je nutné zahrnout do jednotkové ceny a nebudou zvlášť hrazeny.Teprve na základě písemného souhlasu objednatele je možné zahájit výrobu
SK.17_03 | Součástí dodávky a nabídkové ceny je i zakladní a konečná povrchová úprava a nátěry požadovaného barevného odstínu ,kování a závěsy a zasklení prosklených konstrukcí a prvků.
SK.17_03 | Součástí dodávky a nabídkové ceny všech truhlářských či tesařských konstrukcí je povrchový nátěr, impregnace proti dřevokazným houbám
SK.18: Zámečnické konstrukce
SK.18_01 | Nabídka a jednotková cena zahrnuje výrobu, dodávku a montáž materiálů a výrobků podle níže uvedené specifikace, vč. dopravy na staveniště a vnitrostaveništní dopravy a manipulace, povinných zkoušek materiálů, vzorků a prací ve smyslu platných norem a předpisů. Předmětem díla a povinností zhotovitele je dále provedení veškerých kotevních a spojovacích prvků, zatmelení, těsnění, pomocných konstrukcí, stavebních přípomocí a ostatních prací přímo nespecifikovaných v těchto podkladech a projektové dokumentaci, ale nezbytných pro zhotovení a plnou funkčnost a požadovanou kvalitu díla
SK.18_02 | Nejpozději před zahájením výroby předloží zhotovitel objednateli k odsouhlasení dílenské výkresy všech výrobních detailů. Připomínky objednatele budou zapracovány do dokumentace. Připomínky musí být sděleny písemně
SK.18_03 | Součástí dodávky a nabídkové ceny je i základní a konečná povrchová úprava nátěrem požadovaného barevného odstínu. Dále zasklení prosklených konstrukcí a prvků, vybavení kováním a zamykacím zařízením ,veškeré montážní a osazovací práce a těsnění spar mezi rámy a stavební konstrukcí
SK.21: Ostatní práce a výrobky
SK.21_01 | Nabídka zahrnuje dodávku a montáž materiálů a výrobků podle níže uvedené specifikace, vč. dopravy na stavbu a vnitrostaveništní manipulace, povinných zkoušek materiálů, vzorků a prací ve smyslu platných norem a předpisů. Předmětem díla a povinností zhotovitele je dále odstranění původních vrstev komunikací a chodníků, provedení veškerých kotevních a spojovacích prvků, zatmelení, těsnění, pomocných konstrukcí, stavebních přípomocí a ostatních prací přímo nespecifikovaných v těchto podkladech a projektové dokumentaci, ale nezbytných pro zhotovení a plnou funkčnost a požadovanou kvalitu díla
SK.40: Úprava chodníku a vozovky
SK.40_01 | Nabídka zahrnuje dodávku a montáž materiálů a výrobků podle níže uvedené specifikace, vč. dopravy na stavbu a vnitrostaveništní manipulace, povinných zkoušek materiálů, vzorků a prací ve smyslu platných norem a předpisů. Předmětem díla a povinností zhotovitele je dále odstranění původních vrstev komunikací a chodníků, provedení veškerých kotevních a spojovacích prvků, zatmelení, těsnění, pomocných konstrukcí, stavebních přípomocí a ostatních prací přímo nespecifikovaných v těchto podkladech a projektové dokumentaci, ale nezbytných pro zhotovení a plnou funkčnost a požadovanou kvalitu díla.
SK.50: Lešení
SK.50_01 | Nabídka zahrnuje veškeré ochráné prvky
SK.50_02 | Nabídka zahrnuje dopravu, montáž, demontáž a pronájem lešení
SK.50_03 | Dobu pronájmu lešení je nutné uvažovat s ohledem na využití pro stavební část i pro ochranu prvků
SK.50_04 | Doba pronájmu lešení vychází z harmonogramu dodavatele, tuto skutečnost je nutné zakalkulovat do nabídkové ceny
SK.50_05 | Zhotovitel musí respektovat, že stavební práce budou probíhat za plného provozu hřebčína, především z důvodu bezpečnosti musí zajistit a průběžně kontrolovat bezpečnostní opatření (např.vstupy do budovy).
SK.51: Ostatní
SK.51_01 | Dokumentaci skutečného provedení je nutné zohlednit v jednotkových cenách položek, tato dokumentace nebude zvlášť hrazena.
SK.51_02 | Výrobní a montážní dokumentaci a vzorkování je nutné zohlednit v jednotkových cenách položek, tato dokumentace nebude zvlášť hrazena.
SK.51_03 | Restaurátorský průzkum a záměr je nutné zohlednit v jednotkových cenách položek, tato dokumentace nebude zvlášť hrazena.
SK.51_04 | Pasportizaci objektu je nutné zohlednit v jednotkových cenách položek, tato dokumentace nebude zvlášť hrazena.
SK.51_05 | Inženýrské činnosti potřebné k provádění stavby, včetně zajištění kolaudace a potřebných dokumentů, je nutné zohlednit v jednotkových cenách položek, tato dokumentace nebude zvlášť hrazeno.
SK.51_06 | Rozpočet skutečného provedení, je nutné zohlednit v jednotkových cenách položek, tato dokumentace nebude zvlášť hrazena.
SK.51_07 | Do jednotkových cen je nutné zohlednit práci na historickém objektu, nebude zvlášť hrazeno.