## rypadlo
TECHNICKÉ POŽADAVKY SOLOSTROJE
Název dle věcného plánu | kráčivé rypadlo
Technické údaje | Popis - požadované parametry | Popis - nabízené parametry
Hmotnost stroje | max. 10.500 kg
Motor | naftový vznětový, emise: EU Stage IV / US EPA Tier 4 Final ( DPF a AD-Blue)
Výkon motor | 90 - 100 kW
Pojezd | hydrostatický 4x4 (2 velká kola + 2 velká kola)
Pojezdová rychlost | min. 10 km/hod
Rozměry pro možnost přepravy na korbě nákladního auta | min. zúžení stroje 2.250 mm délka stroje od zadních kol po přední podpěry max. 5.800 mm
Pracovní hydraulika | min. 200 l/min.
Celkové dopravované množství hydraulického oleje | min. 280 l/min.
Olejové náplně | biologicky odbouratelný olej
Hydraulické vývody | min. 5 vývodů
Hloubkový dosah | min. 4 000 mm
Hrabací výška | min. 8 000 mm
Vylamovací síla | min. 80 kN
Délka teleskopické násady | min. 1 500 mm
Elektrická výbava stroje | 12/24 V
Kabina | bezpečnostní provedení ochraňující osádku při převrhnutí
výškově nastavitelné sedadlo řidiče
multifunkční joystick
klimatizace
rádio
Stroj vyráběný seriově (nikoli prototyp), schválený typ
Zvláštní motorové vozidlo schválené a vybavené pro legální provoz na veřejných komunikacích (včetně schválení MDČR, s výbavou osvětlení, držák pro reg. značku, maják apod.)
Vybavení pro zvedání břemene
Opěry předních noh s hydraulickým výsuvem
Centrální mazaní stroje
Hydraulická a elektrická příprava pro rotační a naklápěcí hlavu
Součástí dodávky bude
Záruční doba | min. 24 měsíců
Příslušenství | svahová lopata o šířce min. 1500 mm
skalní lopata o šířce min. 600 mm
skalní lopata o šířce min. 800 mm
rotační a naklápěcí hlava – tiltrotátor včetně rychloupínače
drapák pro ukládání kamene
Dopravní náklady na určené místa dodání
Předvedení dodaného zařízení, jeho vyzkoušení v terénu a zprovoznění, proškolení obsluhy v terénu včetně pořízení zápisu o tomto proškolení s podpisem všech zúčastněných osob
Provádění servisních služeb a bezplatné odstranění případných vad po celou dobu záruční doby
Kompletní dokumentace k dodanému zařízení, katalog náhradních dílů, veškeré potřebné atesty a další doklady – pouze v českém jazyce