## Rekapitulace
Firma: společnost
Soupis objektů s DPH
Stavba: 520581 - PO Sázava - FVE
Varianta: var. 1 -
| Odbytová cena: | 0
| OC+DPH: | 0
Objekt | Popis | OC | DPH | OC+DPH
20170823/1 | Výměna osvětlení | 0 | 0 | 0
20170823/2 | FVE | 0 | 0 | 0
20170823/3 | Úprava ÚT | 0 | 0 | 0
20170823/4 | Stavební část | 0 | 0 | 0

## 20170823_1
ASPE10 |  |  |  | Firma: společnost | [5 empty] | 3
|  |  |  | Příloha k formuláři pro ocenění nabídky |  |  |  |  | 0 | 6
S | Stavba: | 520581 |  | PO Sázava - FVE |  |  | 20170823/1 | 0 | 0,00 | 2
O | Rozpočet: | 20170823/1 |  | Výměna osvětlení |  |  |  |  | 15,00 | 2
Typ | Poř. číslo | Kód položky | Varianta: | Název položky | MJ | Množství | Cena |  | 21,00 | 2
[7 empty] | Jednotková | Celkem
0 | 1 | 2 | 3 | 4 | 5 | 6 | 9 | 10
SD |  | 748 |  | Elektromontáže - osvětlovací zařízení a svítidla |  |  |  | 0 | 0 |  | 0 | 0
P | 1 | 748Rpol001 |  | Žárovka LED E27/11W/1055LM/2700K | KUS | 96 | 0 | 0 | 0 | 2
PP |  |  |  | Žárovka LED E27/11W/1055LM/2700K
VV
TS
P | 2 | 748Rpol002 |  | žárovka LED E27/11W/1055LM/2700K | KUS | 96 | 0 | 0 | 0 | 2
PP |  |  |  | žárovka LED E27/11W/1055LM/2700K
VV
TS
P | 3 | 748Rpol003 |  | Žárovka LED E27/10W/750LM/2700K | KUS | 31 | 0 | 0 | 0 | 2
PP |  |  |  | Žárovka LED E27/10W/750LM/2700K
VV
TS
P | 4 | 748Rpol004 |  | žárovka LED E27/10W/750LM/2700K | KUS | 31 | 0 | 0 | 0 | 2
PP |  |  |  | žárovka LED E27/10W/750LM/2700K
VV
TS
P | 5 | 748Rpol005 |  | Žárovka LED 2PIN/10W/750LM/2700K | KUS | 10 | 0 | 0 | 0 | 2
PP |  |  |  | Žárovka LED 2PIN/10W/750LM/2700K
VV
TS
P | 6 | 748Rpol006 |  | žárovka LED 2PIN/10W/750LM/2700K | KUS | 10 | 0 | 0 | 0 | 2
PP |  |  |  | žárovka LED 2PIN/10W/750LM/2700K
VV
TS
P | 7 | 748Rpol007 |  | Žárovka LED E14/6W/450LM/2700K | KUS | 4 | 0 | 0 | 0 | 2
PP |  |  |  | Žárovka LED E14/6W/450LM/2700K
VV
TS
P | 8 | 748Rpol008 |  | žárovka LED E14/6W/450LM/2700K | KUS | 4 | 0 | 0 | 0 | 2
PP |  |  |  | žárovka LED E14/6W/450LM/2700K
VV
TS
P | 9 | 748Rpol009 |  | Trubice LED T8/G13/20W/2500LM/6500K/120mm | KUS | 40 | 0 | 0 | 0 | 2
PP |  |  |  | Trubice LED T8/G13/20W/2500LM/6500K/120mm
VV
TS
P | 10 | 748Rpol010 |  | trubice LED T8/G13/20W/2500LM/6500K/120mm | KUS | 40 | 0 | 0 | 0 | 2
PP |  |  |  | trubice LED T8/G13/20W/2500LM/6500K/120mm
VV
TS
P | 11 | 748Rpol011 |  | Úprava stávajícího svítidla EL5, vyřezení el.předřaníku | KUS | 20 | 0 | 0 | 0 | 2
PP |  |  |  | Úprava stávajícího svítidla EL5, vyřezení el.předřaníku
VV
TS
P | 12 | 748Rpol012 |  | podružný materiál (procenta z ceny materiálu) | % | 3 | 0 | 0 | 0 | 2
PP |  |  |  | podružný materiál (procenta z ceny materiálu)
VV
TS
P | 13 | 748Rpol013 |  | Úklid pracoviště | HOD | 2 | 0 | 0 | 0 | 2
PP |  |  |  | Úklid pracoviště
VV
TS
P | 14 | 748Rpol014 |  | Podružné práce (procenta z ceny materiálu a práce) | % | 2 | 0 | 0 | 0 | 2
PP |  |  |  | Podružné práce (procenta z materiálu a práce)
VV
TS
P | 15 | 748Rpol015 |  | Doprava pracovníků na místo montáže | kpl. | 1 | 0 | 0 | 0 | 2
PP |  |  |  | Doprava pracovníků na místo montáže
VV
TS
SD |  | OST |  | Ostatní |  |  |  | 0 | 0 |  | 0 | 0
P | 16 | OST001 |  | Vypracování revizní zprávy | HOD | 12 | 0 | 0 | 0 | 2
PP |  |  |  | Vypracování revizní zprávy
VV
TS
P | 17 | OST002 |  | Koordinace s revizním technikem | HOD | 1 | 0 | 0 | 0 | 2
PP |  |  |  | Koordinace s revizním technikem
VV
TS
P | 18 | OST003 |  | Zpracování skutečného provedení elektroinstalace | kpl. | 1 | 0 | 0 | 0 | 2
PP |  |  |  | Zpracování skutečného provedení elektroinstalace
VV
TS
P | 19 | OST004 |  | Protokol a měření intenzity | kpl. | 1 | 0 | 0 | 0 | 2
PP |  |  |  | Protokol a měření intenzity
VV
TS

## 20170823_2
ASPE10 |  |  |  | Firma: společnost | [5 empty] | 3
|  |  |  | Příloha k formuláři pro ocenění nabídky |  |  |  |  | 0 | 6
S | Stavba: | 520581 |  | PO Sázava - FVE |  |  | 20170823/2 | 0 | 0,00 | 2
O | Rozpočet: | 20170823/2 |  | FVE |  |  |  |  | 15,00 | 2
Typ | Poř. číslo | Kód položky | Varianta: | Název položky | MJ | Množství | Cena |  | 21,00 | 2
[7 empty] | Jednotková | Celkem
0 | 1 | 2 | 3 | 4 | 5 | 6 | 9 | 10
SD |  | 6 |  | Úpravy povrchů, podlahy a osazování výplní |  |  |  | 0 | 0 |  | 0 | 0
P | 1 | 612325121 |  | Vápenocementová štuková omítka rýh ve stěnách šířky do 150 mm | M2 | 2.7 | 0 | 0 | 0 | 2
PP |  |  |  | Vápenocementová nebo vápenná omítka rýh štuková ve stěnách, šířky rýhy do 150 mm
VV |  |  |  | 18.000*0.15=2.700 [A]
TS
SD |  | 749 |  | Elektromontáže - ostatní práce a konstrukce |  |  |  | 0 | 0 |  | 0 | 0
P | 4 | 749Rpol001 |  | Fotovoltaické polykrystalické panely, jmenovitý výkon 1 panelu min. 265Wp, celkový výkon všech panelů minimálně 15 370 Wp, konektory MC4, Al rám, maximální celk | KPL | 1 | 0 | 0 | 0 | 2
PP |  |  |  | Fotovoltaické polykrystalické panely, jmenovitý výkon 1 panelu min. 265Wp, celkový výkon všech panelů minimálně 15 370 Wp, konektory MC4, Al rám, maximální celková hmotnost všech panelů 1073 kg
VV
TS
P | 5 | 749Rpol002 |  | Fotovoltaický měnič maximální výkon 15000VA, maximální vstupní napětí 1000V,třífázový 230/400V, maximální výstupní proud 29A, nominální vstupní napětí 600V, MP | KS | 1 | 0 | 0 | 0 | 2
PP |  |  |  | Fotovoltaický měnič maximální výkon 15000VA, maximální vstupní napětí 1000V,třífázový 230/400V, maximální výstupní proud 32A, nominální vstupní napětí 600V, MPP 320-800V, vč. monitoringu přes síť LAN
VV
TS
P | 6 | 749Rpol003 |  | Nosná konstrukce panelů, na rovnou střechu pro celkový počet všech solárních panelů dle pol.č.4, úhel natočení panelů 15 st. | kpl. | 1 | 0 | 0 | 0 | 2
PP |  |  |  | Nosná konstrukce panelů, na rovnou střechu pro celkový počet všech solárních panelů dle pol.č.4, úhel natočení panelů 15 st., konstrukce bude zatížena vlastní vahou a zavětrována, rozmístění panelů na střeše a orientace viz. PD
VV
TS
P | 7 | 749Rpol003/1 |  | Stabilizace nosné konstrukce pro FVE panely za pomocí betonových dlaždic, dle statického návrhu | KUS | 202.5 | 0 | 0 | 0 | 2
PP |  |  |  | Stabilizace nosné konstrukce pro FVE panely za pomocí betonových dlaždic, dle statického návrhu
VV |  |  |  | 106+96.5=202.500 [A]
TS
P | 8 | 749Rpol004 |  | Rozvaděč stejnosměrný - pojistkové odpínače, svodiče přepětí pro tři větve solárních panelů, 15,37 kWp | KS | 1 | 0 | 0 | 0 | 2
PP |  |  |  | Rozvaděč stejnosměrný - pojistkové odpínače, svodiče přepětí pro tři větve solárních panelů, 15,37 kWp
VV
TS
P | 9 | 749Rpol005 |  | Stejnosměrná kabeláž, solární, odolná UV, průřez 1x6 mm2, barva modrá | M | 160 | 0 | 0 | 0 | 2
PP |  |  |  | Stejnosměrná kabeláž, solární, odolná UV, průřez 1x6 mm2, barva modrá
VV
TS
P | 10 | 749Rpol006 |  | Stejnosměrná kabeláž, solární, odolná UV, průřez 1x6 mm2, barva červená | M | 160 | 0 | 0 | 0 | 2
PP |  |  |  | Stejnosměrná kabeláž, solární, odolná UV, průřez 1x6 mm2, barva červená
VV
TS
P | 11 | 749Rpol007 |  | Stejnosměrný konektor MC-4 samec | KS | 8 | 0 | 0 | 0 | 2
PP |  |  |  | Stejnosměrný konektor MC-4 samec
VV
TS
P | 12 | 749Rpol008 |  | Stejnosměrný konektor MC-4 samice | KS | 8 | 0 | 0 | 0 | 2
PP |  |  |  | Stejnosměrný konektor MC-4 samice
VV
TS
P | 13 | 749Rpol009 |  | Chránička kabelová, pro vnější prostředí, odolná UV vč. uchycení | M | 120 | 0 | 0 | 0 | 2
PP |  |  |  | Chránička kabelová, pro vnější prostředí, odolná UV vč. uchycení
VV
TS
P | 14 | 749Rpol010 |  | Rozvaděč AC - jištění měniče, certifikovaný elentroměr, kombinovaný svodič bleskových proudů a přepětí 3+1 275V, hlavní vypínač 3x63A s napěťovou vyrážecí cívko | kpl. | 1 | 0 | 0 | 0 | 2
PP |  |  |  | Rozvaděč AC - jištění měniče, certifikovaný elentroměr, kombinovaný svodič bleskových proudů a přepětí 3+1 275V, hlavní vypínač 3x63A s napěťovou vyrážecí cívkou, 1x jistič 3x32A char. B, 1x jistič 1x10A char B, tlačítko total stop
VV
TS
P | 15 | 749Rpol011 |  | CYKY-J 5x6 mm2 | M | 50 | 0 | 0 | 0 | 2
PP |  |  |  | CYKY-J 5x6 mm2
VV
TS
P | 16 | 749Rpol012 |  | CYY 10 mm2 | M | 80 | 0 | 0 | 0 | 2
PP |  |  |  | CYY 10 mm2
VV
TS
P | 17 | 749Rpol013 |  | Drát FeZn 8 mm | M | 140 | 0 | 0 | 0 | 2
PP |  |  |  | Drát FeZn 8 mm
VV
TS
P | 18 | 749Rpol014 |  | Tyč jímací 2m vč. ukotvení | KS | 10 | 0 | 0 | 0 | 2
PP |  |  |  | Tyč jímací 2m vč. ukotvení
VV
TS
P | 19 | 749Rpol015 |  | Doplnění stávajícího hromosvodu o nové JT | kpl. | 1 | 0 | 0 | 0 | 2
PP |  |  |  | Doplnění stávajícího hromosvodu o nové JT
VV
TS
P | 20 | 749Rpol016 |  | Vodivé pospojování konstrukce a napojení na hromosvod objektu | kpl. | 1 | 0 | 0 | 0 | 2
PP |  |  |  | Vodivé pospojování konstrukce a napojení na hromosvod objektu
VV
TS
P | 21 | 749Rpol017 |  | Doplnění jističe 3x40A s vyr. cívkou, 1x10A, tlačítka FVE stop do hlavního rozvaděče objektu, připojení podružného rozvaděče měničů | kpl. | 1 | 0 | 0 | 0 | 2
PP |  |  |  | Doplnění jističe 3x40A s vyr. cívkou, 1x10A, tlačítka FVE stop do hlavního rozvaděče objektu, připojení podružného rozvaděče měničů
VV
TS
P | 22 | 749Rpol018 |  | Ochranné pospojování konstrukcí a měničů FVE | M | 45 | 0 | 0 | 0 | 2
PP |  |  |  | Ochranné pospojování konstrukcí a měničů FVE
VV
TS
P | 23 | 749Rpol019 |  | Datový kabel Cat 5e. | M | 20 | 0 | 0 | 0 | 2
PP |  |  |  | Datový kabel Cat 5e.
VV
TS
P | 24 | 749Rpol020 |  | Datová koncovka RJ-45 | KS | 2 | 0 | 0 | 0 | 2
PP |  |  |  | Datová koncovka RJ-45
VV
TS
P | 25 | 749Rpol021 |  | Kabelová trasa, lišta elektroinstalační | M | 30 | 0 | 0 | 0 | 2
PP |  |  |  | Kabelová trasa, lišta elektroinstalační
VV
TS
P | 26 | 749Rpol022 |  | Montáž konstrukce pro FV panely | kpl. | 1 | 0 | 0 | 0 | 2
PP |  |  |  | Montáž konstrukce pro FV panely
VV
TS
P | 27 | 749Rpol023 |  | Montáž kabelů | kpl. | 1 | 0 | 0 | 0 | 2
PP |  |  |  | Montáž kabelů
VV
TS
P | 28 | 749Rpol024 |  | Doprava materiálu na střechu objektu | kpl. | 1 | 0 | 0 | 0 | 2
PP |  |  |  | Doprava materiálu na střechu objektu
VV
TS
P | 29 | 749Rpol025 |  | Montáž FVE panelů | KS | 58 | 0 | 0 | 0 | 2
PP |  |  |  | Montáž FVE panelů
VV
TS
P | 30 | 749Rpol026 |  | Montáž a oživení měničů | KS | 1 | 0 | 0 | 0 | 2
PP |  |  |  | Montáž a oživení měničů
VV
TS
P | 31 | 749Rpol027 |  | Centrální řídicí jednotka, komunikace s elektroměrem, měničem a měničem/dobíječem pro akumulátor, ethernet komunikace | KS | 1 | 0 | 0 | 0 | 2
PP |  |  |  | Centrální řídicí jednotka, komunikace s elektroměrem, měničem a měničem/dobíječem pro akumulátor, ethernet komunikace
VV
TS
P | 32 | 749Rpol028 |  | Měnič/dobíječ akumulátoru nabíjení i vybíjení 2500W, jednofázový | KS | 1 | 0 | 0 | 0 | 2
PP |  |  |  | Měnič/dobíječ akumulátoru nabíjení i vybíjení 2500W, jednofázový
VV
TS
P | 33 | 749Rpol029 |  | Baterie 400V min. 9,8 kWh, využitelná kapacita min. 9,3 kWh | KS | 1 | 0 | 0 | 0 | 2
PP |  |  |  | Baterie 400V min. 9,8 kWh, využitelná kapacita min. 9,3 kWh
VV
TS
P | 34 | 749Rpol030 |  | Elektroměr kompatibilní s centrální jednotkou, vybavený komunikační sběrnicí | KS | 1 | 0 | 0 | 0 | 2
PP |  |  |  | Elektroměr kompatibilní s centrální jednotkou, vybavený komunikační sběrnicí
VV
TS
P | 35 | 749Rpol031 |  | Zapojení a oživení akumulace, vč. doplnění vývodů do rozvaděčů | kpl. | 1 | 0 | 0 | 0 | 2
PP |  |  |  | Zapojení a oživení akumulace, vč. doplnění vývodů do rozvaděčů
VV
TS
SD |  | 9 |  | Ostatní konstrukce a práce, bourání |  |  |  | 0 | 0 |  | 0 | 0
P | 2 | 972054141 |  | Vybourání otvorů v ŽB stropech nebo klenbách pl do 0,0225 m2 tl do 150 mm | KUS | 1 | 0 | 0 | 0 | 2
PP |  |  |  | Vybourání otvorů ve stropech nebo klenbách železobetonových bez odstranění podlahy a násypu, plochy do 0,0225 m2, tl. do 150 mm
VV
TS
P | 3 | 974031142 |  | Vysekání rýh ve zdivu cihelném hl do 70 mm š do 70 mm | M | 18 | 0 | 0 | 0 | 2
PP |  |  |  | Vysekání rýh ve zdivu cihelném na maltu vápennou nebo vápenocementovou do hl. 70 mm a šířky do 70 mm
VV
TS
SD |  | OST |  | Ostatní |  |  |  | 0 | 0 |  | 0 | 0
P | 36 | OST001 |  | Funkční zkouška a testovací provoz | kpl. | 1 | 0 | 0 | 0 | 2
PP |  |  |  | Funkční zkouška a testovací provoz
VV
TS
P | 37 | OST002 |  | Revize | kpl. | 1 | 0 | 0 | 0 | 2
PP |  |  |  | Revize
VV
TS
P | 38 | OST003 |  | Projekt skutečného provedení | kpl. | 1 | 0 | 0 | 0 | 2
PP |  |  |  | Projekt skutečného provedení
VV
TS

## 20170823_3
ASPE10 |  |  |  | Firma: společnost | [5 empty] | 3
|  |  |  | Příloha k formuláři pro ocenění nabídky |  |  |  |  | 0 | 6
S | Stavba: | 520581 |  | PO Sázava - FVE |  |  | 20170823/3 | 0 | 0,00 | 2
O | Rozpočet: | 20170823/3 |  | Úprava ÚT |  |  |  |  | 15,00 | 2
Typ | Poř. číslo | Kód položky | Varianta: | Název položky | MJ | Množství | Cena |  | 21,00 | 2
[7 empty] | Jednotková | Celkem
0 | 1 | 2 | 3 | 4 | 5 | 6 | 9 | 10
SD |  | 1 |  | Zemní práce |  |  |  | 0 | 0 |  | 0 | 0
P | 1 | 132101101 |  | Hloubení rýh šířky do 600 mm v hornině tř. 1 a 2 objemu do 100 m3 | M3 | 19.08 | 0 | 0 | 0 | 2
PP |  |  |  | Hloubení zapažených i nezapažených rýh šířky do 600 mm s urovnáním dna do předepsaného profilu a spádu v horninách tř. 1 a 2 do 100 m3
VV |  |  |  | (délka)*hloubka*šíře (1.4+12.66+12.92+7.71)*1.1*0.5=19.080 [A]
TS |  |  |  | 1. V cenách jsou započteny i náklady na přehození výkopku na přilehlém terénu na vzdálenost do 3 m od podélné osy rýhy nebo naložení na dopravní prostředek. 2. Ceny jsou určeny pro rýhy: a) šířky přes 200 do 300 mm a hloubky do 750 mm, b) šířky přes 300 do 400 mm a hloubky do 1 000 mm, c) šířky přes 400 do 500 mm a hloubky do 1 250 mm, d) šířky přes 500 do 600 mm a hloubky do 1 500 mm. 3. Náklady na svislé přemístění výkopku nad 1 m hloubky se určí dle ustanovení článku č. 3161 všeobecných podmínek katalogu.
P | 2 | 162601102 |  | Vodorovné přemístění do 5000 m výkopku/sypaniny z horniny tř. 1 až 4 | M3 | 3.469 | 0 | 0 | 0 | 2
PP |  |  |  | Vodorovné přemístění výkopku nebo sypaniny po suchu na obvyklém dopravním prostředku, bez naložení výkopku, avšak se složením bez rozhrnutí z horniny tř. 1 až 4 na vzdálenost přes 4 000 do 5 000 m
VV
TS |  |  |  | 1. Ceny nelze použít, předepisuje-li projekt přemístit výkopek na místo nepřístupné obvyklým dopravním prostředkům; toto přemístění se oceňuje individuálně. 2. V cenách jsou započteny i náhrady za jízdu loženého vozidla v terénu ve výkopišti nebo na násypišti. 3. V cenách nejsou započteny náklady na rozhrnutí výkopku na násypišti; toto rozhrnutí se oceňuje cenami souboru cen 171 . 0- . . Uložení sypaniny do násypů a 171 20-1201Uložení sypaniny na skládky. 4. Je-li na dopravní dráze pro vodorovné přemístění nějaká překážka, pro kterou je nutno překládat výkopek zjednoho obvyklého dopravního prostředku na jiný obvyklý dopravní prostředek, oceňuje se toto lomené vodorovné přemístění výkopku v každém úseku samostatně příslušnou cenou tohoto souboru cen a překládání výkopku cenami souboru cen 167 10-3 . Nakládání neulehlého výkopku zhromad s ohledem na ustanovení pozn. číslo 5. 5. Přemísťuje-li se výkopek z dočasných skládek vzdálených do 50 m, neoceňuje se nakládání výkopku, i když se provádí. Toto ustanovení neplatí, vylučuje-li projekt použití dozeru. 6. V cenách vodorovného přemístění sypaniny nejsou započteny náklady na dodávku materiálu, tyto se oceňují ve specifikaci.
P | 3 | 175101209 |  | Příplatek k obsypání objektu za ruční prohození sypaniny, uložené do 3 m | M3 | 6.36 | 0 | 0 | 0 | 2
PP |  |  |  | Obsypání objektů nad přilehlým původním terénem sypaninou z vhodných hornin 1 až 4 nebo materiálem uloženým ve vzdálenosti do 3 m od vnějšího kraje objektu pro jakoukoliv míru zhutnění Příplatek k ceně za prohození sypaniny
VV |  |  |  | prohození zeminy - úvaha 1/3 objemu (1/3)*19.08=6.360 [A]
TS |  |  |  | 1. Ceny jsou určeny pro objem obsypu do vzdálenosti 3 m od přilehlého líce objektu nad přilehlým původním terénem. Zásyp pod tímto terénem se oceňuje jako zásyp okolo objektu cenami 174 10-1101, 174 10-1103 nebo 174 20-1101 a 174 20-1103; zbývající obsyp se ocení příslušnými cenami souboru cen 171 . 0-11 Uložení sypaniny do násypů. 2. Ceny platí i pro sypání ochranných valů nebo těch jejich částí, jejichž šířka je v koruně menší než 3 m. Uložení výkopku (sypaniny) do zmíněných valů nebo jejich částí, jejichž šířka v koruně je 3 m a více, se oceňuje cenou 171 20-1101 Uložení sypaniny do nezhutněných násypů. 3. Ceny nelze použít pro obsyp potrubí; tento se oceňuje cenami 175 11-11 Obsyp potrubí ručně, nebo 175 15-11 Obsypání potrubí strojně. 4. V cenách nejsou započteny náklady na: a) svahování obsypu; toto se oceňuje cenami souboru cen 182 . 0-11 Svahování, b) humusování obsypu; toto se oceňuje cenami souboru cen 18 . 30-11 Rozprostření a urovnání ornice, c) osetí obsypu; toto se oceňuje příslušnými cenami souborů cen části A Zřízení konstrukcí katalogu 823-2 Rekultivace. 5. Vzdáleností do 3 m uvedenou v popisu souboru cen se rozumí nejkratší vzdálenost těžiště hromady nebo dočasné skládky, z níž se sypanina odebírá, od vnějšího okraje objektu. Použije-li se pro obsyp objektů sypaniny ze zeminy, kterou je nutno přemisťovat ze vzdálenosti přes 30 m od vnějšího okraje objektu a rozpojovat, oceňuje se toto a) přemístění sypaniny cenami souboru cen 162 . 0-1 . Vodorovné přemístění výkopku, b) rozpojení dle čl. 3172 Všeobecných podmínek katalogu přičemž se vzdálenost 3 m od celkové vzdálenosti neodečítá. 6. Míru zhutnění předepisuje projekt. 7. V cenách nejsou zahrnuty náklady na nakupovanou sypaninu. Tato se oceňuje ve specifikaci.
P | 4 | 175151101 |  | Obsypání potrubí strojně sypaninou bez prohození, uloženou do 3 m | M3 | 19.08 | 0 | 0 | 0 | 2
PP |  |  |  | Obsypání potrubí strojně sypaninou z vhodných hornin tř. 1 až 4 nebo materiálem připraveným podél výkopu ve vzdálenosti do 3 m od jeho kraje, pro jakoukoliv hloubku výkopu a míru zhutnění bez prohození sypaniny
VV
TS |  |  |  | 1. Objem obsypu na 1 m délky potrubí se rovná šířce dna výkopu násobené součtem vnějšího průměru potrubí příp. i s obalem a projektované tloušťky obsypu nad, případně i pod potrubím. Pro odečítání objemu potrubí se započítávají všechny vestavěné konstrukce nebo uložené vedení i s jejich obklady a podklady (tento objem se nazývá objemem horniny vytlačené konstrukcí). 2. Míru zhutnění předepisuje projekt. 3. V cenách nejsou zahrnuty náklady na nakupovanou sypaninu. Tato se oceňuje ve specifikaci. 4. V cenách nejsou zahrnuty náklady na prohození sypaniny, tyto náklady se oceňují položkou 17511-1109 Příplatek za prohození sypaniny.
SD |  | 4 |  | Vodorovné konstrukce |  |  |  | 0 | 0 |  | 0 | 0
P | 5 | 451573111 |  | Lože pod potrubí otevřený výkop ze štěrkopísku | M3 | 3.469 | 0 | 0 | 0 | 2
PP |  |  |  | Lože pod potrubí, stoky a drobné objekty v otevřeném výkopu z písku a štěrkopísku do 63 mm
VV |  |  |  | (délka)*mocnost*šíře (1.4+12.66+12.92+7.71)*0.2*0.5=3.469 [A]
TS |  |  |  | 1. Ceny -1111 a -1192 lze použít i pro zřízení sběrných vrstev nad drenážními trubkami. 2. V cenách -5111 a -1192 jsou započteny i náklady na prohození výkopku získaného při zemních pracích.
SD |  | 713 |  | Izolace tepelné |  |  |  | 0 | 0 |  | 0 | 0
P | 6 | M001 |  | Návleková izolace z pěnového polyetylenu, DN 15 mm | M | 20 | 0 | 0 | 0 | 2
PP |  |  |  | Návleková izolace z pěnového polyetylenu, DN 15 mm
VV
TS
P | 7 | M002 |  | Návleková izolace z pěnového polyetylenu, DN 18 mm | M | 26 | 0 | 0 | 0 | 2
PP |  |  |  | Návleková izolace z pěnového polyetylenu, DN 18 mm
VV
TS
P | 8 | M003 |  | Návleková izolace z pěnového polyetylenu, DN 22 mm | M | 20 | 0 | 0 | 0 | 2
PP |  |  |  | Návleková izolace z pěnového polyetylenu, DN 22 mm
VV
TS
SD |  | 731 |  | Ústřední vytápění - kotelny |  |  |  | 0 | 0 |  | 0 | 0
P | 9 | K001 |  | Zplynovací kotel na dřevo, výkon min. 35 Kw, včetně odtahového ventilátoru | SET | 1 | 0 | 0 | 0 | 2
PP |  |  |  | Zplynovací kotel na dřevo, jmenovitý výkon min. 35 Kw, včetně odtahového ventilátoru, kotel musí být zařazen do ekologické třídy 5 podle ČSN EN 303-5 a musí splňovat podmínky pro Ekodesign 2015/1189.
VV
TS
P | 10 | K002 |  | Plnící člen pro kotle o výkonu do 50 kW, připojení svěrnými kroužky, otevírá při 65°C, plně otevřen při 70°C, včetně oběhového črepadla, včetně teploměrů a uzáv | SET | 1 | 0 | 0 | 0 | 2
PP |  |  |  | Plnící člen pro kotle o výkonu do 50 kW, připojení svěrnými kroužky, otevírá při 65°C, plně otevřen při 70°C, včetně oběhového črepadla, včetně teploměrů a uzávěrů
VV
TS
P | 11 | K003 |  | Trojcestný směšovací ventil se servopohonem, DN 15 | SET | 1 | 0 | 0 | 0 | 2
PP |  |  |  | Trojcestný směšovací ventil se servopohonem, DN 15
VV
TS
P | 12 | K004 |  | Vnitřní prostorový termostat | SET | 1 | 0 | 0 | 0 | 2
PP |  |  |  | Vnitřní prostorový termostat
VV
TS
P | 13 | K005 |  | Vnitřní prostorový termostat s programováním | SET | 1 | 0 | 0 | 0 | 2
PP |  |  |  | Vnitřní prostorový termostat s programováním
VV
TS
P | 14 | K006 |  | Externí ekvitermní čidlo | SET | 2 | 0 | 0 | 0 | 2
PP |  |  |  | Externí ekvitermní čidlo
VV
TS
P | 15 | K007 |  | Tlaková expanzní nádoba, 120 l | SET | 1 | 0 | 0 | 0 | 2
PP |  |  |  | Tlaková expanzní nádoba, 120 l
VV
TS
P | 16 | K008 |  | Bezpečnostní kulový kohout k připojení expanzních nádob | KS | 1 | 0 | 0 | 0 | 2
PP |  |  |  | Bezpečnostní kulový kohout k připojení expanzních nádob
VV
TS
P | 17 | K009 |  | Oddělovací člen na dopouštění vody do systému, včetně zpětné klapky, dvojího uzávěru a podružného vodoměru | SET | 1 | 0 | 0 | 0 | 2
PP |  |  |  | Oddělovací člen na dopouštění vody do systému, včetně zpětné klapky, dvojího uzávěru a podružného vodoměru
VV
TS
P | 18 | K010 |  | Teplovodní oběhové čerpadlo, elektronicky řízené, výtlak min. 6 m při 1,4 m3/h, včetně šroubení | SET | 1 | 0 | 0 | 0 | 2
PP |  |  |  | Teplovodní oběhové čerpadlo, elektronicky řízené, výtlak min. 6 m při 1,4 m3/h, včetně šroubení
VV
TS
SD |  | 733 |  | Ústřední vytápění - rozvodné potrubí |  |  |  | 0 | 0 |  | 0 | 0
P | 19 | K025 |  | Potrubí z mědi, d 15x1 mm, včetně tvarovek a upevňovacích prvků | M | 20 | 0 | 0 | 0 | 2
PP |  |  |  | Potrubí z mědi, d 15x1 mm, včetně tvarovek a upevňovacích prvků
VV
TS
P | 20 | K026 |  | Potrubí z mědi, d 18x1 mm, včetně tvarovek a upevňovacích prvků | M | 26 | 0 | 0 | 0 | 2
PP |  |  |  | Potrubí z mědi, d 18x1 mm, včetně tvarovek a upevňovacích prvků
VV
TS
P | 21 | K027 |  | Potrubí z mědi, d 22x1 mm, včetně tvarovek a upevňovacích prvků | M | 20 | 0 | 0 | 0 | 2
PP |  |  |  | Potrubí z mědi, d 22x1 mm, včetně tvarovek a upevňovacích prvků
VV
TS
P | 22 | K028 |  | Předizolované areálové potrubí z polybutenu, s izolací z polyolefínu, vntřní DN 20 mm | M | 36 | 0 | 0 | 0 | 2
PP |  |  |  | Předizolované areálové potrubí z polybutenu, s izolací z polyolefínu, vntřní DN 20 mm
VV
TS
SD |  | 734 |  | Ústřední vytápění - armatury |  |  |  | 0 | 0 |  | 0 | 0
P | 23 | K013 |  | Kulový kohout závitový, G 1" | KS | 4 | 0 | 0 | 0 | 2
PP |  |  |  | Kulový kohout závitový, G 1"
VV
TS
P | 24 | K014 |  | Kulový kohout závitový, G 1 1/4" | KS | 2 | 0 | 0 | 0 | 2
PP |  |  |  | Kulový kohout závitový, G 1 1/4"
VV
TS
P | 25 | K015 |  | Automatický odvzdušňovací ventil, včetně zpětné klapky, G 1/4" | KS | 2 | 0 | 0 | 0 | 2
PP |  |  |  | Automatický odvzdušňovací ventil, včetně zpětné klapky, G 1/4"
VV
TS
P | 26 | K016 |  | Mosazný filtr s nerez sítkem, G 1" | KS | 3 | 0 | 0 | 0 | 2
PP |  |  |  | Mosazný filtr s nerez sítkem, G 1"
VV
TS
P | 27 | K017 |  | Mosazný filtr s nerez sítkem, G 1 1/4" | KS | 1 | 0 | 0 | 0 | 2
PP |  |  |  | Mosazný filtr s nerez sítkem, G 1 1/4"
VV
TS
P | 28 | K018 |  | Zpětná klapka do všech poloh s mosaznou kuželkou, G 1" | KS | 2 | 0 | 0 | 0 | 2
PP |  |  |  | Zpětná klapka do všech poloh s mosaznou kuželkou, G 1"
VV
TS
P | 29 | K019 |  | Vypouštěcí kohout, G 1/2" | KS | 1 | 0 | 0 | 0 | 2
PP |  |  |  | Vypouštěcí kohout, G 1/2"
VV
TS
P | 30 | K020 |  | Kulový ventil se servopohonem, G 3/4" | KS | 1 | 0 | 0 | 0 | 2
PP |  |  |  | Kulový ventil se servopohonem, G 3/4"
VV
TS
P | 31 | K021 |  | Manometr, včetně zpětné klapky, G 3/4" | KS | 2 | 0 | 0 | 0 | 2
PP |  |  |  | Manometr, včetně zpětné klapky, G 3/4"
VV
TS
P | 32 | K022 |  | Pojistný ventil, G 1/2" x 3/4", otevírací přetlak 300 kPa | KS | 2 | 0 | 0 | 0 | 2
PP |  |  |  | Pojistný ventil, G 1/2" x 3/4", otevírací přetlak 300 kPa
VV
TS
P | 33 | K023 |  | Adsorpční odkalovač, G 1" | KS | 2 | 0 | 0 | 0 | 2
PP |  |  |  | Adsorpční odkalovač, G 1"
VV
TS
P | 34 | K024 |  | Adsorpční odkalovač, G 1 1/4" | KS | 1 | 0 | 0 | 0 | 2
PP |  |  |  | Adsorpční odkalovač, G 1 1/4"
VV
TS
SD |  | 735 |  | Ústřední vytápění - otopná tělesa |  |  |  | 0 | 0 |  | 0 | 0
P | 35 | K011 |  | Deskové otopné těleso, připojení ze spodu DN15, 1462W, 600/1000 mm, včetně šroubení a konzolí | SET | 5 | 0 | 0 | 0 | 2
PP |  |  |  | Deskové otopné těleso, připojení ze spodu DN15, 1462W, 600/1000 mm, včetně šroubení a konzolí
VV
TS
P | 36 | K012 |  | Deskové otopné těleso, připojení ze spodu DN15, 1578W, 600/1200 mm, včetně šroubení a konzolí | SET | 1 | 0 | 0 | 0 | 2
PP |  |  |  | Deskové otopné těleso, připojení ze spodu DN15, 1578W, 600/1200 mm, včetně šroubení a konzolí
VV
TS
SD |  | OST |  | Ostatní |  |  |  | 0 | 0 |  | 0 | 0
P | 37 | OST001 |  | Zednické práce | SET | 1 | 0 | 0 | 0 | 2
PP |  |  |  | Zednické práce
VV
TS
P | 38 | OST002 |  | Autorizované spuštění kotle na dřevo, parametrizování regulace | SET | 1 | 0 | 0 | 0 | 2
PP |  |  |  | Autorizované spuštění kotle na dřevo, parametrizování regulace
VV
TS
P | 39 | OST003 |  | Propláchnutí potrubí ústředního topení, naplnění systému vodou, odvzudšnění, tlaková zkouška | SET | 1 | 0 | 0 | 0 | 2
PP |  |  |  | Propláchnutí potrubí ústředního topení, naplnění systému vodou, odvzudšnění, tlaková zkouška
VV
TS
P | 40 | OST004 |  | Topná zkouška ústředního vytápění, včetně dilatační zkoušky a zaregulování systému | SET | 1 | 0 | 0 | 0 | 2
PP |  |  |  | Topná zkouška ústředního vytápění, včetně dilatační zkoušky a zaregulování systému
VV
TS

## 20170823_4
ASPE10 |  |  |  | Firma: společnost | [5 empty] | 3
|  |  |  | Příloha k formuláři pro ocenění nabídky |  |  |  |  | 0 | 6
S | Stavba: | 520581 |  | PO Sázava - FVE |  |  | 20170823/4 | 0 | 0,00 | 2
O | Rozpočet: | 20170823/4 |  | Stavební část |  |  |  |  | 15,00 | 2
Typ | Poř. číslo | Kód položky | Varianta: | Název položky | MJ | Množství | Cena |  | 21,00 | 2
[7 empty] | Jednotková | Celkem
0 | 1 | 2 | 3 | 4 | 5 | 6 | 9 | 10
SD |  | 6 |  | Úpravy povrchů, podlahy a osazování výplní |  |  |  | 0 | 0 |  | 0 | 0
P | 1 | 619995001 |  | Začištění omítek kolem oken, dveří, podlah nebo obkladů | M | 9.2 | 0 | 0 | 0 | 2
PP |  |  |  | Začištění omítek (s dodáním hmot) kolem oken, dveří, podlah, obkladů apod.
VV |  |  |  | (2+0.6+2)*2=9.200 [A]
TS |  |  |  | 1. Cenu -5001 lze použít pouze vpřípadě provádění opravy nebo osazování nových oken, dveří, obkladů, podlah apod.; nelze ji použít vpřípadech provádění opravy omítek nebo nové omítky v celé ploše.
P | 2 | 642942111 |  | Osazování zárubní nebo rámů dveřních kovových do 2,5 m2 na MC | KUS | 1 | 0 | 0 | 0 | 2
PP |  |  |  | Osazování zárubní nebo rámů kovových dveřních lisovaných nebo z úhelníků bez dveřních křídel, na cementovou maltu, plochy otvoru do 2,5 m2
VV
TS |  |  |  | 1. Ceny lze použít i pro osazování zárubní a rámů do stěn zprefadílců např. pórobetonových nebo sesazovaných, které se provádí současně nebo bezprostředně po osazení stěnových dílců; podobně platí u konstrukcí zděných přes 150 mm tloušťky, kde se osazování provádí převážně až po jejich vyzdění. 2. Ceny lze použít i pro osazení ocelových rámů na maltu určených pro zasklívání sklem profilovaným oceňované cenami katalogu 800-787 Zasklívání. 3. V cenách jsou započteny i náklady na kotvení rámů do zdiva. 4. Ceny jsou určeny pro jakýkoliv způsob provádění (např. bodovým přivařením k obnažené výztuži, uklínováním, zalitím pracen apod.). 5. V cenách nejsou započteny náklady na dodávku zárubní nebo rámů, které se oceňují ve specifikaci.
P | 3 | 553311260 |  | zárubeň ocelová pro běžné zdění H 125 600 L/P | KUS | 1 | 0 | 0 | 0 | 2
PP |  |  |  | zárubeň ocelová pro běžné zdění hranatý profil 125 600 L/P
VV
TS
SD |  | 766 |  | Konstrukce truhlářské |  |  |  | 0 | 0 |  | 0 | 0
P | 6 | 766660001 |  | Montáž dveřních křídel otvíravých 1křídlových š do 0,8 m do ocelové zárubně | KUS | 1 | 0 | 0 | 0 | 2
PP |  |  |  | Montáž dveřních křídel dřevěných nebo plastových otevíravých do ocelové zárubně povrchově upravených jednokřídlových, šířky do 800 mm
VV
TS |  |  |  | 1. Cenami -0021 až -0031, -0161 až -0163, -0181 až -0183, se oceňují dveře s protipožární odolností do 30 min. 2. V cenách -0201 až -0272 je započtena i montáž okopného plechu, stavěče křídel a držadel kyvných dveří. 3. V cenách -0311 až -0324 jsou započtené i náklady na osazení kování, vodícího trnu, dorazů, seřízení pojezdů a následné vyrovnání a seřízení dveřních křídel. 4. V cenách -0351 až -0358 jsou započtené i náklady na osazení kování, vodícího trnu, dorazů, seřízení pojezdů na stěnu a následné vyrovnání a seřízení dveřních křídel. 5. V ceně -0722 je započtena montáž zámku, zámkové vložky a osazení štítku sklikou 6. V cenách -0311 až -0324 nejsou započtené náklady na sestavení a osazení stavebního pouzdra, tyto náklady se oceňují cenami souboru cen 642 94-6 . . . Osazení stavebního pouzdra posuvných dveří do zděné příčky, katalogu 801-1 Budovy a haly - zděné a monolitické.
P | 7 | 611601280 |  | dveře dřevěné vnitřní hladké plné 1křídlové standardní provedení 60x197 cm | KUS | 1 | 0 | 0 | 0 | 2
PP |  |  |  | dveře dřevěné vnitřní hladké plné 1křídlové standardní provedení 60x197 cm
VV
TS
SD |  | 784 |  | Dokončovací práce - malby a tapety |  |  |  | 0 | 0 |  | 0 | 0
P | 8 | 784211021 |  | Jednonásobné bílé malby ze směsí za mokra středně otěruvzdorných v místnostech výšky do 3,80 m | M2 | 4.6 | 0 | 0 | 0 | 2
PP |  |  |  | Malby z malířských směsí otěruvzdorných za mokra jednonásobné, bílé za mokra otěruvzdorné středně v místnostech výšky do 3,80 m
VV |  |  |  | (2+0.6+2)*0.5*2=4.600 [A]
TS
SD |  | 9 |  | Ostatní konstrukce a práce, bourání |  |  |  | 0 | 0 |  | 0 | 0
P | 4 | 971033631 |  | Vybourání otvorů ve zdivu cihelném pl do 4 m2 na MVC nebo MV tl do 150 mm | M2 | 1.435 | 0 | 0 | 0 | 2
PP |  |  |  | Vybourání otvorů ve zdivu základovém nebo nadzákladovém z cihel, tvárnic, příčkovek z cihel pálených na maltu vápennou nebo vápenocementovou plochy do 4 m2, tl. do 150 mm
VV |  |  |  | 0.7*2.05=1.435 [A]
TS
SD |  | 997 |  | Přesun sutě |  |  |  | 0 | 0 |  | 0 | 0
P | 5 | 997013211 |  | Vnitrostaveništní doprava suti a vybouraných hmot pro budovy v do 6 m ručně | T | 0.387 | 0 | 0 | 0 | 2
PP |  |  |  | Vnitrostaveništní doprava suti a vybouraných hmot vodorovně do 50 m svisle ručně (nošením po schodech) pro budovy a haly výšky do 6 m
VV
TS |  |  |  | 1. Vcenách -3111 až -3217 jsou započteny i náklady na: a) vodorovnou dopravu na uvedenou vzdálenost, b) svislou dopravu prouvedenou výšku budovy, c) naložení na vodorovný dopravní prostředek pro odvoz na skládku nebo meziskládku, d) náklady na rozhrnutí a urovnání suti na dopravním prostředku. 2. Jestliže se pro svislý přesun použije shoz nebo zařízení investora (např. výtah vbudově), užije se pro ocenění dopravy suti cena -3111 (pro nejmenší výšku, tj. 6 m). 3. Montáž, demontáž a pronájem shozu se ocení cenami souboru cen 997 01-33 Shoz suti. 4. Ceny -3151 až -3162 lze použít vpřípadě, kdy dochází ke ztížení dopravy suti např. tím, že není možné instalovat jeřáb.