## List1
SPECIFIKACE MATERIÁLU | Množství | MJ | Typ zařízení | Jednotková cena bez DPH | Celkem bez DPH
KOTEL ZÁVĚSNÝ KONDENZAČNÍ jmenovitá hodnota 48 kW (tolerance 45-49kW) | 2 | ks |  |  | 0
set odkouření vestavba do šachty (komínová sestava) | 2 | komplet |  |  | 0
eBus regulace s týdenním časovým programem pro 1 přímý topný okruh | 1 |  |  |  | 0
Rozšiřovací modul pro regulaci další vštve | 1 |  |  |  | 0
eBus kaskádový modul | 1 |  |  |  | 0
NTC čidlo zásobník TV | 1 |  |  |  | 0
NTC čidlo anuloid | 1 |  |  |  | 0
hydraulická výhybka, 80-90kW, 7,7m3/h | 1 | ks |  |  | 0
Ohřívač kombinovaný, objem 250 litrů, el.patrona 2,2 kW, plocha výměníku 2,45 m2 | 1 | ks |  |  | 0
Expanzní nádoba pro pitnou vodu, objem 18 L | 1 | ks |  |  | 0
Tlaková membránová expanzní nádoba PN6 100 litrů,PN6 | 1 | ks |  |  | 0
Trubkový rozdělovač, DN 125, PN 40, Tmax=180°C, l=1100mm, m=20.61kg, vč.PUR IZOLACE 125, m=0.22kg | 1 | ks |  |  | 0
Trubkový sběrač, DN 125, PN 40, Tmax=180°C, l=1100mm, m=21.16kg, vč.PUR IZOLACE 125, m=0.22kg | 1 | ks |  |  | 0
stojanové konzoly SS TR 100/125,l=420-670, m=6.00kg | 4 | ks |  |  | 0
Zařízení pro úpravu topné vody,demineralizační filtr s měřičem vodivosti, kapacita změkčení 6000 [lx°dH], Maximální průtok: 360 l/h | 1 | ks |  |  | 0
Kulový kohout DN40(6/4") s filtrem a magnetem | 2 | ks |  |  | 0
Kulový kohout DN25 | 5 | ks |  |  | 0
Kulový kohout DN40 | 6 | ks |  |  | 0
Kulový kohout DN50 | 4 | ks |  |  | 0
teploměr vč.návarků do potrubí | 8 | ks |  |  | 0
tlakoměr včetně návarků do potrubí | 9 | ks |  |  | 0
automatický odvzd.ventil 1/2" | 7 | ks |  |  | 0
Filtr DN25 | 1 | ks |  |  | 0
Filtr DN50 | 2 | ks |  |  | 0
Zpětný ventil DN25 | 1 | ks |  |  | 0
Zpětný ventil DN50 | 1 | ks |  |  | 0
uzávěr k expanzní nádobě uzamykatelný MK 1" | 1 | ks |  |  | 0
Vypouštěcí kohout DN25 | 8 | ks |  |  | 0
napouštěcí kohout DN20 | 1 | ks |  |  | 0
elektronicky řízené oběhové čerpadlo Č1 - Průtok (Q) 7m3/h, H=5m (OKRUH UT) před a za čerpadlem gumový kompenzátor | 1 | ks |  |  | 0
oběhové čerpadlo Č2 - Průtok (Q) 1m3/h, H=3m (OKRUH TV) před a za čerpadlem gumový kompenzátor | 1 | ks |  |  | 0
potrubí ocelové bezešvé včetně izolace |  |  |  |  | 0
DN25 | 12 | bm |  |  | 0
DN40 | 20 | bm |  |  | 0
DN50 | 16 | bm |  |  | 0
chemické čištění OS | 1 | komplet |  |  | 0
demontáž a likvidace zařízení | 1 | komplet |  |  | 0
Montáž | 1 | komplet |  |  | 0
tlaková zkouška, uvedení do provozu | 1 | komplet |  |  | 0
Prodloužená záruka 5 let a pravidelný servis (fakturováno ročně), havarijní servis do 24 hodin | 1 | komplet |  |  | 0
Celková cena bez DPH |  |  |  |  | 0
21 % DPH |  |  |  |  | 0
Celková cena vč. DPH |  |  |  |  | 0