## Pokyny pro vyplnění
Pokyny pro vyplnění
Ve všech listech tohoto souboru můžete měnit pouze buňky s modrým pozadím. Jedná se o tyto údaje : - údaje o firmě - jednotkové ceny položek zadané na maximálně dvě desetinná místa

## Stavba
#RTSROZP# | Položkový rozpočet
| Zakázka: |  | NAŠIMĚŘICKÝ POTOK, MIROSLAVSKÉ KNÍNICE, ř.km 8,930 - 9,000 opevnění toku
| Misto |  | So 01 - Opevnění vodního toku
Rozpočet:
| Objednatel: |  | Povodí Moravy, s.p. |  |  |  | IČ: | 70890013
|  |  | Dřevařská 11 |  |  |  | DIČ:
|  | 602 00 | Miroslavské Knínice
| Projektant: | [5 empty] | IČ:
DIČ:
| Zhotovitel: | [5 empty] | IČ:
DIČ:
| Vypracoval: |  | KOINVEST, s.r.o.
| Rozpis ceny | [6 empty] | Celkem
HSV | HSV | [6 empty] | 0
PSV | PSV | [6 empty] | 0
MON | MON | [6 empty] | 0
VN | Vedlejší náklady | [6 empty] | 0
ON | Ostatní náklady | [6 empty] | 0
| Celkem | [6 empty] | 0
Rekapitulace daní
| Základ pro sníženou DPH |  |  | 15 | % | 0 |  |  | CZK
| Snížená DPH |  |  | 15 | % | 0 |  |  | CZK
| Základ pro základní DPH |  |  | 21 | % | 0 |  |  | CZK
| Základní DPH |  |  | 21 | % | 0 |  |  | CZK
| Zaokrouhlení |  |  |  |  | 0 |  |  | CZK
| Cena celkem bez DPH |  |  |  |  | 0 |  |  | CZK
| Cena celkem s DPH |  |  |  |  | 0 |  |  | CZK
|  | v |  |  | dne |  | 2019-02-15
|  |  | Za zhotovitele |  |  |  | Za objednatele
Rekapitulace dílčích částí
#CASTI>> | Číslo | Název |  |  | Základ pro sníženou DPH | Základ pro základní DPH | DPH celkem | Cena celkem | %
0 | Rozpočet | NAŠIMĚŘICKÝ POTOK, MIROSLAVSKÉ KNÍNICE, ř.km 8,930 - 9,000 opevnění toku |  |  | 0 | 0 | 0 | 0
| Celkem za stavbu |  |  |  | 0 | 0 | 0 | 0 | 0
Rekapitulace dílů
| Číslo | Název |  |  | Typ dílu |  |  | Celkem
| 1 | Zemní práce |  |  | HSV |  |  | 0
| 2 | Základy,zvláštní zakládání |  |  | HSV |  |  | 0
| 3 | Svislé a kompletní konstrukce |  |  | HSV |  |  | 0
| 4 | Vodorovné konstrukce |  |  | HSV |  |  | 0
| 91 | Doplňující práce na komunikaci |  |  | HSV |  |  | 0
| 96 | Bourání konstrukcí |  |  | HSV |  |  | 0
| 97 | Prorážení otvorů |  |  | HSV |  |  | 0
| 99 | Staveništní přesun hmot |  |  | HSV |  |  | 0
| Cena celkem | [6 empty] | 0
Note on D11: Název
Note on I11: IČO
Note on D12: Ulice
Note on I12: DIČ
Note on C13: PSČ
Note on D13: Ulice

## VzorPolozky (hidden)
Položkový rozpočet
Z:
O:
R:

## Rozpočet Pol
Položkový rozpočet | [22 empty] | #TypZaznamu#
S: |  | NAŠIMĚŘICKÝ POTOK, MIROSLAVSKÉ KNÍNICE, ř.km 8,930 - 9,000 opevnění toku | [20 empty] | STA
O: |  | So 01 - Opevnění vodního toku | [20 empty] | OBJ
R: | [22 empty] | ROZ
C: | [22 empty] | CAS_STR
P.č. | Číslo položky | Název položky | MJ | množství | cena / MJ | Celkem | Dodávka | Dodávka celk. | Montáž | Montáž celk. | DPH | cena s DPH | hmotnost / MJ | hmotnost celk.(t) | dem. hmotnost / MJ | dem. hmotnost celk.(t) | Ceník | Cen. soustava | Nhod / MJ | Nhod celk.
Díl: | 1 | Zemní práce |  |  |  | 0 |  | 0 |  | 0 |  | 0 |  | 21.4819 |  | 0 |  |  |  | 998.15 |  |  | DIL
1 | 111201101R00 | Odstranění křovin i s kořeny na ploše do 1000 m2 | m2 | 0 |  | 0 |  | 0 |  | 0 | 21 | 0 | 0 | 0 | 0 | 0 |  |  | 0.172 | 0 |  |  | POL1_0
|  | TZ str.5, se snášením na hromady - provedeno objednavatelem v době vegetačního klidu | [20 empty] | POP | TZ str.5, se snášením na hromady - provedeno objednavatelem v době vegetačního klidu
2 | 112101101R00 | Kácení stromů listnatých o průměru kmene 10-30 cm | kus | 0 |  | 0 |  | 0 |  | 0 | 21 | 0 | 0 | 0 | 0 | 0 |  |  | 0.49 | 0 |  |  | POL1_0
3 | 112101102R00 | Kácení stromů listnatých o průměru kmene 30-50 cm | kus | 0 |  | 0 |  | 0 |  | 0 | 21 | 0 | 0 | 0 | 0 | 0 |  |  | 0.88 | 0 |  |  | POL1_0
4 | 112101104R00 | Kácení stromů listnatých o průměru kmene 70-90 cm | kus | 0 |  | 0 |  | 0 |  | 0 | 21 | 0 | 0 | 0 | 0 | 0 |  |  | 2.02 | 0 |  |  | POL1_0
5 | 112201101R00 | Odstranění pařezů pod úrovní, o průměru 10 - 30 cm | kus | 6 |  | 0 |  | 0 |  | 0 | 21 | 0 | 5e-05 | 0.0003 | 0 | 0 |  |  | 0.659 | 3.95 |  |  | POL1_0
|  | dřeviny určené ke kácení 4ks + 2ks ř.km 8.985 (P. břeh) | [20 empty] | POP | dřeviny určené ke kácení 4ks + 2ks ř.km 8.985 (P. břeh)
6 | 112201102R00 | Odstranění pařezů pod úrovní, o průměru 30 - 50 cm | kus | 4 |  | 0 |  | 0 |  | 0 | 21 | 0 | 5e-05 | 0.0002 | 0 | 0 |  |  | 1.655 | 6.62 |  |  | POL1_0
7 | 112201104R00 | Odstranění pařezů pod úrovní, o průměru 70 - 90 cm | kus | 2 |  | 0 |  | 0 |  | 0 | 21 | 0 | 0.0001 | 0.0002 | 0 | 0 |  |  | 4.553 | 9.11 |  |  | POL1_0
8 | R | Likvidace dřevních zbytků | kpl | 1 |  | 0 |  | 0 |  | 0 | 21 | 0 | 0 | 0 | 0 | 0 |  |  | 0 | 0 |  |  | POL1_0
|  | Kompletní likvidace dřevních zbytků, větví, křovin, dále odstraněných pařezů včetně zbylých částí pokácených stromů (10 kusů), vše v souladu se zák.o odpadech č.185/2001Sb v pl.znění | [20 empty] | POP | Kompletní likvidace dřevních zbytků, větví, křovin, dále odstraněných pařezů včetně zbylých částí pokácených stromů (10 kusů), vše v souladu se zák.o odpadech č.185/2001Sb v pl.znění
|  | Položka obsahuje všechny druhy likvidace, uložení na skládku, spálení nebo štěpkování. Součástí položky je možná doprava, potřebná manipulace a poplatky za uložení na skládku | [20 empty] | POP | Položka obsahuje všechny druhy likvidace, uložení na skládku, spálení nebo štěpkování. Součástí položky je možná doprava, potřebná manipulace a poplatky za uložení na skládku
9 | R | Náhradní výsadba dle požadavku obce | kus | 3 |  | 0 |  | 0 |  | 0 | 21 | 0 | 0 | 0 | 0 | 0 |  |  | 0 | 0 |  |  | POL1_0
|  | 3x hrušeň včetně balu, sloupku, ochrana proti okusu, úvazku - viz vyjádření OÚ Mir.Knínice v dokladové části | [20 empty] | POP | 3x hrušeň včetně balu, sloupku, ochrana proti okusu, úvazku - viz vyjádření OÚ Mir.Knínice v dokladové části
10 | 115001105R00 | Převedení vody potrubím o průměru do DN 600 mm | m | 90 |  | 0 |  | 0 |  | 0 | 21 | 0 | 0.01721 | 1.5489 | 0 | 0 |  |  | 0.987 | 88.83 |  |  | POL1_0
|  | na horní kótě přechodového stupně, výkr.č.D.1.2.5.11, výkr.č. C.4 | [20 empty] | POP | na horní kótě přechodového stupně, výkr.č.D.1.2.5.11, výkr.č. C.4
11 | R | Zřízení nátoku na převedení vody potrubím | kpl | 1 |  | 0 |  | 0 |  | 0 | 21 | 0 | 0 | 0 | 0 | 0 |  |  | 0 | 0 |  |  | POL1_0
|  | zbudování hrázek do převádějícího potrubí dle technologie zhotovitele | [20 empty] | POP | zbudování hrázek do převádějícího potrubí dle technologie zhotovitele
12 | R | Úprava podloží pro převedení vody potrubím | m2 | 45 |  | 0 |  | 0 |  | 0 | 21 | 0 | 0 | 0 | 0 | 0 |  |  | 0 | 0 |  |  | POL1_0
|  | var.1) podpěrné konstrukce | [20 empty] | POP | var.1) podpěrné konstrukce
|  | var.2) zemní práce pro uložení na levém břehu a jeho zajištění | [20 empty] | POP | var.2) zemní práce pro uložení na levém břehu a jeho zajištění
13 | 115101201R00 | Čerpání vody na výšku do 10 m, přítok do 500 l/min | h | 240 |  | 0 |  | 0 |  | 0 | 21 | 0 | 0 | 0 | 0 | 0 |  |  | 0.203 | 48.72 |  |  | POL1_0
14 | 132301211R00 | Hloubení rýh š.do 200 cm hor.4 do 100 m3, STROJNĚ | m3 | 290.25 |  | 0 |  | 0 |  | 0 | 21 | 0 | 0 | 0 | 0 | 0 |  |  | 0.3 | 87.08 |  |  | POL1_0
|  | odkopávka břehových částí pro založení podélného opevnění - gabion | [20 empty] | POP | odkopávka břehových částí pro založení podélného opevnění - gabion
15 | R | Příplatek za ztížené provádění výkopů malou , mechanizací nebo ručně | kpl | 1 |  | 0 |  | 0 |  | 0 | 21 | 0 | 0 | 0 | 0 | 0 |  |  | 0 | 0 |  |  | POL1_0
|  | výkr. č. D.1.2.5.12, TZ D.1.2.3, C.4 | [20 empty] | POP | výkr. č. D.1.2.5.12, TZ D.1.2.3, C.4
16 | 132301291R00 | Příplatek za hloubení rýh ve vodě v hor.4 do 100m3 | m3 | 290.25 |  | 0 |  | 0 |  | 0 | 21 | 0 | 0 | 0 | 0 | 0 |  |  | 0.9 | 261.23 |  |  | POL1_0
17 | 161101102R00 | Svislé přemístění výkopku z hor.1-4 do 4,0 m | m3 | 290.25 |  | 0 |  | 0 |  | 0 | 21 | 0 | 0 | 0 | 0 | 0 |  |  | 0.519 | 150.64 |  |  | POL1_0
18 | 129203101R00 | Čištění vodotečí, hl. do 2,5 m, š.do 5 m, v hor.3 | m3 | 2.45 |  | 0 |  | 0 |  | 0 | 21 | 0 | 0 | 0 | 0 | 0 |  |  | 1.809 | 4.43 |  |  | POL1_0
|  | rozplavená zemina ve dně | [20 empty] | POP | rozplavená zemina ve dně
19 | 171201101R00 | Uložení sypaniny do násypů nezhutněných | m3 | 292.7 |  | 0 |  | 0 |  | 0 | 21 | 0 | 0 | 0 | 0 | 0 |  |  | 0.031 | 9.07 |  |  | POL1_0
|  | výkopek - uložení na mezideponii | [20 empty] | POP | výkopek - uložení na mezideponii
20 | R | Uložení sypaniny na skládku | m3 | 104.96 |  | 0 |  | 0 |  | 0 | 21 | 0 | 0 | 0 | 0 | 0 |  |  | 0 | 0 |  |  | POL1_0
|  | vytlačená zemina a nevhodná zemina | [20 empty] | POP | vytlačená zemina a nevhodná zemina
21 | R | Poplatek za uložení na skládku | m3 | 104.96 |  | 0 |  | 0 |  | 0 | 21 | 0 | 0 | 0 | 0 | 0 |  |  | 0 | 0 |  |  | POL1_0
22 | 162301101R00 | Vodorovné přemístění výkopku z hor.1-4 do 500 m | m3 | 480.44 |  | 0 |  | 0 |  | 0 | 21 | 0 | 0 | 0 | 0 | 0 |  |  | 0.011 | 5.28 |  |  | POL1_0
|  | mezideponie - dovoz - odvoz vytěžené zeminy, pro zpětný zásyp, výkr.č. C.5 | [20 empty] | POP | mezideponie - dovoz - odvoz vytěžené zeminy, pro zpětný zásyp, výkr.č. C.5
23 | R | Příplatek za ztížený odvoz a zpětný dovoz | kpl | 1 |  | 0 |  | 0 |  | 0 | 21 | 0 | 0 | 0 | 0 | 0 |  |  | 0 | 0 |  |  | POL1_0
|  | odvoz malou mechanizací nebo ručně, (viz TZ D.1.2.3., C.4) | [20 empty] | POP | odvoz malou mechanizací nebo ručně, (viz TZ D.1.2.3., C.4)
24 | 151101201R | Pažení stěn výkopu - příložné - hloubky do 4 m | m2 | 141.4 |  | 0 |  | 0 |  | 0 | 21 | 0 | 0.0007 | 0.09898 | 0 | 0 |  |  | 0.156 | 22.06 |  |  | POL1_0
|  | Za podpory pažnice, zajištění stěn svislými a vodorovnými traverzami, ruční provádění v jednotlivých úsecích 3m-4m, způsob pažení bude případně provedeno dle techologie zhotovitele, viz vzor D.1.2.5.14 | [20 empty] | POP | Za podpory pažnice, zajištění stěn svislými a vodorovnými traverzami, ruční provádění v jednotlivých úsecích 3m-4m, způsob pažení bude případně provedeno dle techologie zhotovitele, viz vzor D.1.2.5.14
25 | 151101211R | Odstranění pažení stěn - příložné - hl. do 4 m | m2 | 141.4 |  | 0 |  | 0 |  | 0 | 21 | 0 | 0 | 0 | 0 | 0 |  |  | 0.095 | 13.43 |  |  | POL1_0
26 | 162701105R00 | Vodorovné přemístění výkopku z hor.1-4 do 10000 m | m3 | 104.96 |  | 0 |  | 0 |  | 0 | 21 | 0 | 0 | 0 | 0 | 0 |  |  | 0.011 | 1.15 |  |  | POL1_0
27 | 162701109R00 | Příplatek k vod. přemístění hor.1-4 za další 1 km, x17 | m3 | 1784.32 |  | 0 |  | 0 |  | 0 | 21 | 0 | 0 | 0 | 0 | 0 |  |  | 0 | 0 |  |  | POL1_0
|  | Skládka TKO - Žabčice, předpokládaná vzdálenost na skládku činí 27km | [20 empty] | POP | Skládka TKO - Žabčice, předpokládaná vzdálenost na skládku činí 27km
28 | 167101101R00 | Nakládání výkopku z hor.1-4 v množství do 100 m3 | m3 | 292.7 |  | 0 |  | 0 |  | 0 | 21 | 0 | 0 | 0 | 0 | 0 |  |  | 0.652 | 190.84 |  |  | POL1_0
|  | bude nakládáno postupně | [20 empty] | POP | bude nakládáno postupně
29 | 174101101R00 | Zásyp jam, rýh, šachet se zhutněním | m3 | 187.74 |  | 0 |  | 0 |  | 0 | 21 | 0 | 0 | 0 | 0 | 0 |  |  | 0.202 | 37.92 |  |  | POL1_0
|  | zpětný zásyp za opěrné zdivo (gabion) | [20 empty] | POP | zpětný zásyp za opěrné zdivo (gabion)
30 | R | Příplatek za ztížené provádění zásypu, včetně svahování | kpl | 1 |  | 0 |  | 0 |  | 0 | 21 | 0 | 0 | 0 | 0 | 0 |  |  | 0 | 0 |  |  | POL1_0
|  | provádění malou mechanizací nebo ručně, (viz TZ D.1.2.3) | [20 empty] | POP | provádění malou mechanizací nebo ručně, (viz TZ D.1.2.3)
31 | 180402112R00 | Založení trávníku parkového výsevem svah do 1:2 | m2 | 135 |  | 0 |  | 0 |  | 0 | 21 | 0 | 0 | 0 | 0 | 0 |  |  | 0.097 | 13.1 |  |  | POL1_0
|  | horní pravá břehová strž - prostor pod komunikací | [20 empty] | POP | horní pravá břehová strž - prostor pod komunikací
32 | 182101101R00 | Svahování v zářezech v hor. 1 - 4 | m2 | 344.9 |  | 0 |  | 0 |  | 0 | 21 | 0 | 0 | 0 | 0 | 0 |  |  | 0.128 | 44.15 |  |  | POL1_0
|  | úprava strže při odkopávkách, sklon 1:0,5 | [20 empty] | POP | úprava strže při odkopávkách, sklon 1:0,5
33 | 00572472.R | Tr. semeno - směs jetelotravní 0,025kg/m2 | kg | 3.375 |  | 0 |  | 0 |  | 0 | 21 | 0 | 0 | 0 | 0 | 0 |  |  | 0 | 0 |  |  | POL1_0
34 | R | Příplatek za ztížené podmínky při kácení | kpl | 0 |  | 0 |  | 0 |  | 0 | 21 | 0 | 0 | 0 | 0 | 0 |  |  | 0 | 0 |  |  | POL1_0
|  | vzdušné vedení sítí e.on, prostor svahu, výkr.č. C.4 - provedeno objednavatelem v době vegetačního klidu | [20 empty] | POP | vzdušné vedení sítí e.on, prostor svahu, výkr.č. C.4 - provedeno objednavatelem v době vegetačního klidu
35 | R | Příplatek za ztížené provádění | kpl | 1 |  | 0 |  | 0 |  | 0 | 21 | 0 | 0 | 0 | 0 | 0 |  |  | 0 | 0 |  |  | POL1_0
|  | Doprava matariálu na místo úprav, omezená doprava, použití malé mechanizace, malé dopravní prostředky při pohybu v korytě toku, volba mechanizace dle technologie zhotovitele, TZ str.6 | [20 empty] | POP | Doprava matariálu na místo úprav, omezená doprava, použití malé mechanizace, malé dopravní prostředky při pohybu v korytě toku, volba mechanizace dle technologie zhotovitele, TZ str.6
36 | 181101102R00 | Úprava pláně v zářezech v hor. 1-4, se zhutněním | m2 | 30 |  | 0 |  | 0 |  | 0 | 21 | 0 | 0 | 0 | 0 | 0 |  |  | 0.018 | 0.54 |  |  | POL1_0
|  | strž pod komunikací, pravý břeh - zaústění vody z dešťové kanalizace | [20 empty] | POP | strž pod komunikací, pravý břeh - zaústění vody z dešťové kanalizace
37 | R | Zřízení panelové vozovky ze silničních panelů | m2 | 51 |  | 0 |  | 0 |  | 0 | 21 | 0 | 0 | 0 | 0 | 0 |  |  | 0 | 0 |  |  | POL1_0
|  | zřízení sjezdů provizorní příjezdové cesty z panelů silničních včetně úpravy podkladní pláně se štěrkovýcm ložem a nutných prací, pro snížení podélného sklonu ze silnice k zařízení staveniště a také do koryta toku, TZ str. 5,6, výkr. č. C.4 | [20 empty] | POP | zřízení sjezdů provizorní příjezdové cesty z panelů silničních včetně úpravy podkladní pláně se štěrkovýcm ložem a nutných prací, pro snížení podélného sklonu ze silnice k zařízení staveniště a také do koryta toku, TZ str. 5,6, výkr. č. C.4
38 | SPC | Silniční panely (IZD 300/120/15 6t 300 x 119 x 15, 1 kus 3,6m2, (2x předpokládaná obrátkovost) | kus | 14.1667 |  | 0 |  | 0 |  | 0 | 21 | 0 | 1.4 | 19.8333 | 0 | 0 |  |  | 0 | 0 |  |  | POL1_0
|  | (2x předpokládaná obrátkovost) 1 kus 3,6m2 | [20 empty] | POP | (2x předpokládaná obrátkovost) 1 kus 3,6m2
39 | R | Rozebrání ploch ze silničních panelů, včetně odvozu panelů a podkladních vrstev | m2 | 51 |  | 0 |  | 0 |  | 0 | 21 | 0 | 0 | 0 | 0 | 0 |  |  | 0 | 0 |  |  | POL1_0
40 | R | Uvedení povrchu do původního stavu, (sjezdy, pozemky) | kpl | 1 |  | 0 |  | 0 |  | 0 | 21 | 0 | 0 | 0 | 0 | 0 |  |  | 0 | 0 |  |  | POL1_0
41 | R | Přítomnost geologa na stavbě | kpl | 1 |  | 0 |  | 0 |  | 0 | 21 | 0 | 0 | 0 | 0 | 0 |  |  | 0 | 0 |  |  | POL1_0
|  | Výkopy pro gabiony a jejich provádění dle TZ D.1.2.3. d2) | [20 empty] | POP | Výkopy pro gabiony a jejich provádění dle TZ D.1.2.3. d2)
Díl: | 2 | Základy,zvláštní zakládání |  |  |  | 0 |  | 0 |  | 0 |  | 0 |  | 15.0237 |  | 0 |  |  |  | 2.84 |  |  | DIL
42 | 273313611R00 | Beton základových desek prostý C 16/20 | m3 | 5.95 |  | 0 |  | 0 |  | 0 | 21 | 0 | 2.525 | 15.0237 | 0 | 0 |  |  | 0.477 | 2.84 |  |  | POL1_0
|  | pod zdivo (gabiony) + betonový žlab | [20 empty] | POP | pod zdivo (gabiony) + betonový žlab
43 | R | Příplatek za ztížené provádění zákl. desky | kpl | 1 |  | 0 |  | 0 |  | 0 | 21 | 0 | 0 | 0 | 0 | 0 |  |  | 0 | 0 |  |  | POL1_0
|  | provádění ve ztížených podmínkách a po úsecích dle TZ D.1.2.3 | [20 empty] | POP | provádění ve ztížených podmínkách a po úsecích dle TZ D.1.2.3
Díl: | 3 | Svislé a kompletní konstrukce |  |  |  | 0 |  | 0 |  | 0 |  | 0 |  | 200.0105 |  | 0 |  |  |  | 204.55 |  |  | DIL
44 | 327216132RT2 | Opěr.zeď gabion.š.paty 1m,v.1,5m,2vrst,oko 100/50, včetně dodávky lomového kamene | m3 | 29.6 |  | 0 |  | 0 |  | 0 | 21 | 0 | 2.3341 | 69.0902 | 0 | 0 |  |  | 2.1 | 62.16 |  |  | POL1_0
|  | zdivo v.1,5m, dl.37m, včetně nákladů na pomocné pracovní lešení o výšce podlahy do 1900 mm a pro zatížení do 1,5 kPa. | [20 empty] | POP | zdivo v.1,5m, dl.37m, včetně nákladů na pomocné pracovní lešení o výšce podlahy do 1900 mm a pro zatížení do 1,5 kPa.
|  | (kamenivo fr. 63 - 125) | [20 empty] | POP | (kamenivo fr. 63 - 125)
45 | 327216144RT2 | Opěr.zeď gabion.š.paty 1,5m,v2,5m,3vrst,oko 100/50, včetně dodávky lomového kamene | m3 | 32.5 |  | 0 |  | 0 |  | 0 | 21 | 0 | 2.3301 | 75.7286 | 0 | 0 |  |  | 1.9 | 61.75 |  |  | POL1_0
|  | zdivo v.2,0m, dl.26m, včetně nákladů na pomocné pracovní lešení o výšce podlahy do 1900 mm a pro zatížení do 1,5 kPa. | [20 empty] | POP | zdivo v.2,0m, dl.26m, včetně nákladů na pomocné pracovní lešení o výšce podlahy do 1900 mm a pro zatížení do 1,5 kPa.
|  | (kamenivo fr. 63 - 125) | [20 empty] | POP | (kamenivo fr. 63 - 125)
46 | 327216115RT2 | Opěr.zeď gabion.š.paty 1,5m,v2,5m,5vrst,oko 100/50, včetně dodávky lomového kamene | m3 | 23.4 |  | 0 |  | 0 |  | 0 | 21 | 0 | 2.3341 | 54.6177 | 0 | 0 |  |  | 1.8 | 42.12 |  |  | POL1_0
|  | zdivo v.2,5m, dl.12m, včetně nákladů na pomocné pracovní lešení o výšce podlahy do 1900 mm a pro zatížení do 1,5 kPa. | [20 empty] | POP | zdivo v.2,5m, dl.12m, včetně nákladů na pomocné pracovní lešení o výšce podlahy do 1900 mm a pro zatížení do 1,5 kPa.
|  | (kamenivo fr. 63 - 125) | [20 empty] | POP | (kamenivo fr. 63 - 125)
47 | R | Příplatek za ztížené podmínky provádění | kpl | 1 |  | 0 |  | 0 |  | 0 | 21 | 0 | 0 | 0 | 0 | 0 |  |  | 0 | 0 |  |  | POL1_0
|  | provádění všech konstrukcí zdiva po malých úsecích, TZ D.1.2.3 | [20 empty] | POP | provádění všech konstrukcí zdiva po malých úsecích, TZ D.1.2.3
48 | SPC | GEOTEXTÍLIE 200g/m2, D + M | m2 | 145 |  | 0 |  | 0 |  | 0 | 21 | 0 | 0 | 0 | 0 | 0 |  |  | 0 | 0 |  |  | POL1_0
|  | ruční provádění za opěrné zdivo, dodávka a montáž geotextílie, výkr.č. D.1.2.5.1 | [20 empty] | POP | ruční provádění za opěrné zdivo, dodávka a montáž geotextílie, výkr.č. D.1.2.5.1
49 | R | Opěrné sloupky (Zn) průměr 60/2mm, dl.1,8m, D + M | kus | 30 |  | 0 |  | 0 |  | 0 | 21 | 0 | 0.005 | 0.15 | 0 | 0 |  |  | 0 | 0 |  |  | POL1_0
|  | osazení sloupků (povrchová úprava pozink. Zn) viz výkr.č.D.1.2.5.10 | [20 empty] | POP | osazení sloupků (povrchová úprava pozink. Zn) viz výkr.č.D.1.2.5.10
50 | R | Opěrné sloupky (Zn) průměr 60/2mm, dl.2,3m, D + M | kus | 21 |  | 0 |  | 0 |  | 0 | 21 | 0 | 0.0064 | 0.1344 | 0 | 0 |  |  | 0 | 0 |  |  | POL1_0
51 | R | Opěrné sloupky (Zn) průměr 60/2mm, dl.2,8m, D + M | kus | 7 |  | 0 |  | 0 |  | 0 | 21 | 0 | 0.0078 | 0.0546 | 0 | 0 |  |  | 0 | 0 |  |  | POL1_0
52 | R | Úprava zhlaví gabionu výšky 1,0m | kpl | 1 |  | 0 |  | 0 |  | 0 | 21 | 0 | 0 | 0 | 0 | 0 |  |  | 0 | 0 |  |  | POL1_0
|  | Úprava gabionu při zaústění vod z dešťové kanalizace, žlab z LK, ř.km 8.965 | [20 empty] | POP | Úprava gabionu při zaústění vod z dešťové kanalizace, žlab z LK, ř.km 8.965
53 | 321351010R00 | Obednění konstrukcí přehrad ploch rovinných | m2 | 15.2 |  | 0 |  | 0 |  | 0 | 21 | 0 | 0.0145 | 0.2204 | 0 | 0 |  |  | 1.906 | 28.97 |  |  | POL1_0
|  | betonáž, zajištění podkladní desky pod gabiony, TZ str.7 | [20 empty] | POP | betonáž, zajištění podkladní desky pod gabiony, TZ str.7
54 | 321352010R00 | Odbednění konstrukcí přehrad ploch rovinných | m2 | 15.2 |  | 0 |  | 0 |  | 0 | 21 | 0 | 0.00096 | 0.01459 | 0 | 0 |  |  | 0.628 | 9.55 |  |  | POL1_0
55 | R | Ztížené provádění na staveništi | kpl | 1 |  | 0 |  | 0 |  | 0 | 21 | 0 | 0 | 0 | 0 | 0 |  |  | 0 | 0 |  |  | POL1_0
|  | doprava v omezeném prostoru atd. | [20 empty] | POP | doprava v omezeném prostoru atd.
Díl: | 4 | Vodorovné konstrukce |  |  |  | 0 |  | 0 |  | 0 |  | 0 |  | 50.3828 |  | 0 |  |  |  | 58.08 |  |  | DIL
56 | 462511270R00 | Zához z kamene bez proštěrk. z terénu do 200 kg | m3 | 9.6 |  | 0 |  | 0 |  | 0 | 21 | 0 | 2.1216 | 20.3674 | 0 | 0 |  |  | 0.575 | 5.52 |  |  | POL1_0
|  | doplnění lomového kamene ve dně (80 - 200kg), kameny pro zpomalení rychlostí toku, TZ str.10 | [20 empty] | POP | doplnění lomového kamene ve dně (80 - 200kg), kameny pro zpomalení rychlostí toku, TZ str.10
57 | R | Příplatek za ztížené provádění | kpl | 1 |  | 0 |  | 0 |  | 0 | 21 | 0 | 0 | 0 | 0 | 0 |  |  | 0 | 0 |  |  | POL1_0
|  | ruční provádění, manipulace s kamenivem v omezeném prostoru | [20 empty] | POP | ruční provádění, manipulace s kamenivem v omezeném prostoru
58 | 463212100R00 | Rovnanina z lom. kam. nad 3 m3, 80 kg, urov. líce | m3 | 8.64 |  | 0 |  | 0 |  | 0 | 21 | 0 | 1.848 | 15.9667 | 0 | 0 |  |  | 3.789 | 32.74 |  |  | POL1_0
|  | úprava levého břehu - ř.km 8.965 - 8.952, ř.km 8.998, TZ str.10 | [20 empty] | POP | úprava levého břehu - ř.km 8.965 - 8.952, ř.km 8.998, TZ str.10
59 | R | Příplatek za ztížené provádění | kpl | 1 |  | 0 |  | 0 |  | 0 | 21 | 0 | 0 | 0 | 0 | 0 |  |  | 0 | 0 |  |  | POL1_0
|  | ruční provádění, manipulace s kamenivem v omezeném prostoru | [20 empty] | POP | ruční provádění, manipulace s kamenivem v omezeném prostoru
60 | R | Žlab z LK do betonu | m | 15 |  | 0 |  | 0 |  | 0 | 21 | 0 | 0.93658 | 14.0487 | 0 | 0 |  |  | 1.321 | 19.82 |  |  | POL1_0
|  | napojení dešťových vod z kanalizační výustě pod komunikací do toku vč. potřebných ručních prací ( ř.km 8.965), | [20 empty] | POP | napojení dešťových vod z kanalizační výustě pod komunikací do toku vč. potřebných ručních prací ( ř.km 8.965),
|  | - lomařsky upravený kámen, beton C 25/30, štěrkopískový podsyp fr. 0-22mm, TZ str.9, výkr. č. D.1.2.5.12 | [20 empty] | POP | - lomařsky upravený kámen, beton C 25/30, štěrkopískový podsyp fr. 0-22mm, TZ str.9, výkr. č. D.1.2.5.12
Díl: | 91 | Doplňující práce na komunikaci |  |  |  | 0 |  | 0 |  | 0 |  | 0 |  | 0.264 |  | 0 |  |  |  | 0.68 |  |  | DIL
61 | 914991001R00 | Montáž dočasné značky včetně stojanu | kus | 4 |  | 0 |  | 0 |  | 0 | 21 | 0 | 0.066 | 0.264 | 0 | 0 |  |  | 0.17 | 0.68 |  |  | POL1_0
|  | dopravní značení | [20 empty] | POP | dopravní značení
62 | 914992001R00 | Nájem dopravní značky včetně stojanu - den | kus | 240 |  | 0 |  | 0 |  | 0 | 21 | 0 | 0 | 0 | 0 | 0 |  |  | 0 | 0 |  |  | POL1_0
|  | předpoklad nájmu dopravních značek - 60dní | [20 empty] | POP | předpoklad nájmu dopravních značek - 60dní
Díl: | 96 | Bourání konstrukcí |  |  |  | 0 |  | 0 |  | 0 |  | 0 |  | 0.00963 |  | 15.72 |  |  |  | 99.46 |  |  | DIL
63 | 962100022RA0 | Bourání nadzákladového zdiva z železobetonu | m3 | 6.55 |  | 0 |  | 0 |  | 0 | 21 | 0 | 0.00147 | 0.00963 | 2.4 | 15.72 |  |  | 15.184 | 99.46 |  |  | POL2_0
Díl: | 97 | Prorážení otvorů |  |  |  | 0 |  | 0 |  | 0 |  | 0 |  | 0 |  | 0 |  |  |  | 0.68 |  |  | DIL
64 | 979083117R00 | Vodorovné přemístění suti na skládku do 6000 m | t | 16.25 |  | 0 |  | 0 |  | 0 | 21 | 0 | 0 | 0 | 0 | 0 |  |  | 0.042 | 0.68 |  |  | POL1_0
65 | 979083191R00 | Příplatek za dalších započatých 1000 m nad 6000 m, x21 | t | 341.25 |  | 0 |  | 0 |  | 0 | 21 | 0 | 0 | 0 | 0 | 0 |  |  | 0 | 0 |  |  | POL1_0
|  | Skládka TKO - Žabčice, předpokládaná vzdálenost na skládku činí 27km | [20 empty] | POP | Skládka TKO - Žabčice, předpokládaná vzdálenost na skládku činí 27km
66 | R | Poplatek za uložení na skládku, (stavební suť) | t | 16.25 |  | 0 |  | 0 |  | 0 | 21 | 0 | 0 | 0 | 0 | 0 |  |  | 0 | 0 |  |  | POL1_0
Díl: | 99 | Staveništní přesun hmot |  |  |  | 0 |  | 0 |  | 0 |  | 0 |  | 0 |  | 0 |  |  |  | 350.77 |  |  | DIL
67 | 998312011R00 | Přesun hmot pro hrazení a úpravu bystřin | t | 263.55 |  | 0 |  | 0 |  | 0 | 21 | 0 | 0 | 0 | 0 | 0 |  |  | 0.77 | 202.93 |  |  | POL1_0
68 | R | Příplatek za ztíženou dopravu po staveništi | t | 263.55 |  | 0 |  | 0 |  | 0 | 21 | 0 | 0 | 0 | 0 | 0 |  |  | 0 | 0 |  |  | POL1_0
|  | malé dopravní prostředky, doprava veškerého materiálu pro stavbu od zařízení staveniště na staveniště, případně ručně | [20 empty] | POP | malé dopravní prostředky, doprava veškerého materiálu pro stavbu od zařízení staveniště na staveniště, případně ručně
|  | viz TZ D.1.2.3 | [20 empty] | POP | viz TZ D.1.2.3
69 | R | Přesun hmot do 1 km | t | 231.72 |  | 0 |  | 0 |  | 0 | 21 | 0 | 0 | 0 | 0 | 0 |  |  | 0.638 | 147.84 |  |  | POL1_0
|  | Přesun materiálu od skládky (mezideponie) na zařízení stavenistě (kamenivo pro gabiony, lomový kámen pro zához, rovnaninu) | [20 empty] | POP | Přesun materiálu od skládky (mezideponie) na zařízení stavenistě (kamenivo pro gabiony, lomový kámen pro zához, rovnaninu)
|  | včetně naložení a zpětného uložení | [20 empty] | POP | včetně naložení a zpětného uložení
[21 empty] | 15 | 21
| 26 |  |  |  |  | 0 | [14 empty] | 0 | 0 | SUM
33
POPUZIV
END