## Pokyny pro vyplnění
Pokyny pro vyplnění
Ve všech listech tohoto souboru můžete měnit pouze buňky s modrým pozadím. Jedná se o tyto údaje : - údaje o firmě - jednotkové ceny položek zadané na maximálně dvě desetinná místa

## Stavba
#RTSROZP# | D.3 Položkový rozpočet stavby
| Stavba: |  | TY.18.29 | Dům jezného Kroměříž - zateplení objektu RD
| Objekt: |  | SO01 | RD
1148 | Rozpočet: |  | D.1.1. | Stavební řešení 25.10.2018
| Objednatel: | [5 empty] | IČO:
DIČ:
| Projektant: | [5 empty] | IČO:
DIČ:
| Zhotovitel: | [5 empty] | IČO:
DIČ:
Vypracoval:
| Rozpis ceny | [6 empty] | Celkem
HSV | HSV | [6 empty] | 0
PSV | PSV | [6 empty] | 0
MON | MON | [6 empty] | 0
VN | Vedlejší náklady | [6 empty] | 0
ON | Ostatní náklady | [6 empty] | 0
| Celkem | [6 empty] | 0
Rekapitulace daní
0 | Základ pro sníženou DPH |  |  | 15 | % | 0 |  |  | CZK
0 | Snížená DPH |  |  | 15 | % | 0 |  |  | CZK
0 | Základ pro základní DPH |  |  | 21 | % | 0 |  |  | CZK
0 | Základní DPH |  |  | 21 | % | 0 |  |  | CZK
0 | Zaokrouhlení |  |  |  |  | 0 |  |  | CZK
| Cena celkem bez DPH |  |  |  |  | 0 |  |  | CZK
0 | Cena celkem s DPH |  |  |  |  | 0 |  |  | CZK
|  | v |  |  | dne |  | 2018-10-28
sdfsdf
|  |  | Za zhotovitele |  |  |  | Za objednatele
Rekapitulace dílčích částí
#CASTI>> | Číslo | Název |  |  | Základ pro sníženou DPH | Základ pro základní DPH | DPH celkem | Cena celkem | %
1 | Stavba |  |  |  | 0 | 0 | 0 | 0
2 | SO01 | RD |  |  | 0 | 0 | 0 | 0
3 | D.1.1. | Stavební řešení 25.10.2018 |  |  | 0 | 0 | 0 | 0
| Celkem za stavbu |  |  |  | 0 | 0 | 0 | 0 | 0
Rekapitulace dílů
| Číslo | Název |  |  | Typ dílu |  |  | Celkem | %
| 1 | Zemní práce |  |  | HSV |  |  | 0
| 3 | Svislé a kompletní konstrukce |  |  | HSV |  |  | 0
| 4 | Vodorovné konstrukce |  |  | HSV |  |  | 0
| 5 | Komunikace |  |  | HSV |  |  | 0
| 62 | Úpravy povrchů vnější |  |  | HSV |  |  | 0
| 63 | Podlahy a podlahové konstrukce |  |  | HSV |  |  | 0
| 91 | Doplňující práce na komunikaci |  |  | HSV |  |  | 0
| 94 | Lešení a stavební výtahy |  |  | HSV |  |  | 0
| 95 | Dokončovací konstrukce na pozemních stavbách |  |  | HSV |  |  | 0
| 96 | Bourání konstrukcí |  |  | HSV |  |  | 0
| 99 | Staveništní přesun hmot |  |  | HSV |  |  | 0
| 711 | Izolace proti vodě |  |  | PSV |  |  | 0
| 713 | Izolace tepelné |  |  | PSV |  |  | 0
| 762 | Konstrukce tesařské |  |  | PSV |  |  | 0
| 764 | Konstrukce klempířské |  |  | PSV |  |  | 0
| 766 | Konstrukce truhlářské |  |  | PSV |  |  | 0
| 783 | Nátěry |  |  | PSV |  |  | 0
| 784 | Malby |  |  | PSV |  |  | 0
| D96 | Přesuny suti a vybouraných hmot |  |  | PSU |  |  | 0
| VN | Vedlejší náklady |  |  | VN |  |  | 0
| ON | Ostatní náklady |  |  | ON |  |  | 0
| Cena celkem | [6 empty] | 0 | 0
Note on D11: Název
Note on I11: IČO
Note on D12: Ulice
Note on I12: DIČ
Note on D13: PSČ
Note on E13: Místo

## VzorPolozky (hidden)
Položkový rozpočet
S:
O:
R:

## SO01 D.1.1. Pol
Položkový rozpočet | [25 empty] | #TypZaznamu#
S: | TY.18.29 | Dům jezného Kroměříž - zateplení objektu RD | [23 empty] | STA
O: | SO01 | RD | [20 empty] | STA |  |  | OBJ
R: | D.1.1. | Stavební řešení 25.10.2018 | [23 empty] | ROZ
P.č. | Číslo položky | Název položky | MJ | množství | cena / MJ | Celkem | Dodávka | Dodávka celk. | Montáž | Montáž celk. | DPH | cena s DPH | hmotnost / MJ | hmotnost celk.(t) | dem. hmotnost / MJ | dem. hmotnost celk.(t) | Ceník | Cen. soustava / platnost | Cenová úroveň | Nhod / MJ | Nhod celk. | Dodavatel
Díl: | 1 | Zemní práce |  |  |  | 0 |  | 0 |  | 0 |  | 0 |  | 0 |  | 4.51 |  |  |  |  | 132.65 |  |  |  |  | DIL
1 | 113106121R00 | Rozebrání dlažeb z betonových dlaždic na sucho | m2 | 7.8 |  | 0 |  | 0 |  | 0 | 21 | 0 | 0 | 0 | 0.138 | 1.08 |  | RTS 18/ II | RTS 18/ II | 0.16 | 1.25 |  |  |  |  | POL1_
|  | rozebrání venkovních dlažeb : 13*0,6 |  | 7.8 | [21 empty] | VV | 0
2 | 113107520R00 | Odstranění podkladu pl. 50 m2,kam.drcené tl.20 cm | m2 | 7.8 |  | 0 |  | 0 |  | 0 | 21 | 0 | 0 | 0 | 0.44 | 3.43 |  | RTS 18/ II | RTS 18/ II | 0.632 | 4.93 |  |  |  |  | POL1_
|  | odstranění podkladů venk.dlažeb : 13*0,6 |  | 7.8 | [21 empty] | VV | 0
3 | 132201210R00 | Hloubení rýh š.do 200 cm hor.3 do 50 m3,STROJNĚ | m3 | 31.833 |  | 0 |  | 0 |  | 0 | 21 | 0 | 0 | 0 | 0 | 0 |  | RTS 18/ II | RTS 18/ II | 0.365 | 11.62 |  |  |  |  | POL1_
|  | odkopávky pro dodatečné izolace objektu pod terénem : (10,1+13+4+12+0,2)*0,9*0,9 |  | 31.833 | [21 empty] | VV | 0
4 | 132201219R00 | Přípl.za lepivost,hloubení rýh 200cm,hor.3,STROJNĚ | m3 | 31.833 |  | 0 |  | 0 |  | 0 | 21 | 0 | 0 | 0 | 0 | 0 |  | RTS 18/ II | RTS 18/ II | 0.084 | 2.67 |  |  |  |  | POL1_
|  | odkopávky pro dodatečné izolace objektu pod terénem : (10,1+13+4+12+0,2)*0,9*0,9 |  | 31.833 | [21 empty] | VV | 0
5 | 162201101R00 | Vodorovné přemístění výkopku z hor.1-4 do 20 m | m3 | 28.296 |  | 0 |  | 0 |  | 0 | 21 | 0 | 0 | 0 | 0 | 0 |  | RTS 18/ II | RTS 18/ II | 0.087 | 2.46 |  |  |  |  | POL1_
|  | manipulace s výkopkem : (10,1+13+4+12+0,2)*0,9*0,9 |  | 31.833 | [21 empty] | VV | 0
|  | -(10,1+13+4+12+0,2)*0,9*0,1 |  | -3.537 | [21 empty] | VV | 0
6 | 162301101R00 | Vodorovné přemístění výkopku z hor.1-4 do 500 m | m3 | 56.592 |  | 0 |  | 0 |  | 0 | 21 | 0 | 0 | 0 | 0 | 0 |  | RTS 18/ II | RTS 18/ II | 0.011 | 0.62 |  |  |  |  | POL1_
|  | odvoz na meziskládku a dovoz z meziskládky vytěž.zeminy pro zpětný zásyp : (10,1+13+4+12+0,2)*0,9*0,9*2 |  | 63.666 | [21 empty] | VV | 0
|  | -(10,1+13+4+12+0,2)*0,9*0,1*2 |  | -7.074 | [21 empty] | VV | 0
7 | 162701101R00 | Vodorovné přemístění výkopku z hor.1-4 do 6000 m | m3 | 3.537 |  | 0 |  | 0 |  | 0 | 21 | 0 | 0 | 0 | 0 | 0 |  | RTS 18/ II | RTS 18/ II | 0.011 | 0.04 |  |  |  |  | POL1_
|  | odvoz výkopku na definitivní skládku : (10,1+13+4+12+0,2)*0,9*0,9 |  | 31.833 | [21 empty] | VV | 0
|  | -28,296 |  | -28.296 | [21 empty] | VV | 0
8 | 162702199R00 | Poplatek za skládku zeminy | m3 | 3.537 |  | 0 |  | 0 |  | 0 | 21 | 0 | 0 | 0 | 0 | 0 |  | RTS 18/ II | RTS 18/ II | 0 | 0 |  |  |  |  | POL1_
|  | poplatek za definitivní uložení vykopané zeminy : (10,1+13+4+12+0,2)*0,9*0,9 |  | 31.833 | [21 empty] | VV | 0
|  | -28,296 |  | -28.296 | [21 empty] | VV | 0
9 | 167101101R00 | Nakládání výkopku z hor.1-4 v množství do 100 m3 | m3 | 28.296 |  | 0 |  | 0 |  | 0 | 21 | 0 | 0 | 0 | 0 | 0 |  | RTS 18/ II | RTS 18/ II | 0.652 | 18.45 |  |  |  |  | POL1_
|  | naložení zeminy na meziskládce : (10,1+13+4+12+0,2)*0,9*0,9 |  | 31.833 | [21 empty] | VV | 0
|  | -(10,1+13+4+12+0,2)*0,9*0,1 |  | -3.537 | [21 empty] | VV | 0
10 | 171201201R00 | Uložení sypaniny na skl.-sypanina na výšku přes 2m | m3 | 31.833 |  | 0 |  | 0 |  | 0 | 21 | 0 | 0 | 0 | 0 | 0 |  | RTS 18/ II | RTS 18/ II | 0.009 | 0.29 |  |  |  |  | POL1_
|  | uložení zeminy na meziskládce a definitv.skládce, v položce není poplatek za uložení : (10,1+13+4+12+0,2)*0,9*0,9 |  | 31.833 | [21 empty] | VV | 0
11 | 175101201R00 | Obsyp objektu bez prohození sypaniny | m3 | 28.296 |  | 0 |  | 0 |  | 0 | 21 | 0 | 0 | 0 | 0 | 0 |  | RTS 18/ II | RTS 18/ II | 2.195 | 62.11 |  |  |  |  | POL1_
|  | obsyp dodatečné izolace podzemních částí : (10,1+13+4+12+0,2)*0,9*0,9 |  | 31.833 | [21 empty] | VV | 0
|  | -(10,1+13+4+12+0,2)*0,9*0,1 |  | -3.537 | [21 empty] | VV | 0
12 | 175101209R00 | Příplatek za prohození sypaniny pro obsyp objektu | m3 | 28.296 |  | 0 |  | 0 |  | 0 | 21 | 0 | 0 | 0 | 0 | 0 |  | RTS 18/ II | RTS 18/ II | 0.997 | 28.21 |  |  |  |  | POL1_
|  | obsyp dodatečné izolace podzemních částí : (10,1+13+4+12+0,2)*0,9*0,9 |  | 31.833 | [21 empty] | VV | 0
|  | -(10,1+13+4+12+0,2)*0,9*0,1 |  | -3.537 | [21 empty] | VV | 0
Díl: | 3 | Svislé a kompletní konstrukce |  |  |  | 0 |  | 0 |  | 0 |  | 0 |  | 3.08 |  | 0 |  |  |  |  | 252.21 |  |  |  |  | DIL
13 | 342265112RT5 | Úprava podkroví sádrokarton. na ocel. rošt, svislá, desky standard tl. 12,5 mm, bez izolace | m2 | 67.56 |  | 0 |  | 0 |  | 0 | 21 | 0 | 0.01516 | 1.02 | 0 | 0 |  | RTS 18/ II | RTS 18/ II | 0.967 | 65.33 |  |  |  |  | POL1_
|  | štíty budovy podkroví : 11*6,3*0,5*2 |  | 69.3 | [21 empty] | VV | 0
|  | odpočet oken : -2,1*1,2*2 |  | -5.04 | [21 empty] | VV | 0
|  | přípočet špalet a nadpraží : 0,25*(2,1*4+1,2*4) |  | 3.3 | [21 empty] | VV | 0
14 | 342265122RT5 | Úprava podkroví sádrokarton. na ocel. rošt, šikmá, desky standard tl. 12,5 mm, bez izolace | m2 | 151.32 |  | 0 |  | 0 |  | 0 | 21 | 0 | 0.01364 | 2.06 | 0 | 0 |  | RTS 18/ II | RTS 18/ II | 1.235 | 186.88 |  |  |  |  | POL1_
|  | šikminy podkroví : 7,8*11,7*2 |  | 182.52 | [21 empty] | VV | 0
|  | odpočet provedené části dříve : -4*3,9*2 |  | -31.2 | [21 empty] | VV | 0
Díl: | 4 | Vodorovné konstrukce |  |  |  | 0 |  | 0 |  | 0 |  | 0 |  | 16.82 |  | 0 |  |  |  |  | 10.73 |  |  |  |  | DIL
15 | 451535111R00 | Podkladní vrstva tl. do 25 cm ze štěrku | m3 | 9.411 |  | 0 |  | 0 |  | 0 | 21 | 0 | 1.7875 | 16.82 | 0 | 0 |  | RTS 18/ II | RTS 18/ II | 1.14 | 10.73 |  |  |  |  | POL1_
|  | pod okap.chodník : 10,4*0,4*0,15 |  | 0.624 | [21 empty] | VV | 0
|  | (10,45+1,6+4,15)*0,4*0,15 |  | 0.972 | [21 empty] | VV | 0
|  | 0,25*0,4*0,15 |  | 0.015 | [21 empty] | VV | 0
|  | dlažba : 13*0,6 |  | 7.8 | [21 empty] | VV | 0
Díl: | 5 | Komunikace |  |  |  | 0 |  | 0 |  | 0 |  | 0 |  | 0.56 |  | 0 |  |  |  |  | 2.93 |  |  |  |  | DIL
16 | 596811111R00 | Kladení dlaždic kom.pro pěší, lože z kameniva těž. | m2 | 7.8 |  | 0 |  | 0 |  | 0 | 21 | 0 | 0.072 | 0.56 | 0 | 0 |  | RTS 18/ II | RTS 18/ II | 0.375 | 2.93 |  |  |  |  | POL1_
|  | dlažba venkovní betonová : 13*0,6 |  | 7.8 | [21 empty] | VV | 0
Díl: | 62 | Úpravy povrchů vnější |  |  |  | 0 |  | 0 |  | 0 |  | 0 |  | 7.89 |  | 0 |  |  |  |  | 522.92 |  |  |  |  | DIL
17 | 622315520R00 | Zateplovací systém KZS ETICS, sokl, XPS tl. 60 mm | m2 | 2.72 |  | 0 |  | 0 |  | 0 | 21 | 0 | 0.01492 | 0.04 | 0 | 0 |  | RTS 18/ II | RTS 18/ II | 1.2558 | 3.42 |  |  |  |  | POL1_
|  | KZS soklu izlant XPS předsaz.schodiště : 2,4*1,8 |  | 4.32 | [21 empty] | VV | 0
|  | odpočet dveří : -0,8*2 |  | -1.6 | [21 empty] | VV | 0
18 | 622315522R00 | Zateplovací systém KZS ETICS, sokl, XPS tl. 100 mm | m2 | 60.4974 |  | 0 |  | 0 |  | 0 | 21 | 0 | 0.01615 | 0.98 | 0 | 0 |  | RTS 18/ II | RTS 18/ II | 1.2558 | 75.97 |  |  |  |  | POL1_
|  | jih : 13*2,4-0,67*0,5-0,5*0,5-0,94*2,04 |  | 28.6974 | [21 empty] | VV | 0
|  | sever : 11,9*0,6 |  | 7.14 | [21 empty] | VV | 0
|  | východ : 4,3*0,8+1,4*2+2,8*1,2 |  | 9.6 | [21 empty] | VV | 0
|  | západ : 10,4*1,5-0,6*0,45*2 |  | 15.06 | [21 empty] | VV | 0
19 | 622315335R00 | Zatepl. systém KZS ETICS, fasáda, EPS F šedý tl.160 mm | m2 | 170.2071 |  | 0 |  | 0 |  | 0 | 21 | 0 | 0.01463 | 2.49 | 0 | 0 |  | RTS 18/ II | RTS 18/ II | 1.2558 | 213.75 |  |  |  |  | POL1_
|  | pohled sever : 11,8*2,9 |  | 34.22 | [21 empty] | VV | 0
|  | -1,7*1,2-1,8*1,15-1*2,06 |  | -6.17 | [21 empty] | VV | 0
|  | pohled jih : 11,8*2,9 |  | 34.22 | [21 empty] | VV | 0
|  | -1,7*1,2-1,8*1,15-0,57*1,15 |  | -4.7655 | [21 empty] | VV | 0
|  | pohled východ : 10,3*3+10,3*5,9*0,5-1,04*2,06-1,7*1,2-0,45*0,45*2-2,2*1,2 |  | 54.0576 | [21 empty] | VV | 0
|  | pohled západ : 10,3*3+10,3*5,9*0,5-2,2*1,2 |  | 58.645 | [21 empty] | VV | 0
20 | 622315353R00 | Zateplovací syst.KZS ETICS, ostění, EPS F šedý tl.30mm | m2 | 17.976 |  | 0 |  | 0 |  | 0 | 21 | 0 | 0.01423 | 0.26 | 0 | 0 |  | RTS 18/ II | RTS 18/ II | 2.902 | 52.17 |  |  |  |  | POL1_
|  | východ : 0,6*(1,04+2,06*2)+0,4*(1,7+1,2*2+0,45*3*2)+0,15*(2,2+1,2*2) |  | 6.506 | [21 empty] | VV | 0
|  | západ : 0,15*(2,2+1,2*2) |  | 0.69 | [21 empty] | VV | 0
|  | jih : 0,4*(1,8+1,15*2+0,57+1,15*2+1,7+1,2*2) |  | 4.428 | [21 empty] | VV | 0
|  | sever : 0,6*(1+2,06*2)+0,4*(1,7+1,2*2+1,8+1,15*2) |  | 6.352 | [21 empty] | VV | 0
21 | 622315553R00 | Zateplovací systém KZS ETICS, ostění, XPS tl. 30 mm | m2 | 3.357 |  | 0 |  | 0 |  | 0 | 21 | 0 | 0.01468 | 0.05 | 0 | 0 |  | RTS 18/ II | RTS 18/ II | 2.902 | 9.74 |  |  |  |  | POL1_
|  | jih : 0,3*(0,67+0,5*2+0,6+0,5*2+0,94+2,04*2) |  | 2.487 | [21 empty] | VV | 0
|  | západ : 0,3*(0,5+0,45*4+0,6) |  | 0.87 | [21 empty] | VV | 0
22 | 622421121RT2 | Omítka vnější stěn, MVC, hrubá zatřená, s použitím suché maltové směsi | m2 | 35.37 |  | 0 |  | 0 |  | 0 | 21 | 0 | 0.03615 | 1.28 | 0 | 0 |  | RTS 18/ II | RTS 18/ II | 0.41402 | 14.64 |  |  |  |  | POL1_
|  | vyrovnání zdiva pod izolaci podzemní části : (10,1+13+4+12+0,2)*0,9 |  | 35.37 | [21 empty] | VV | 0
23 | 622477125R00 | Oprava vnější omítky hladké stěn,sl.II,do 50 %,SMS | m2 | 230.7045 |  | 0 |  | 0 |  | 0 | 21 | 0 | 0.01207 | 2.78 | 0 | 0 |  | RTS 18/ II | RTS 18/ II | 0.53729 | 123.96 |  |  |  |  | POL1_
|  | oprava omítek pod zateplení : | [23 empty] | VV | 0
|  | jih : 13*2,4-0,67*0,5-0,5*0,5-0,94*2,04 |  | 28.6974 | [21 empty] | VV | 0
|  | sever : 11,9*0,6 |  | 7.14 | [21 empty] | VV | 0
|  | východ : 4,3*0,8+1,4*2+2,8*1,2 |  | 9.6 | [21 empty] | VV | 0
|  | západ : 10,4*1,5-0,6*0,45*2 |  | 15.06 | [21 empty] | VV | 0
|  | pohled sever : 11,8*2,9 |  | 34.22 | [21 empty] | VV | 0
|  | -1,7*1,2-1,8*1,15-1*2,06 |  | -6.17 | [21 empty] | VV | 0
|  | pohled jih : 11,8*2,9 |  | 34.22 | [21 empty] | VV | 0
|  | -1,7*1,2-1,8*1,15-0,57*1,15 |  | -4.7655 | [21 empty] | VV | 0
|  | pohled východ : 10,3*3+10,3*5,9*0,5-1,04*2,06-1,7*1,2-0,45*0,45*2-2,2*1,2 |  | 54.0576 | [21 empty] | VV | 0
|  | pohled západ : 10,3*3+10,3*5,9*0,5-2,2*1,2 |  | 58.645 | [21 empty] | VV | 0
24 | 622904112R00 | Očištění fasád tlakovou vodou složitost 1 - 2 | m2 | 266.0745 |  | 0 |  | 0 |  | 0 | 21 | 0 | 2e-05 | 0.01 | 0 | 0 |  | RTS 18/ II | RTS 18/ II | 0.11 | 29.27 |  |  |  |  | POL1_
|  | jih : 13*2,4-0,67*0,5-0,5*0,5-0,94*2,04 |  | 28.6974 | [21 empty] | VV | 0
|  | sever : 11,9*0,6 |  | 7.14 | [21 empty] | VV | 0
|  | východ : 4,3*0,8+1,4*2+2,8*1,2 |  | 9.6 | [21 empty] | VV | 0
|  | západ : 10,4*1,5-0,6*0,45*2 |  | 15.06 | [21 empty] | VV | 0
|  | pohled sever : 11,8*2,9 |  | 34.22 | [21 empty] | VV | 0
|  | -1,7*1,2-1,8*1,15-1*2,06 |  | -6.17 | [21 empty] | VV | 0
|  | pohled jih : 11,8*2,9 |  | 34.22 | [21 empty] | VV | 0
|  | -1,7*1,2-1,8*1,15-0,57*1,15 |  | -4.7655 | [21 empty] | VV | 0
|  | pohled východ : 10,3*3+10,3*5,9*0,5-1,04*2,06-1,7*1,2-0,45*0,45*2-2,2*1,2 |  | 54.0576 | [21 empty] | VV | 0
|  | pohled západ : 10,3*3+10,3*5,9*0,5-2,2*1,2 |  | 58.645 | [21 empty] | VV | 0
|  | (10,1+13+4+12+0,2)*0,9 |  | 35.37 | [21 empty] | VV | 0
Díl: | 63 | Podlahy a podlahové konstrukce |  |  |  | 0 |  | 0 |  | 0 |  | 0 |  | 2.58 |  | 0 |  |  |  |  | 2.9 |  |  |  |  | DIL
25 | 639571215R00 | Kačírek pro okapový chodník tl. 150 mm | m2 | 10.74 |  | 0 |  | 0 |  | 0 | 21 | 0 | 0.24 | 2.58 | 0 | 0 |  | RTS 18/ II | RTS 18/ II | 0.27 | 2.9 |  |  |  |  | POL1_
|  | okapový chodník : 10,4*0,4 |  | 4.16 | [21 empty] | VV | 0
|  | (10,45+1,6+4,15)*0,4 |  | 6.48 | [21 empty] | VV | 0
|  | 0,25*0,4 |  | 0.1 | [21 empty] | VV | 0
Díl: | 91 | Doplňující práce na komunikaci |  |  |  | 0 |  | 0 |  | 0 |  | 0 |  | 6.06 |  | 0 |  |  |  |  | 7.53 |  |  |  |  | DIL
26 | 917862111R00 | Osazení stojat. obrub.bet. s opěrou,lože z C 12/15 | m | 27.7 |  | 0 |  | 0 |  | 0 | 21 | 0 | 0.188 | 5.21 | 0 | 0 |  | RTS 18/ II | RTS 18/ II | 0.272 | 7.53 |  |  |  |  | POL1_
|  | obrubník okap.chodníku : 10,5+0,5+0,4 |  | 11.4 | [21 empty] | VV | 0
|  | obrubník okap.chodníku : 9,5+0,7+1,6+4,5 |  | 16.3 | [21 empty] | VV | 0
27 | 59217337R | Obrubník zahradní ABO 5-20 500/50/250 mm, přírodní | kus | 60.94 |  | 0 |  | 0 |  | 0 | 21 | 0 | 0.014 | 0.85 | 0 | 0 | SPCM | RTS 18/ II | RTS 18/ II | 0 | 0 |  |  |  |  | POL3_
|  | obrubník okap.chodníku : (10,5+0,5+0,4)*2*1,1 |  | 25.08 | [21 empty] | VV | 0
|  | obrubník okap.chodníku : (9,5+0,7+1,6+4,5)*2*1,1 |  | 35.86 | [21 empty] | VV | 0
Díl: | 94 | Lešení a stavební výtahy |  |  |  | 0 |  | 0 |  | 0 |  | 0 |  | 5.5 |  | 0 |  |  |  |  | 87.8 |  |  |  |  | DIL
28 | 941941041R00 | Montáž lešení leh.řad.s podlahami,š.1,2 m, H 10 m | m2 | 253.76 |  | 0 |  | 0 |  | 0 | 21 | 0 | 0.01838 | 4.66 | 0 | 0 |  | RTS 18/ II | RTS 18/ II | 0.144 | 36.54 |  |  |  |  | POL1_
|  | pohled sever : 11,8*4 |  | 47.2 | [21 empty] | VV | 0
|  | pohled jih : 11,8*4 |  | 47.2 | [21 empty] | VV | 0
|  | pohled východ : 10,4*8-4,4*1,6 |  | 76.16 | [21 empty] | VV | 0
|  | pohled západ : 10,4*8 |  | 83.2 | [21 empty] | VV | 0
29 | 941941291R00 | Příplatek za každý měsíc použití lešení k pol.1041 | m2 | 761.28 |  | 0 |  | 0 |  | 0 | 21 | 0 | 0.00097 | 0.74 | 0 | 0 |  | RTS 18/ II | RTS 18/ II | 0.006 | 4.57 |  |  |  |  | POL1_
|  | pohled sever : 11,8*4*3 |  | 141.6 | [21 empty] | VV | 0
|  | pohled jih : 11,8*4*3 |  | 141.6 | [21 empty] | VV | 0
|  | pohled východ : 10,4*8*3-4,4*1,6*3 |  | 228.48 | [21 empty] | VV | 0
|  | pohled západ : 10,4*8*3 |  | 249.6 | [21 empty] | VV | 0
30 | 941941841R00 | Demontáž lešení leh.řad.s podlahami,š.1,2 m,H 10 m | m2 | 253.76 |  | 0 |  | 0 |  | 0 | 21 | 0 | 0 | 0 | 0 | 0 |  | RTS 18/ II | RTS 18/ II | 0.126 | 31.97 |  |  |  |  | POL1_
|  | pohled sever : 11,8*4 |  | 47.2 | [21 empty] | VV | 0
|  | pohled jih : 11,8*4 |  | 47.2 | [21 empty] | VV | 0
|  | pohled východ : 10,4*8-4,4*1,6 |  | 76.16 | [21 empty] | VV | 0
|  | pohled západ : 10,4*8 |  | 83.2 | [21 empty] | VV | 0
31 | 944944013R00 | Montáž ochr.sítě z umělých vláken - stínění do 70% | m2 | 253.76 |  | 0 |  | 0 |  | 0 | 21 | 0 | 0 | 0 | 0 | 0 |  | RTS 18/ II | RTS 18/ II | 0.04 | 10.15 |  |  |  |  | POL1_
|  | pohled sever : 11,8*4 |  | 47.2 | [21 empty] | VV | 0
|  | pohled jih : 11,8*4 |  | 47.2 | [21 empty] | VV | 0
|  | pohled východ : 10,4*8-4,4*1,6 |  | 76.16 | [21 empty] | VV | 0
|  | pohled západ : 10,4*8 |  | 83.2 | [21 empty] | VV | 0
32 | 944944033R00 | Příplatek za každý měsíc použití sítí k pol. 4013 | m2 | 761.28 |  | 0 |  | 0 |  | 0 | 21 | 0 | 0.00013 | 0.1 | 0 | 0 |  | RTS 18/ II | RTS 18/ II | 0 | 0 |  |  |  |  | POL1_
|  | pohled sever : 11,8*4*3 |  | 141.6 | [21 empty] | VV | 0
|  | pohled jih : 11,8*4*3 |  | 141.6 | [21 empty] | VV | 0
|  | pohled východ : 10,4*8*3-4,4*1,6*3 |  | 228.48 | [21 empty] | VV | 0
|  | pohled západ : 10,4*8*3 |  | 249.6 | [21 empty] | VV | 0
33 | 944944081R00 | Demontáž ochranné sítě z umělých vláken | m2 | 253.76 |  | 0 |  | 0 |  | 0 | 21 | 0 | 0 | 0 | 0 | 0 |  | RTS 18/ II | RTS 18/ II | 0.018 | 4.57 |  |  |  |  | POL1_
|  | pohled sever : 11,8*4 |  | 47.2 | [21 empty] | VV | 0
|  | pohled jih : 11,8*4 |  | 47.2 | [21 empty] | VV | 0
|  | pohled východ : 10,4*8-4,4*1,6 |  | 76.16 | [21 empty] | VV | 0
|  | pohled západ : 10,4*8 |  | 83.2 | [21 empty] | VV | 0
Díl: | 95 | Dokončovací konstrukce na pozemních stavbách |  |  |  | 0 |  | 0 |  | 0 |  | 0 |  | 0.02 |  | 0 |  |  |  |  | 86.68 |  |  |  |  | DIL
34 | 952901111R00 | Vyčištění budov o výšce podlaží do 4 m | m2 | 90.31 |  | 0 |  | 0 |  | 0 | 21 | 0 | 4e-05 | 0 | 0 | 0 |  | RTS 18/ II | RTS 18/ II | 0.308 | 27.82 |  |  |  |  | POL1_
35 | 952901114R00 | Vyčištění budov o výšce podlaží nad 4 m | m2 | 95.29 |  | 0 |  | 0 |  | 0 | 21 | 0 | 4e-05 | 0 | 0 | 0 |  | RTS 18/ II | RTS 18/ II | 0.354 | 33.73 |  |  |  |  | POL1_
36 | 952902212R00 | Dezinsekce-postřik podlah a stěn-holubí roztoči 1x | m2 | 314.17 |  | 0 |  | 0 |  | 0 | 21 | 0 | 5e-05 | 0.02 | 0 | 0 |  | RTS 18/ II | RTS 18/ II | 0.08 | 25.13 |  |  |  |  | POL1_
|  | ošetření podkroví : | [23 empty] | VV | 0
|  | štíty : 11*6,3*0,5*2 |  | 69.3 | [21 empty] | VV | 0
|  | -2,1*1,2*2 |  | -5.04 | [21 empty] | VV | 0
|  | 0,25*(2,1*4+1,2*4) |  | 3.3 | [21 empty] | VV | 0
|  | šikminy : 7,8*11,7*2 |  | 182.52 | [21 empty] | VV | 0
|  | -4*3,9*2 |  | -31.2 | [21 empty] | VV | 0
|  | podlaha : 95,29 |  | 95.29 | [21 empty] | VV | 0
37 | P1 | Přesunutí čísla popisného vč.demontáže | sb | 1 |  | 0 |  | 0 |  | 0 | 21 | 0 | 0 | 0 | 0 | 0 |  | Vlastní | Indiv | 0 | 0 |  |  |  |  | POL1_
38 | P2 | Přemístění venkovních svítidel na fasádě vč.demontáže | kus | 6 |  | 0 |  | 0 |  | 0 | 21 | 0 | 0 | 0 | 0 | 0 |  | Vlastní | Indiv | 0 | 0 |  |  |  |  | POL1_
39 | P3 | Úprava, přemístění elektrorozvodů na fasádě | sb | 1 |  | 0 |  | 0 |  | 0 | 21 | 0 | 0 | 0 | 0 | 0 |  | Vlastní | Indiv | 0 | 0 |  |  |  |  | POL1_
Díl: | 96 | Bourání konstrukcí |  |  |  | 0 |  | 0 |  | 0 |  | 0 |  | 0 |  | 14.53 |  |  |  |  | 64.75 |  |  |  |  | DIL
40 | 978015261R00 | Otlučení omítek vnějších MVC v složit.1-4 do 50 % | m2 | 230.7045 |  | 0 |  | 0 |  | 0 | 21 | 0 | 0 | 0 | 0.029 | 6.69 |  | RTS 18/ II | RTS 18/ II | 0.1 | 23.07 |  |  |  |  | POL1_
|  | oprava omítek pod zateplení : | [23 empty] | VV | 0
|  | jih : 13*2,4-0,67*0,5-0,5*0,5-0,94*2,04 |  | 28.6974 | [21 empty] | VV | 0
|  | sever : 11,9*0,6 |  | 7.14 | [21 empty] | VV | 0
|  | východ : 4,3*0,8+1,4*2+2,8*1,2 |  | 9.6 | [21 empty] | VV | 0
|  | západ : 10,4*1,5-0,6*0,45*2 |  | 15.06 | [21 empty] | VV | 0
|  | pohled sever : 11,8*2,9 |  | 34.22 | [21 empty] | VV | 0
|  | -1,7*1,2-1,8*1,15-1*2,06 |  | -6.17 | [21 empty] | VV | 0
|  | pohled jih : 11,8*2,9 |  | 34.22 | [21 empty] | VV | 0
|  | -1,7*1,2-1,8*1,15-0,57*1,15 |  | -4.7655 | [21 empty] | VV | 0
|  | pohled východ : 10,3*3+10,3*5,9*0,5-1,04*2,06-1,7*1,2-0,45*0,45*2-2,2*1,2 |  | 54.0576 | [21 empty] | VV | 0
|  | pohled západ : 10,3*3+10,3*5,9*0,5-2,2*1,2 |  | 58.645 | [21 empty] | VV | 0
41 | 978071421R00 | Odsek.omítky a iz.desek(>120m3/kg)nad 5cm nad 1m2 | m2 | 64.26 |  | 0 |  | 0 |  | 0 | 21 | 0 | 0 | 0 | 0.122 | 7.84 |  | RTS 18/ II | RTS 18/ II | 0.62 | 39.84 |  |  |  |  | POL1_
|  | odstranění obkladu štítů vč.omítky : 11*6,3*0,5*2 |  | 69.3 | [21 empty] | VV | 0
|  | odpočet oken : -2,1*1,2*2 |  | -5.04 | [21 empty] | VV | 0
42 | 979054442R00 | Očištění vybouraných dlaždic s výplní spár MC | m2 | 7.8 |  | 0 |  | 0 |  | 0 | 21 | 0 | 0 | 0 | 0 | 0 |  | RTS 18/ II | RTS 18/ II | 0.236 | 1.84 |  |  |  |  | POL1_
|  | okapový chodník : 13*0,6 |  | 7.8 | [21 empty] | VV | 0
Díl: | 99 | Staveništní přesun hmot |  |  |  | 0 |  | 0 |  | 0 |  | 0 |  | 0 |  | 0 |  |  |  |  | 80.44 |  |  |  |  | DIL
43 | 999281108R00 | Přesun hmot pro opravy a údržbu do výšky 12 m | t | 42.5164 |  | 0 |  | 0 |  | 0 | 21 | 0 | 0 | 0 | 0 | 0 |  | RTS 18/ II | RTS 18/ II | 1.892 | 80.44 |  |  |  |  | POL7_
Díl: | 711 | Izolace proti vodě |  |  |  | 0 |  | 0 |  | 0 |  | 0 |  | 0.03 |  | 0 |  |  |  |  | 9.98 |  |  |  |  | DIL
44 | 711823121RT2 | Montáž nopové fólie svisle, včetně dodávky fólie | m2 | 35.37 |  | 0 |  | 0 |  | 0 | 21 | 0 | 0.00017 | 0.01 | 0 | 0 |  | RTS 18/ II | RTS 18/ II | 0.16 | 5.66 |  |  |  |  | POL1_
|  | na zateplení podzemních částí : (10,1+13+4+12+0,2)*0,9 |  | 35.37 | [21 empty] | VV | 0
45 | 711823129RT2 | Montáž ukončovací lišty k nopové fólii, včetně dodávky lišty | m | 43.23 |  | 0 |  | 0 |  | 0 | 21 | 0 | 0.00053 | 0.02 | 0 | 0 |  | RTS 18/ II | RTS 18/ II | 0.1 | 4.32 |  |  |  |  | POL1_
|  | k nopové fólii : (10,1+13+4+12+0,2)*1,1 |  | 43.23 | [21 empty] | VV | 0
46 | 998711201R00 | Přesun hmot pro izolace proti vodě, výšky do 6 m | % |  |  | 0 |  | 0 |  | 0 | 21 | 0 | 0 | 0 | 0 | 0 |  | RTS 18/ II | RTS 18/ II | 0 | 0 |  |  |  |  | POL7_
Díl: | 713 | Izolace tepelné |  |  |  | 0 |  | 0 |  | 0 |  | 0 |  | 1.15 |  | 0 |  |  |  |  | 111.27 |  |  |  |  | DIL
47 | 713111130RT2 | Izolace tepelné stropů, vložená mezi krokve, 2 vrstvy - materiál ve specifikaci | m2 | 151.32 |  | 0 |  | 0 |  | 0 | 21 | 0 | 0.00023 | 0.03 | 0 | 0 |  | RTS 18/ II | RTS 18/ II | 0.362 | 54.78 |  |  |  |  | POL1_
|  | tep.izolace v podkroví střechy : 7,8*11,7*2 |  | 182.52 | [21 empty] | VV | 0
|  | -4*3,9*2 |  | -31.2 | [21 empty] | VV | 0
48 | 713111211RO6 | Montáž parozábrany krovů spodem s přelepením spojů, vč.parotěsné fólie s AL vrstvou | m2 | 151.32 |  | 0 |  | 0 |  | 0 | 21 | 0 | 0.0002 | 0.03 | 0 | 0 |  | RTS 18/ II | RTS 18/ II | 0.18 | 27.24 |  |  |  |  | POL1_
|  | tep.izolace podkroví : 7,8*11,7*2 |  | 182.52 | [21 empty] | VV | 0
|  | -4*3,9*2 |  | -31.2 | [21 empty] | VV | 0
49 | 713134211RO6 | Montáž parozábrany na stěny s přelepením spojů, vč.parotěsné fólie s AL vrstvou | m2 | 64.26 |  | 0 |  | 0 |  | 0 | 21 | 0 | 0.0002 | 0.01 | 0 | 0 |  | RTS 18/ II | RTS 18/ II | 0.14 | 9 |  |  |  |  | POL1_
|  | štíty : 11*6,3*0,5*2 |  | 69.3 | [21 empty] | VV | 0
|  | odpočet oken : -2,1*1,2*2 |  | -5.04 | [21 empty] | VV | 0
50 | 713131130R00 | Izolace tepelná stěn vložením do konstrukce | m2 | 64.26 |  | 0 |  | 0 |  | 0 | 21 | 0 | 0.00023 | 0.01 | 0 | 0 |  | RTS 18/ II | RTS 18/ II | 0.161 | 10.35 |  |  |  |  | POL1_
|  | štíty : 11*6,3*0,5*2 |  | 69.3 | [21 empty] | VV | 0
|  | odpočet oken : -2,1*1,2*2 |  | -5.04 | [21 empty] | VV | 0
51 | 713131131R00 | Izolace tepelná stěn lepením | m2 | 35.37 |  | 0 |  | 0 |  | 0 | 21 | 0 | 0.003 | 0.11 | 0 | 0 |  | RTS 18/ II | RTS 18/ II | 0.28 | 9.9 |  |  |  |  | POL1_
|  | podzemní části objektu : (10,1+13+4+12+0,2)*0,9 |  | 35.37 | [21 empty] | VV | 0
52 | 28375460R | Polystyren extrudovaný XPS | m3 | 4.2444 |  | 0 |  | 0 |  | 0 | 21 | 0 | 0.03 | 0.13 | 0 | 0 | SPCM | RTS 18/ II | RTS 18/ II | 0 | 0 |  |  |  |  | POL3_
|  | podzemní části budovy : (10,1+13+4+12+0,2)*0,9*0,1*1,2 |  | 4.2444 | [21 empty] | VV | 0
53 | 63152310R | Rohož izolační 100x1200x7000 mm, skelná vlna Součinitel tepelné vodivosti 0,034 W/m.K | m2 | 158.886 |  | 0 |  | 0 |  | 0 | 21 | 0 | 0.002 | 0.32 | 0 | 0 | SPCM | RTS 18/ II | RTS 18/ II | 0 | 0 |  |  |  |  | POL3_
|  | šikminy střechy : 7,8*11,7*2*1,05 |  | 191.646 | [21 empty] | VV | 0
|  | okna : -4*3,9*2*1,05 |  | -32.76 | [21 empty] | VV | 0
54 | 63152313R | Rohož izolační 160x1200x3500 mm, skelná vlna Součinitel tepelné vodivosti 0,034 W/m.K | m2 | 160.839 |  | 0 |  | 0 |  | 0 | 21 | 0 | 0.0032 | 0.51 | 0 | 0 | SPCM | RTS 18/ II | RTS 18/ II | 0 | 0 |  |  |  |  | POL3_
|  | štíty : 11*6,3*0,5*2*1,05 |  | 72.765 | [21 empty] | VV | 0
|  | okna : -2,1*1,2*2*1,05 |  | -5.292 | [21 empty] | VV | 0
|  | šikminy střechy : 3,8*11,7*2*1,05 |  | 93.366 | [21 empty] | VV | 0
55 | 998713202R00 | Přesun hmot pro izolace tepelné, výšky do 12 m | % |  |  | 0 |  | 0 |  | 0 | 21 | 0 | 0 | 0 | 0 | 0 |  | RTS 18/ II | RTS 18/ II | 0 | 0 |  |  |  |  | POL7_
Díl: | 762 | Konstrukce tesařské |  |  |  | 0 |  | 0 |  | 0 |  | 0 |  | 1.62 |  | 0 |  |  |  |  | 71.36 |  |  |  |  | DIL
56 | 762195000R00 | Spojovací a ochranné prostředky pro montáž stěn | m3 | 1.3 |  | 0 |  | 0 |  | 0 | 21 | 0 | 0.01549 | 0.02 | 0 | 0 |  | RTS 18/ II | RTS 18/ II | 0 | 0 |  |  |  |  | POL1_
|  | obklad stěn štítů : 13*0,5*2*2*0,05 |  | 1.3 | [21 empty] | VV | 0
57 | 762333110R00 | Montáž vázaných krovů nepravidelných do 120 cm2 | m | 218 |  | 0 |  | 0 |  | 0 | 21 | 0 | 0.00099 | 0.22 | 0 | 0 |  | RTS 18/ II | RTS 18/ I | 0.29 | 63.22 |  |  |  |  | POL1_
|  | doplnění prvků stáv.krovu : 10,9*10*2 |  | 218 | [21 empty] | VV | 0
58 | 762395000R00 | Spojovací a ochranné prostředky pro střechy | m3 | 1.5042 |  | 0 |  | 0 |  | 0 | 21 | 0 | 0.02357 | 0.04 | 0 | 0 |  | RTS 18/ II | RTS 18/ I | 0 | 0 |  |  |  |  | POL1_
|  | k doplňkovým prvkům krovu : 10,9*10*2*0,1*0,06*1,15 |  | 1.5042 | [21 empty] | VV | 0
59 | 763612231RT1 | M.obložení stěn z desek nad tl.18mm,na sraz,šroubo, bez dodávky desek | m2 | 26 |  | 0 |  | 0 |  | 0 | 21 | 0 | 0.00074 | 0.02 | 0 | 0 |  | RTS 18/ II | RTS 18/ II | 0.313 | 8.14 |  |  |  |  | POL1_
|  | štíty : 13*0,5*2*2 |  | 26 | [21 empty] | VV | 0
60 | 60512121R | Řezivo jehličnaté - hranoly, fošny - jak. I L=4-6 m | m3 | 1.5042 |  | 0 |  | 0 |  | 0 | 21 | 0 | 0.55 | 0.83 | 0 | 0 | SPCM | RTS 18/ II | Indiv | 0 | 0 |  |  |  |  | POL3_
|  | doplnění prvků krovu : 10,9*10*2*0,1*0,06*1,15 |  | 1.5042 | [21 empty] | VV | 0
61 | 60726017.AR | Deska dřevoštěpková OSB 3 N - 4PD tl. 25 mm | m2 | 31.2 |  | 0 |  | 0 |  | 0 | 21 | 0 | 0.0157 | 0.49 | 0 | 0 | SPCM | RTS 18/ II | RTS 18/ II | 0 | 0 |  |  |  |  | POL3_
|  | štíty : 13*0,5*2*2*1,2 |  | 31.2 | [21 empty] | VV | 0
62 | 998762202R00 | Přesun hmot pro tesařské konstrukce, výšky do 12 m | % |  |  | 0 |  | 0 |  | 0 | 21 | 0 | 0 | 0 | 0 | 0 |  | RTS 18/ II | RTS 18/ II | 0 | 0 |  |  |  |  | POL7_
Díl: | 764 | Konstrukce klempířské |  |  |  | 0 |  | 0 |  | 0 |  | 0 |  | 0.08 |  | 0.05 |  |  |  |  | 11.99 |  |  |  |  | DIL
63 | 764813250R00 | Lemování zdí lak.Pz,TK,krycí plech 2díly,rš 500 mm | m | 5.5 |  | 0 |  | 0 |  | 0 | 21 | 0 | 0.00262 | 0.01 | 0 | 0 |  | RTS 18/ II | RTS 18/ II | 0.40245 | 2.21 |  |  |  |  | POL1_
|  | oplech.předsazeného schodiště : 5,5 |  | 5.5 | [21 empty] | VV | 0
64 | 764813270R00 | Lemování zdí lak.Pz,TK,krycí plech 2díly,rš 750 mm | m | 1.5 |  | 0 |  | 0 |  | 0 | 21 | 0 | 0.00383 | 0.01 | 0 | 0 |  | RTS 18/ II | RTS 18/ II | 0.44845 | 0.67 |  |  |  |  | POL1_
|  | oplechování předsaz.schodiště : 1,5 |  | 1.5 | [21 empty] | VV | 0
65 | 764816133RT2 | Oplechování parapetů, lakovaný Pz plech, rš 330 mm, lepené k podkladu | m | 4.4 |  | 0 |  | 0 |  | 0 | 21 | 0 | 0.00209 | 0.01 | 0 | 0 |  | RTS 18/ II | RTS 18/ II | 0.38525 | 1.7 |  |  |  |  | POL1_
|  | K6 : 2,2*2 |  | 4.4 | [21 empty] | VV | 0
66 | 764816150RT2 | Oplechování parapetů, lakovaný Pz plech, rš 500 mm, lepené k podkladu | m | 12.74 |  | 0 |  | 0 |  | 0 | 21 | 0 | 0.00363 | 0.05 | 0 | 0 |  | RTS 18/ II | RTS 18/ II | 0.46391 | 5.91 |  |  |  |  | POL1_
|  | K1 : 0,6*3 |  | 1.8 | [21 empty] | VV | 0
|  | K2 : 0,67*2 |  | 1.34 | [21 empty] | VV | 0
|  | K3 : 1,8*2 |  | 3.6 | [21 empty] | VV | 0
|  | K4 : 1,7*3 |  | 5.1 | [21 empty] | VV | 0
|  | K5 : 0,45*2 |  | 0.9 | [21 empty] | VV | 0
67 | 764410850R00 | Demontáž oplechování parapetů,rš od 100 do 330 mm | m | 4.4 |  | 0 |  | 0 |  | 0 | 21 | 0 | 0 | 0 | 0.00135 | 0.01 |  | RTS 18/ II | RTS 18/ II | 0.08 | 0.35 |  |  |  |  | POL1_
|  | K6 : 2,2*2 |  | 4.4 | [21 empty] | VV | 0
68 | 764410880R00 | Demontáž oplechování parapetů,rš od 400 do 600 mm | m | 12.74 |  | 0 |  | 0 |  | 0 | 21 | 0 | 0 | 0 | 0.00287 | 0.04 |  | RTS 18/ II | RTS 18/ II | 0.09 | 1.15 |  |  |  |  | POL1_
|  | K1 : 0,6*3 |  | 1.8 | [21 empty] | VV | 0
|  | K2 : 0,67*2 |  | 1.34 | [21 empty] | VV | 0
|  | K3 : 1,8*2 |  | 3.6 | [21 empty] | VV | 0
|  | K4 : 1,7*3 |  | 5.1 | [21 empty] | VV | 0
|  | K5 : 0,45*2 |  | 0.9 | [21 empty] | VV | 0
69 | 7641 | Přemístění svodů do nové pozice po provedení KZS, vč.demontáže | m | 17 |  | 0 |  | 0 |  | 0 | 21 | 0 | 0 | 0 | 0 | 0 |  | Vlastní | Indiv | 0 | 0 |  |  |  |  | POL1_
|  | 4*2+9 |  | 17 | [21 empty] | VV | 0
70 | 998764202R00 | Přesun hmot pro klempířské konstr., výšky do 12 m | % |  |  | 0 |  | 0 |  | 0 | 21 | 0 | 0 | 0 | 0 | 0 |  | RTS 18/ II | RTS 18/ II | 0 | 0 |  |  |  |  | POL7_
Díl: | 766 | Konstrukce truhlářské |  |  |  | 0 |  | 0 |  | 0 |  | 0 |  | 1.23 |  | 0.88 |  |  |  |  | 69.19 |  |  |  |  | DIL
71 | 766423113R00 | Obložení podhledů složitých, palubkami | m2 | 46.6 |  | 0 |  | 0 |  | 0 | 21 | 0 | 0.00029 | 0.01 | 0 | 0 |  | RTS 18/ II | RTS 18/ II | 0.654 | 30.48 |  |  |  |  | POL1_
|  | přesahy střechy : 13*0,5*2 |  | 13 | [21 empty] | VV | 0
|  | přesahy střechy : 8,4*1*2*2 |  | 33.6 | [21 empty] | VV | 0
72 | 766427112R00 | Podkladový rošt pro obložení podhledů | m | 81.55 |  | 0 |  | 0 |  | 0 | 21 | 0 | 0.00028 | 0.02 | 0 | 0 |  | RTS 18/ II | RTS 18/ II | 0.1855 | 15.13 |  |  |  |  | POL1_
|  | přesahy střechy : 13*0,5*2*1,75 |  | 22.75 | [21 empty] | VV | 0
|  | přesahy střechy : 8,4*1*2*2*1,75 |  | 58.8 | [21 empty] | VV | 0
73 | 766421821R00 | Demontáž obložení stropů palubkami | m2 | 46.6 |  | 0 |  | 0 |  | 0 | 21 | 0 | 0 | 0 | 0.01098 | 0.51 |  | RTS 18/ II | RTS 18/ II | 0.44 | 20.5 |  |  |  |  | POL1_
|  | přesahy střechy : 13*0,5*2 |  | 13 | [21 empty] | VV | 0
|  | přesahy střechy : 8,4*1*2*2 |  | 33.6 | [21 empty] | VV | 0
74 | 766421822R00 | Demontáž podkladových roštů obložení podhledů | m2 | 46.6 |  | 0 |  | 0 |  | 0 | 21 | 0 | 0 | 0 | 0.008 | 0.37 |  | RTS 18/ II | RTS 18/ II | 0.066 | 3.08 |  |  |  |  | POL1_
|  | přesahy střechy : 13*0,5*2 |  | 13 | [21 empty] | VV | 0
|  | přesahy střechy : 8,4*1*2*2 |  | 33.6 | [21 empty] | VV | 0
75 | 283245640R | Palubka plastová 132x21x1200 mm hnědá P+D | kus | 323.6111 |  | 0 |  | 0 |  | 0 | 21 | 0 | 0.0029 | 0.94 | 0 | 0 | SPCM | RTS 18/ II | RTS 18/ II | 0 | 0 |  |  |  |  | POL3_
|  | přesahy střechy : (1/0,132/1,2)*46,6*1,1 |  | 323.6111 | [21 empty] | VV | 0
76 | 60510058R | Lať profil dřevěný 80/60 mm l = 3 m a výše | m | 97.86 |  | 0 |  | 0 |  | 0 | 21 | 0 | 0.00264 | 0.26 | 0 | 0 | SPCM | RTS 18/ II | RTS 18/ II | 0 | 0 |  |  |  |  | POL3_
|  | přesahy střechy : 13*0,5*2*1,75*1,2 |  | 27.3 | [21 empty] | VV | 0
|  | přesahy střechy : 8,4*1*2*2*1,75*1,2 |  | 70.56 | [21 empty] | VV | 0
77 | 998766202R00 | Přesun hmot pro truhlářské konstr., výšky do 12 m | % |  |  | 0 |  | 0 |  | 0 | 21 | 0 | 0 | 0 | 0 | 0 |  | RTS 18/ II | RTS 18/ II | 0 | 0 |  |  |  |  | POL7_
Díl: | 783 | Nátěry |  |  |  | 0 |  | 0 |  | 0 |  | 0 |  | 0.1 |  | 0 |  |  |  |  | 43.67 |  |  |  |  | DIL
78 | 783522900RT1 | Údržba, nátěr syntet. klempířských konstr. Z + 2 x | m2 | 26.73 |  | 0 |  | 0 |  | 0 | 21 | 0 | 0.00045 | 0.01 | 0 | 0 |  | RTS 18/ II | RTS 18/ II | 0.33 | 8.82 |  |  |  |  | POL1_
|  | stávající klempířské prvky : 13,2*0,8*2 |  | 21.12 | [21 empty] | VV | 0
|  | stávající klempířské prvky : 17*0,33 |  | 5.61 | [21 empty] | VV | 0
79 | 783782103RT2 | Nátěr tesařských konstrukcí prostředkem proti škůdcům 3 x | m2 | 172.5 |  | 0 |  | 0 |  | 0 | 21 | 0 | 0.00055 | 0.09 | 0 | 0 |  | RTS 18/ II | RTS 18/ II | 0.202 | 34.85 |  |  |  |  | POL1_
|  | dřevěné konstrukce krovu : 7,5*11,5*2 |  | 172.5 | [21 empty] | VV | 0
Díl: | 784 | Malby |  |  |  | 0 |  | 0 |  | 0 |  | 0 |  | 0.19 |  | 0 |  |  |  |  | 36.42 |  |  |  |  | DIL
80 | 784111202R00 | Penetrace podkladu nátěrem 2 x | m2 | 218.88 |  | 0 |  | 0 |  | 0 | 21 | 0 | 0.0004 | 0.09 | 0 | 0 |  | RTS 18/ II | RTS 18/ II | 0.05855 | 12.82 |  |  |  |  | POL1_
|  | štíty : 11*6,3*0,5*2 |  | 69.3 | [21 empty] | VV | 0
|  | -2,1*1,2*2 |  | -5.04 | [21 empty] | VV | 0
|  | 0,25*(2,1*4+1,2*4) |  | 3.3 | [21 empty] | VV | 0
|  | šikminy : 7,8*11,7*2 |  | 182.52 | [21 empty] | VV | 0
|  | -4*3,9*2 |  | -31.2 | [21 empty] | VV | 0
81 | 784115712R00 | Malbaze směsi malířské sádrokarton, bílá, bez penetrace, 2 x | m2 | 218.88 |  | 0 |  | 0 |  | 0 | 21 | 0 | 0.00032 | 0.07 | 0 | 0 |  | RTS 18/ II | RTS 18/ II | 0.10191 | 22.31 |  |  |  |  | POL1_
|  | štíty : 11*6,3*0,5*2 |  | 69.3 | [21 empty] | VV | 0
|  | -2,1*1,2*2 |  | -5.04 | [21 empty] | VV | 0
|  | 0,25*(2,1*4+1,2*4) |  | 3.3 | [21 empty] | VV | 0
|  | šikminy : 7,8*11,7*2 |  | 182.52 | [21 empty] | VV | 0
|  | -4*3,9*2 |  | -31.2 | [21 empty] | VV | 0
82 | 784011222RT2 | Zakrytí podlah, včetně papírové lepenky | m2 | 95.31 |  | 0 |  | 0 |  | 0 | 21 | 0 | 0.00035 | 0.03 | 0 | 0 |  | RTS 18/ II | RTS 18/ II | 0.0135 | 1.29 |  |  |  |  | POL1_
|  | 95,31 |  | 95.31 | [21 empty] | VV | 0
Díl: | D96 | Přesuny suti a vybouraných hmot |  |  |  | 0 |  | 0 |  | 0 |  | 0 |  | 0 |  | 0 |  |  |  |  | 54.14 |  |  |  |  | DIL
83 | 979094211R00 | Nakládání nebo překládání vybourané suti | t | 19.9655 |  | 0 |  | 0 |  | 0 | 21 | 0 | 0 | 0 | 0 | 0 |  | RTS 18/ II | RTS 18/ II | 0.265 | 5.29 |  |  |  |  | POL8_
84 | 979011111R00 | Svislá doprava suti a vybour. hmot za 2.NP a 1.PP | t | 14.9741 |  | 0 |  | 0 |  | 0 | 21 | 0 | 0 | 0 | 0 | 0 |  | RTS 18/ II | RTS 18/ II | 0.933 | 13.97 |  |  |  |  | POL8_
85 | 979081111R00 | Odvoz suti a vybour. hmot na skládku do 1 km | t | 19.9655 |  | 0 |  | 0 |  | 0 | 21 | 0 | 0 | 0 | 0 | 0 |  | RTS 18/ II | RTS 18/ II | 0.49 | 9.78 |  |  |  |  | POL8_
86 | 979081121R00 | Příplatek k odvozu za každý další 1 km | t | 479.1725 |  | 0 |  | 0 |  | 0 | 21 | 0 | 0 | 0 | 0 | 0 |  | RTS 18/ II | RTS 18/ II | 0 | 0 |  |  |  |  | POL8_
87 | 979082111R00 | Vnitrostaveništní doprava suti do 10 m | t | 19.9655 |  | 0 |  | 0 |  | 0 | 21 | 0 | 0 | 0 | 0 | 0 |  | RTS 18/ II | RTS 18/ II | 0.942 | 18.81 |  |  |  |  | POL8_
88 | 979082121R00 | Příplatek k vnitrost. dopravě suti za dalších 5 m | t | 59.8966 |  | 0 |  | 0 |  | 0 | 21 | 0 | 0 | 0 | 0 | 0 |  | RTS 18/ II | RTS 18/ II | 0.105 | 6.29 |  |  |  |  | POL8_
89 | 979990001R00 | Poplatek za skládku stavební suti | t | 19.9655 |  | 0 |  | 0 |  | 0 | 21 | 0 | 0 | 0 | 0 | 0 |  | RTS 18/ II | RTS 18/ II | 0 | 0 |  |  |  |  | POL8_
Díl: | VN | Vedlejší náklady |  |  |  | 0 |  | 0 |  | 0 |  | 0 |  | 0 |  | 0 |  |  |  |  | 0 |  |  |  |  | DIL
90 | 005124010R | Koordinační činnost | Soubor | 1 |  | 0 |  | 0 |  | 0 | 21 | 0 | 0 | 0 | 0 | 0 |  | RTS 18/ II | Indiv | 0 | 0 |  |  |  |  | POL99_2
Díl: | ON | Ostatní náklady |  |  |  | 0 |  | 0 |  | 0 |  | 0 |  | 0 |  | 0 |  |  |  |  | 0 |  |  |  |  | DIL
91 | 005121 R | Zařízení staveniště | Soubor | 1 |  | 0 |  | 0 |  | 0 | 21 | 0 | 0 | 0 | 0 | 0 |  | RTS 18/ II | Indiv | 0 | 0 |  |  |  |  | POL99_2
92 | 005241010R | Dokumentace skutečného provedení | Soubor | 1 |  | 0 |  | 0 |  | 0 | 21 | 0 | 0 | 0 | 0 | 0 |  | RTS 18/ II | Indiv | 0 | 0 |  |  |  |  | POL99_8
[24 empty] | 15 | 21
| Celkem |  |  |  |  | 0 | [17 empty] | 0 | 0 | SUM
Poznámky uchazeče k zadání
POPUZIV
END
Note on S6: Jedná se o informaci, zda se jedná o položku, která je do rozpočtu zadána z cenové soustavy RTS, nebo vlastní.
Note on T6: Jedná se o název CÚ, která je zadána u položky rozpočtu