## Kategorie 1
Barevné multifunkční tiskové zařízení
Funkcionalita | Požadované parametry | Parametry nabízené uchazečem
Tiskárna | Kategorie 1
Výrobce | Doplní účastník
Typ | Doplní účastník
Vlastnosti
princip tisku | laser/led
Barevný tisk | Ano
Černobílý tisk | Ano
rychlost tisku a kopírování ČB/Barevně | min. 60 / 50 stran za min.
nastavení počtu kopií | 1-999
čas první kopie | max. 5 vteřin
start z úplného vypnutí | max. 60 vteřin.
rozlišení kopírování / tisk | min. 1200x1200 dpi
paměť | min. 4 GB (výhradně vestavěná interní)
hdd/sdd | min. 250 GB
kapacita papíru, celková | min. 4000 listů
počet zásobníků A4/A3 | min. 2
boční (ruční) podavač | Ano
Kapacita výstupního interního podavače | min. 1200 listů
Kapacita vstupního zásobníku A4 (je možno formou více zásobníků) | min. 1500 listů
Kapacita vstupního zásobníku A3 | min. 500 listů
rozměry papíru | A5, A4, A3
Typ používaného kancelářského papíru | splňující požadavky normy ČSN EN 12281. CIE 60 - 300 g/m2
dotykový ovládací panel | 10 palců
možnost tisku obálek ze zásobníku na papír | Ano
Duplexní tisk | Ano
Duplexní sken | Ano
Standardní počet stran, které zařízení zvládne obsoužit / vytisknout za 1 měsíc | min. 50 000 straně
podpora AD, LDAP | Ano
nové zařízení | Ano
podpora tiskového řešení MyQ | Ano
lokalizace | V českém jazyce, včetně dokumentace
Příslušenství
oboustranný jednoprůchodový podavač dokumentů | Ano
vstupní kapacita podavače originálů | 100
automatický oboustranný tisk(duplex) | Ano
externí finišer s funkčností sešíváním a děrováním jednobodovým a dvoubodovým | Ano
samostatně stojící zařízení | Ano
Výstupní kapacita finišeru | min. 2500 stran
Ověření uživatele | autentifikaci pomocí čipové karty, PIN anebo uživatelské jméno a heslo
Čtečka karet | Komatibilta s používanými čipovými kartami Mifare a HID Prox
Lokalizace | V českém jazyce, včetně dokumentace
Tisk
kompatibilita a ovladače | Microsoft Windows 7 a 10 64bit, Aktuální ovladače budou dostupné on-line ke stažení
tiskové jazyky (emulace) | PCL5e, PCL6, Postscript
rozhraní | USB2.0, Ethernet(10Base-T/100Base-TX, 1000Base-TX)
Protokoly | Podpora TCP/IP v4 a v6 Podpora 802.1X
Skenování
barevně / černobíle | Ano
rozlišení | min. 600 x 600 dpi
skenování do e-mailu | Ano
skenování do složek | Ano
vysoko komprimované PDF | Ano
OCR (.xls, .doc, prohledatelné pdf) | Ano
OCR Licence | Dodavatel zajistí plné licencování pro 25 000 stran/rok. Dodávaný software musí být integrovaný do MyQ
Služby
dodávky spotřebního materiálu (vyjma xerografického papíru) | Ano
Vzdálený přístup pro dodavatele | SSL VPN FortiGate (dodržení bezpečnostních parametrů ICT PGRLF)
Další požadavky | - Instalace tiskáren na místě - dodání licencí MyQ jako službu ke každé tiskárně - Aktualizaci a konfigurace MyQ na dodaných tiskárnách - proškolení zaměstnanců PGRLF v místě plnění - V případě servisu datová média HDD/SDD zůstávají u objednatele - Systém řízení tisku musí umožnit uživateli samostatně vygenerovat nový PIN v jednoduchém uživatelském rozhraní. - Tisk „on behalf of” (tiskovou úlohu musí být možné poslat za/na jiného uživatele, který musí být schopen po autentifikaci vytisknout úlohu na jakémkoliv zařízení v rámci sítě zadavatele
SW pro centrální správu | PGRLF vlastní SW MyQ v. XX - požaduje plnou kompatibilitu s tímto systémem sledování tisku a instalaci nových tiskáren do tohoto prostředí.