## Rekapitulace stavby
Export Komplet | [28 empty] | 2.0 | [5 empty] | False | False | {790aee47-de6e-40ae-b6c9-d9b980d08aac}
[20 empty] | >> skryté sloupce << | [13 empty] | 0,01 | 21
[34 empty] | 0,01 | 15
|  | REKAPITULACE STAVBY | [18 empty] | v --- níže se nacházejí doplnkové a pomocné údaje k sestavám --- v | [11 empty] | Návod na vyplnění | 0,001
|  | Kód: |  |  |  |  | 17006-14XT-PA | [25 empty] | Měnit lze pouze buňky se žlutým podbarvením! 1) na prvním listu Rekapitulace stavby vyplňte v sestavě a) Souhrnný list - údaje o Uchazeči (přenesou se do ostatních sestav i v jiných listech) b) Rekapitulace objektů - potřebné Ostatní náklady 2) na vybraných listech vyplňte v sestavě a) Krycí list - údaje o Uchazeči, pokud se liší od údajů o Uchazeči na Souhrnném listu (údaje se přenesou do ostatních sestav v daném listu) b) Rekapitulace rozpočtu - potřebné Ostatní náklady c) Celkové náklady za stavbu - ceny u položek - množství, pokud má žluté podbarvení - a v případě potřeby poznámku (ta je ve skrytém sloupci) | 0,01
|  | Stavba: |  |  |  |  | Morava, Napajedla, řkm 161,700-161,975, oprava LB hráze | [26 empty] | 0,01
|  | KSO: | [13 empty] | CC-CZ: | [17 empty] | 0,01
|  | Místo: |  |  |  |  | Napajedla | [8 empty] | Datum: |  | 9. 5. 2017 | [15 empty] | 0,01
0,01
|  | Zadavatel: | [13 empty] | IČ: | [17 empty] | 0,01
[16 empty] | DIČ: | [17 empty] | 0,01
0,01
|  | Uchazeč: | [13 empty] | IČ: |  | Vyplň údaj | [15 empty] | 0,01
|  |  | Vyplň údaj | [12 empty] | DIČ: |  | Vyplň údaj | [15 empty] | 0,01
False
|  | Projektant: | [13 empty] | IČ: |  | 00220078 | [15 empty] | False
|  |  | Regioprojekt Brno, s.r.o | [12 empty] | DIČ: |  | CZ00220078 | [15 empty] | True
0,01
|  | Zpracovatel: | [13 empty] | IČ: | [17 empty] | 0,01
|  |  | Ing. Alena Petříková | [12 empty] | DIČ: | [17 empty] | True
Poznámka:
|  | Cena bez DPH | [13 empty] | 0
[8 empty] | Sazba daně |  |  | Základ daně |  |  |  |  | Výše daně
|  | DPH |  | základní |  |  |  | 21% |  |  | 0 |  |  |  |  | 0
|  |  |  | snížená |  |  |  | 15% |  |  | 0 |  |  |  |  | 0
|  |  |  | zákl. přenesená |  |  |  | 21% |  |  | 0 |  |  |  |  | 0
|  |  |  | sníž. přenesená |  |  |  | 15% |  |  | 0 |  |  |  |  | 0
|  |  |  | nulová |  |  |  | 0% |  |  | 0 |  |  |  |  | 0
|  | Cena s DPH | [6 empty] | v |  |  | CZK |  |  |  | 0
|  | Projektant | [11 empty] | Zpracovatel
|  | Datum a podpis: | [7 empty] | Razítko |  |  |  | Datum a podpis: |  |  | Razítko
|  | Objednavatel | [11 empty] | Uchazeč
|  | Datum a podpis: | [7 empty] | Razítko |  |  |  | Datum a podpis: |  |  | Razítko
REKAPITULACE OBJEKTŮ STAVBY A SOUPISŮ PRACÍ
| Kód: | [6 empty] | 17006-14XT-PA
| Stavba: | [6 empty] | Morava, Napajedla, řkm 161,700-161,975, oprava LB hráze
| Místo: | [6 empty] | Napajedla | [6 empty] | Datum: |  | 9. 5. 2017
| Zadavatel: | [13 empty] | Projektant: |  | Regioprojekt Brno, s.r.o |  |  |  | Informatívní údaje z listů zakázek
| Uchazeč: | [13 empty] | Zpracovatel: |  | Ing. Alena Petříková
| Kód |  |  |  | Popis | [7 empty] | Cena bez DPH [CZK] |  |  |  |  | Cena s DPH [CZK] | Typ |  | z toho Ostat. náklady [CZK] | DPH [CZK] | Normohodiny [h] | DPH základní [CZK] | DPH snížená [CZK] | DPH základní přenesená [CZK] | DPH snížená přenesená [CZK] | Základna DPH základní | Základna DPH snížená | Základna DPH zákl. přenesená | Základna DPH sníž. přenesená | Základna DPH nulová
| Náklady z rozpočtů | [11 empty] | 0 |  |  |  |  | 0 |  |  | 0 | 0 | 0 | 0 | 0 | 0 | 0 | 0 | 0 | 0 | 0 | 0 |  | D | 0 | ###NOIMPORT### | IMPORT | {790aee47-de6e-40ae-b6c9-d9b980d08aac} | {00000000-0000-0000-0000-000000000000}
|  | 17006-14XT-PA |  |  |  | Morava, Napajedla, řkm 161,700-161,975, oprava LB hráze | [6 empty] | 0 |  |  |  |  | 0 | STA |  | 0 | 0 | 0 | 0 | 0 | 0 | 0 | 0 | 0 | 0 | 0 | 0 |  | D | 1 | ###NOIMPORT### | IMPORT | {3457d8f9-1855-4def-a1e4-3dffe293e6a8} | {790aee47-de6e-40ae-b6c9-d9b980d08aac} | 2
/ |  |  | 17006-14XT-PA-01 |  |  |  | SO 01 Oprava hráze | [5 empty] | 0 |  |  |  |  | 0 | Soupis |  | 0 | 0 | 0 | 0 | 0 | 0 | 0 | 0 | 0 | 0 | 0 | 0 |  |  | 2 |  | IMPORT | {91e7e4da-7e85-4401-ac7e-4075220a9336} | {3457d8f9-1855-4def-a1e4-3dffe293e6a8}
/ |  |  | 17006-14XT-PA-02 |  |  |  | SO 02 Vedlejší a ostatní náklady | [5 empty] | 0 |  |  |  |  | 0 | Soupis |  | 0 | 0 | 0 | 0 | 0 | 0 | 0 | 0 | 0 | 0 | 0 | 0 |  |  | 2 |  | IMPORT | {f28bc3d9-92d2-4c13-adcb-a32ef9029acf} | {3457d8f9-1855-4def-a1e4-3dffe293e6a8}

## 17006-14XT-PA-01 - SO 01 ...
[9 empty] | >> skryté sloupce << | [9 empty] | {91e7e4da-7e85-4401-ac7e-4075220a9336} | [5 empty] | DRN | 1000 | 2
[19 empty] | 2 | [5 empty] | ODKOP | 95,001 | 2
| KRYCÍ LIST SOUPISU PRACÍ | [8 empty] | v --- níže se nacházejí doplnkové a pomocné údaje k sestavám --- v | [8 empty] | False | [5 empty] | PAZENI | 50 | 2
[25 empty] | STETOVNICE | 1493,75 | 2
| Stavba: | [23 empty] | TRAVNIK | 4000 | 2
|  | Morava, Napajedla, řkm 161,700-161,975, oprava LB hráze | [22 empty] | ZEMINA | 270 | 2
Objekt:
17006-14XT-PA - Morava, Napajedla, řkm 161,700-161,975, oprava LB hráze
Soupis:
17006-14XT-PA-01 - SO 01 Oprava hráze
| KSO: |  |  |  |  | CC-CZ:
| Místo: |  | Napajedla |  |  | Datum: | 9. 5. 2017
| Zadavatel: |  |  |  |  | IČ:
DIČ:
| Uchazeč: |  |  |  |  | IČ: | Vyplň údaj
|  | Vyplň údaj |  |  |  | DIČ: | Vyplň údaj
| Projektant: |  |  |  |  | IČ: | 00220078
|  | Regioprojekt Brno, s.r.o |  |  |  | DIČ: | CZ00220078
| Zpracovatel: |  |  |  |  | IČ:
|  | Ing. Alena Petříková |  |  |  | DIČ:
Poznámka:
| Cena bez DPH | [5 empty] | 0
|  |  | Základ daně |  |  | Sazba daně | Výše daně
| DPH | základní | 0 |  |  | 21% | 0
|  | snížená | 0 |  |  | 15% | 0
|  | zákl. přenesená | 0 |  |  | 21% | 0
|  | sníž. přenesená | 0 |  |  | 15% | 0
|  | nulová | 0 |  |  | 0% | 0
| Cena s DPH |  |  | v | CZK |  | 0
| Projektant |  |  | Zpracovatel
| Datum a podpis: |  | Razítko | Datum a podpis: |  |  | Razítko
| Objednavatel |  |  | Uchazeč
| Datum a podpis: |  | Razítko | Datum a podpis: |  |  | Razítko
REKAPITULACE ČLENĚNÍ SOUPISU PRACÍ
Stavba:
Morava, Napajedla, řkm 161,700-161,975, oprava LB hráze
Objekt:
17006-14XT-PA - Morava, Napajedla, řkm 161,700-161,975, oprava LB hráze
Soupis:
17006-14XT-PA-01 - SO 01 Oprava hráze
Místo: |  |  | Napajedla |  |  | Datum: | 9. 5. 2017
Zadavatel: | [5 empty] | Projektant: | Regioprojekt Brno, s.r.o
Uchazeč: |  |  | Vyplň údaj |  |  | Zpracovatel: | Ing. Alena Petříková
Kód dílu - Popis | [6 empty] | Cena celkem [CZK]
Náklady ze soupisu prací | [6 empty] | 0 | [12 empty] | -1
| HSV - Práce a dodávky HSV | [5 empty] | 0
| 1 - Zemní práce | [5 empty] | 0
| 998 - Přesun hmot | [5 empty] | 0
SOUPIS PRACÍ
Stavba:
Morava, Napajedla, řkm 161,700-161,975, oprava LB hráze
Objekt:
17006-14XT-PA - Morava, Napajedla, řkm 161,700-161,975, oprava LB hráze
Soupis:
17006-14XT-PA-01 - SO 01 Oprava hráze
Místo: |  |  | Napajedla |  |  | Datum: | 9. 5. 2017
Zadavatel: | [5 empty] | Projektant: | Regioprojekt Brno, s.r.o
Uchazeč: |  |  | Vyplň údaj |  |  | Zpracovatel: | Ing. Alena Petříková
PČ | Typ | Kód | Popis | MJ | Množství | J.cena [CZK] | Cena celkem [CZK] | Cenová soustava |  |  | DPH | J. Nh [h] | Nh celkem [h] | J. hmotnost [t] | Hmotnost celkem [t] | J. suť [t] | Suť Celkem [t]
Náklady soupisu celkem | [6 empty] | 0 | [5 empty] | 0 |  | 135.5363 |  | 0 |  | D | -1 | [13 empty] | 0
| D | HSV | Práce a dodávky HSV |  |  |  | 0 | [5 empty] | 0 |  | 135.5363 |  | 0 | 1 | D | 0 |  |  |  | ROZPOCET | [9 empty] | 0
| D | 1 | Zemní práce |  |  |  | 0 | [5 empty] | 0 |  | 135.5363 |  | 0 | 1 | D | 1 |  |  |  | ROZPOCET | [9 empty] | 0
1 | K | 111301111 | Sejmutí drnu tl do 100 mm s přemístěním do 50 m nebo naložením na dopravní prostředek | m2 | 1000 |  | 0 | CS ÚRS 2019 01 |  |  | základní |  | 0 | 0 | 0 | 0 | 0 | 4 | K | 2 |  |  |  | ROZPOCET |  |  |  | 0 | 0 | 0 | 0 | 0 | 1 | 0 | 4 | -1749037034
| PP |  | Sejmutí drnu tl. do 100 mm, v jakékoliv ploše | [15 empty] | PP | 2
| VV |  | "Na vzdušné straně hráze" 1000 |  | 1000 | [13 empty] | VV | 2 | 2 | True | 0 | ROZPOCET
| VV | DRN | Součet |  | 1000 | [13 empty] | VV | 2 | 4 | True | 1 | ROZPOCET
2 | K | 122201101 | Odkopávky a prokopávky nezapažené v hornině tř. 3 objem do 100 m3 | m3 | 95.001 |  | 0 | CS ÚRS 2019 01 |  |  | základní |  | 0 | 0 | 0 | 0 | 0 | 4 | K | 2 |  |  |  | ROZPOCET |  |  |  | 0 | 0 | 0 | 0 | 0 | 1 | 0 | 4 | -2041552973
| PP |  | Odkopávky a prokopávky nezapažené s přehozením výkopku na vzdálenost do 3 m nebo s naložením na dopravní prostředek v hornině tř. 3 do 100 m3 | [15 empty] | PP | 2
| VV |  | "Odkopávky v místě zhlaví štětovnic - pro zarážení" (81+185)*0,8*0,5*0,6579 |  | 70.001 | [13 empty] | VV | 2 | 2 | True | 0 | ROZPOCET
| VV |  | "Odkopávky ve stísněných prostorech v patě hráze" 50*1*0,625*0,8 |  | 25 | [13 empty] | VV | 2 | 2 | True | 0 | ROZPOCET
| VV | ODKOP | Součet |  | 95.001 | [13 empty] | VV | 2 | 4 | True | 1 | ROZPOCET
3 | K | 122201109 | Příplatek za lepivost u odkopávek v hornině tř. 1 až 3 | m3 | 28.5 |  | 0 | CS ÚRS 2019 01 |  |  | základní |  | 0 | 0 | 0 | 0 | 0 | 4 | K | 2 |  |  |  | ROZPOCET |  |  |  | 0 | 0 | 0 | 0 | 0 | 1 | 0 | 4 | 1818501948
| PP |  | Odkopávky a prokopávky nezapažené s přehozením výkopku na vzdálenost do 3 m nebo s naložením na dopravní prostředek v hornině tř. 3 Příplatek k cenám za lepivost horniny tř. 3 | [15 empty] | PP | 2
| VV |  | ODKOP*0,3 |  | 28.5 | [13 empty] | VV | 2 | 2 | True | 1 | ROZPOCET
4 | K | 151101201 | Zřízení příložného pažení stěn výkopu hl do 4 m | m2 | 50 |  | 0 | CS ÚRS 2019 01 |  |  | základní |  | 0 | 0.000701 | 0.03505 | 0 | 0 | 4 | K | 2 |  |  |  | ROZPOCET |  |  |  | 0 | 0 | 0 | 0 | 0 | 1 | 0 | 4 | -909337791
| PP |  | Zřízení pažení stěn výkopu bez rozepření nebo vzepření příložné, hloubky do 4 m | [15 empty] | PP | 2
| VV |  | "Po odkopávkách ve stísněných prostorech v patě hráze" 50*1 |  | 50 | [13 empty] | VV | 2 | 2 | True | 0 | ROZPOCET
| VV | PAZENI | Součet |  | 50 | [13 empty] | VV | 2 | 4 | True | 1 | ROZPOCET
5 | K | 151101211 | Odstranění příložného pažení stěn hl do 4 m | m2 | 50 |  | 0 | CS ÚRS 2019 01 |  |  | základní |  | 0 | 0 | 0 | 0 | 0 | 4 | K | 2 |  |  |  | ROZPOCET |  |  |  | 0 | 0 | 0 | 0 | 0 | 1 | 0 | 4 | 974067974
| PP |  | Odstranění pažení stěn výkopu s uložením pažin na vzdálenost do 3 m od okraje výkopu příložné, hloubky do 4 m | [15 empty] | PP | 2
| VV |  | PAZENI |  | 50 | [13 empty] | VV | 2 | 2 | True | 1 | ROZPOCET
6 | K | 151101401 | Zřízení vzepření stěn při pažení příložném hl do 4 m | m2 | 50 |  | 0 | CS ÚRS 2019 01 |  |  | základní |  | 0 | 0.0007941 | 0.039705 | 0 | 0 | 4 | K | 2 |  |  |  | ROZPOCET |  |  |  | 0 | 0 | 0 | 0 | 0 | 1 | 0 | 4 | -760746364
| PP |  | Zřízení vzepření zapažených stěn výkopů s potřebným přepažováním při roubení příložném, hloubky do 4 m | [15 empty] | PP | 2
| VV |  | PAZENI |  | 50 | [13 empty] | VV | 2 | 2 | True | 1 | ROZPOCET
7 | K | 151101411 | Odstranění vzepření stěn při pažení příložném hl do 4 m | m2 | 50 |  | 0 | CS ÚRS 2019 01 |  |  | základní |  | 0 | 0 | 0 | 0 | 0 | 4 | K | 2 |  |  |  | ROZPOCET |  |  |  | 0 | 0 | 0 | 0 | 0 | 1 | 0 | 4 | 1667344706
| PP |  | Odstranění vzepření stěn výkopů s uložením materiálu na vzdálenost do 3 m od kraje výkopu při roubení příložném, hloubky do 4 m | [15 empty] | PP | 2
| VV |  | PAZENI |  | 50 | [13 empty] | VV | 2 | 2 | True | 1 | ROZPOCET
8 | K | 153111114 | Příčné řezání ocelových zaberaněných štětovnic z terénu | kus | 511 |  | 0 | CS ÚRS 2019 01 |  |  | základní |  | 0 | 0.00020071 | 0.10256 | 0 | 0 | 4 | K | 2 |  |  |  | ROZPOCET |  |  |  | 0 | 0 | 0 | 0 | 0 | 1 | 0 | 4 | 19343518
| PP |  | Úprava ocelových štětovnic pro štětové stěny řezání z terénu, štětovnic zaberaněných příčné | [15 empty] | PP | 2
| VV |  | "Celkem 511 ks" 511 |  | 511 | [13 empty] | VV | 2 | 2 | True | 1 | ROZPOCET
9 | K | 153112122 | Zaberanění ocelových štětovnic na dl do 8 m ve standardních podmínkách z terénu | m2 | 1493.75 |  | 0 | CS ÚRS 2019 01 |  |  | základní |  | 0 | 0 | 0 | 0 | 0 | 4 | K | 2 |  |  |  | ROZPOCET |  |  |  | 0 | 0 | 0 | 0 | 0 | 1 | 0 | 4 | 2040095457
| PP |  | Zřízení beraněných stěn z ocelových štětovnic z terénu zaberanění štětovnic ve standardních podmínkách, délky do 8 m | [15 empty] | PP | 2
| VV |  | "Úsek č. 1" 81*5,0 |  | 405 | [13 empty] | VV | 2 | 2 | True | 0 | ROZPOCET
| VV |  | "Úsek č. 2" 4,5*4,5+4,0*30,0+6*3,5 |  | 161.25 | [13 empty] | VV | 2 | 2 | True | 0 | ROZPOCET
| VV |  | "Úsek č. 3" 185,5*5,0 |  | 927.5 | [13 empty] | VV | 2 | 2 | True | 0 | ROZPOCET
| VV | STETOVNICE | Součet |  | 1493.75 | [13 empty] | VV | 2 | 4 | True | 1 | ROZPOCET
10 | M | RM01 | Štětovnice typ VL 602 | tun | 135.184 |  | 0 |  |  |  | základní |  | 0 | 1 | 135.184 | 0 | 0 | 8 | M | 2 |  |  |  | ROZPOCET |  |  |  | 0 | 0 | 0 | 0 | 0 | 1 | 0 | 4 | 1877657424
| PP |  | štětovnice IIIn dle EN 10248-1, S240GP | [15 empty] | PP | 2
| P |  | Poznámka k položce: Původně viz položka URS 159202200 (štětovnice IIIn dle EN 10248-1, S240GP). Změna typu a profilu štětovnice. | [15 empty] | P | 2
| VV |  | STETOVNICE*90,5/1000 |  | 135.184 | [13 empty] | VV | 2 | 2 | True | 1 | ROZPOCET
11 | K | 162301102 | Vodorovné přemístění do 1000 m výkopku/sypaniny z horniny tř. 1 až 4 | m3 | 190.002 |  | 0 | CS ÚRS 2019 01 |  |  | základní |  | 0 | 0 | 0 | 0 | 0 | 4 | K | 2 |  |  |  | ROZPOCET |  |  |  | 0 | 0 | 0 | 0 | 0 | 1 | 0 | 4 | 163818996
| PP |  | Vodorovné přemístění výkopku nebo sypaniny po suchu na obvyklém dopravním prostředku, bez naložení výkopku, avšak se složením bez rozhrnutí z horniny tř. 1 až 4 na vzdálenost přes 500 do 1 000 m | [15 empty] | PP | 2
| VV |  | "Odvoz na mezideponii a z mezideponie zpět" ODKOP*2 |  | 190.002 | [13 empty] | VV | 2 | 2 | True | 1 | ROZPOCET
12 | K | 167101101 | Nakládání výkopku z hornin tř. 1 až 4 do 100 m3 | m3 | 95.001 |  | 0 | CS ÚRS 2019 01 |  |  | základní |  | 0 | 0 | 0 | 0 | 0 | 4 | K | 2 |  |  |  | ROZPOCET |  |  |  | 0 | 0 | 0 | 0 | 0 | 1 | 0 | 4 | 318975769
| PP |  | Nakládání, skládání a překládání neulehlého výkopku nebo sypaniny nakládání, množství do 100 m3, z hornin tř. 1 až 4 | [15 empty] | PP | 2
| VV |  | "Odvoz z mezideponie" ODKOP |  | 95.001 | [13 empty] | VV | 2 | 2 | True | 1 | ROZPOCET
13 | K | 171101101 | Uložení sypaniny z hornin soudržných do násypů zhutněných na 95 % PS | m3 | 365.001 |  | 0 | CS ÚRS 2019 01 |  |  | základní |  | 0 | 0 | 0 | 0 | 0 | 4 | K | 2 |  |  |  | ROZPOCET |  |  |  | 0 | 0 | 0 | 0 | 0 | 1 | 0 | 4 | -197483649
| PP |  | Uložení sypaniny do násypů s rozprostřením sypaniny ve vrstvách a s hrubým urovnáním zhutněných s uzavřením povrchu násypu z hornin soudržných s předepsanou mírou zhutnění v procentech výsledků zkoušek Proctor-Standard (dále jen PS) na 95 % PS | [15 empty] | PP | 2
| VV |  | "Násypy po odkopech" ODKOP |  | 95.001 | [13 empty] | VV | 2 | 2 | True | 0 | ROZPOCET
| VV | ZEMINA | "Násyp pro rozšíření korynu hráze a násyp nad zhlavím štětovnic" 270 |  | 270 | [13 empty] | VV | 2 | 2 | True | 0 | ROZPOCET
| VV |  | Součet |  | 365.001 | [13 empty] | VV | 2 | 4 | True | 1 | ROZPOCET
14 | K | 171201201 | Uložení sypaniny na skládky | m3 | 95.001 |  | 0 | CS ÚRS 2019 01 |  |  | základní |  | 0 | 0 | 0 | 0 | 0 | 4 | K | 2 |  |  |  | ROZPOCET |  |  |  | 0 | 0 | 0 | 0 | 0 | 1 | 0 | 4 | -1049057451
| PP |  | Uložení sypaniny na skládky | [15 empty] | PP | 2
| VV |  | "Uložení výkopku na mezideponii" ODKOP |  | 95.001 | [13 empty] | VV | 2 | 2 | True | 1 | ROZPOCET
15 | K | 181202301 | Úprava pláně na násypech bez zhutnění | m2 | 4000 |  | 0 | CS ÚRS 2019 01 |  |  | základní |  | 0 | 0 | 0 | 0 | 0 | 4 | K | 2 |  |  |  | ROZPOCET |  |  |  | 0 | 0 | 0 | 0 | 0 | 1 | 0 | 4 | 1486698521
| PP |  | Úprava pláně na stavbách dálnic strojně na násypech bez zhutnění | [15 empty] | PP | 2
| VV |  | "Závěrečná úprava koruny hráze" 1000 |  | 1000 | [13 empty] | VV | 2 | 2 | True | 0 | ROZPOCET
| VV |  | "Záverečné terénní úpravy" 3000 |  | 3000 | [13 empty] | VV | 2 | 2 | True | 0 | ROZPOCET
| VV | TRAVNIK | Součet |  | 4000 | [13 empty] | VV | 2 | 4 | True | 1 | ROZPOCET
16 | K | 181411121 | Založení lučního trávníku výsevem plochy do 1000 m2 v rovině a ve svahu do 1:5 | m2 | 4000 |  | 0 | CS ÚRS 2019 01 |  |  | základní |  | 0 | 0 | 0 | 0 | 0 | 4 | K | 2 |  |  |  | ROZPOCET |  |  |  | 0 | 0 | 0 | 0 | 0 | 1 | 0 | 4 | -228389579
| PP |  | Založení trávníku na půdě předem připravené plochy do 1000 m2 výsevem včetně utažení lučního v rovině nebo na svahu do 1:5 | [15 empty] | PP | 2
| VV |  | TRAVNIK |  | 4000 | [13 empty] | VV | 2 | 2 | True | 1 | ROZPOCET
17 | M | 005724720 | osivo směs travní krajinná-rovinná | kg | 140 |  | 0 | CS ÚRS 2019 01 |  |  | základní |  | 0 | 0.001 | 0.14 | 0 | 0 | 8 | M | 2 |  |  |  | ROZPOCET |  |  |  | 0 | 0 | 0 | 0 | 0 | 1 | 0 | 4 | 1877969044
| PP |  | osivo směs travní krajinná-rovinná | [15 empty] | PP | 2
| VV |  | 4000*0,035 'Přepočtené koeficientem množství |  | 140 | [13 empty] | VV | 2 | 2 | False | 1 | ROZPOCET
18 | K | 181411123 | Založení lučního trávníku výsevem plochy do 1000 m2 ve svahu do 1:1 | m2 | 1000 |  | 0 | CS ÚRS 2019 01 |  |  | základní |  | 0 | 0 | 0 | 0 | 0 | 4 | K | 2 |  |  |  | ROZPOCET |  |  |  | 0 | 0 | 0 | 0 | 0 | 1 | 0 | 4 | 386874562
| PP |  | Založení trávníku na půdě předem připravené plochy do 1000 m2 výsevem včetně utažení lučního na svahu přes 1:2 do 1:1 | [15 empty] | PP | 2
| VV |  | "Na vzdušné straně hráze" 1000 |  | 1000 | [13 empty] | VV | 2 | 2 | True | 1 | ROZPOCET
19 | M | 005724740 | osivo směs travní krajinná-svahová | kg | 35 |  | 0 | CS ÚRS 2019 01 |  |  | základní |  | 0 | 0.001 | 0.035 | 0 | 0 | 8 | M | 2 |  |  |  | ROZPOCET |  |  |  | 0 | 0 | 0 | 0 | 0 | 1 | 0 | 4 | 209691214
| PP |  | osivo směs travní krajinná-svahová | [15 empty] | PP | 2
| VV |  | 1000*0,035 'Přepočtené koeficientem množství |  | 35 | [13 empty] | VV | 2 | 2 | False | 1 | ROZPOCET
20 | K | R001 | Rozprostření drnu pl přes 500 m2 ve svahu přes 1:5 tl vrstvy do 250 mm | m2 | 4000 |  | 0 |  |  |  | základní |  | 0 | 0 | 0 | 0 | 0 | 4 | K | 2 |  |  |  | ROZPOCET |  |  |  | 0 | 0 | 0 | 0 | 0 | 1 | 0 | 4 | -343163485
| PP |  | Rozprostření a urovnání ornice ve svahu sklonu přes 1:5 při souvislé ploše přes 500 m2, tl. vrstvy přes 200 do 250 mm | [15 empty] | PP | 2
| VV |  | DRN/0,25 |  | 4000 | [13 empty] | VV | 2 | 2 | True | 1 | ROZPOCET
21 | K | R002 | Zajištění vhodné zeminy do násypu konstrukce hráze | m3 | 270 |  | 0 |  |  |  | základní |  | 0 | 0 | 0 | 0 | 0 | 4 | K | 2 |  |  |  | ROZPOCET |  |  |  | 0 | 0 | 0 | 0 | 0 | 1 | 0 | 4 | -268379770
| PP |  | Zajištění vhodné zeminy do násypu konstrukce hráze | [15 empty] | PP | 2
| VV |  | ZEMINA |  | 270 | [13 empty] | VV | 2 | 2 | True | 1 | ROZPOCET
22 | K | R003 | Přeřezání kořenů bránících zaražení štětovnic | kpl | 1 |  | 0 |  |  |  | základní |  | 0 | 0 | 0 | 0 | 0 | 4 | K | 2 |  |  |  | ROZPOCET |  |  |  | 0 | 0 | 0 | 0 | 0 | 1 | 0 | 4 | 1928048853
| PP |  | Přeřezání kořenů bránících zaražení štětovnic | [15 empty] | PP | 2
| VV |  | 1 |  | 1 | [13 empty] | VV | 2 | 2 | True | 1 | ROZPOCET
23 | K | R004 | Přeřezání stávajících potrubí bránících zarážení štětovnic | kpl | 1 |  | 0 |  |  |  | základní |  | 0 | 0 | 0 | 0 | 0 | 4 | K | 2 |  |  |  | ROZPOCET |  |  |  | 0 | 0 | 0 | 0 | 0 | 1 | 0 | 4 | -2053739032
| PP |  | Přeřezání stávajících potrubí bránících zarážení štětovnic | [15 empty] | PP | 2
| VV |  | 1 |  | 1 | [13 empty] | VV | 2 | 2 | True | 1 | ROZPOCET
| D | 998 | Přesun hmot |  |  |  | 0 | [5 empty] | 0 |  | 0 |  | 0 | 1 | D | 1 |  |  |  | ROZPOCET | [9 empty] | 0
24 | K | 998332011 | Přesun hmot pro úpravy vodních toků a kanály | t | 135.536 |  | 0 | CS ÚRS 2019 01 |  |  | základní |  | 0 | 0 | 0 | 0 | 0 | 4 | K | 2 |  |  |  | ROZPOCET |  |  |  | 0 | 0 | 0 | 0 | 0 | 1 | 0 | 4 | -1056268320
| PP |  | Přesun hmot pro úpravy vodních toků a kanály, hráze rybníků apod. dopravní vzdálenost do 500 m | [15 empty] | PP | 2
25 | K | 998332091 | Příplatek k přesunu hmot pro úpravy vodních toků za zvětšený přesun do 1000 m | t | 135.536 |  | 0 | CS ÚRS 2019 01 |  |  | základní |  | 0 | 0 | 0 | 0 | 0 | 4 | K | 2 |  |  |  | ROZPOCET |  |  |  | 0 | 0 | 0 | 0 | 0 | 1 | 0 | 4 | 711371779
| PP |  | Přesun hmot pro úpravy vodních toků a kanály, hráze rybníků apod. Příplatek k ceně za zvětšený přesun přes vymezenou největší dopravní vzdálenost do 1 000 m | [15 empty] | PP | 2

## 17006-14XT-PA-02 - SO 02 ...
[9 empty] | >> skryté sloupce << | [9 empty] | {f28bc3d9-92d2-4c13-adcb-a32ef9029acf} | [5 empty] | DUBY | 10 | 2
[19 empty] | 2 | [5 empty] | PANEL | 2010 | 2
| KRYCÍ LIST SOUPISU PRACÍ | [8 empty] | v --- níže se nacházejí doplnkové a pomocné údaje k sestavám --- v | [8 empty] | False | [5 empty] | VYKOP | 57,96 | 2
[25 empty] | ZASYP | 88,872 | 2
Stavba:
Morava, Napajedla, řkm 161,700-161,975, oprava LB hráze
Objekt:
17006-14XT-PA - Morava, Napajedla, řkm 161,700-161,975, oprava LB hráze
Soupis:
17006-14XT-PA-02 - SO 02 Vedlejší a ostatní náklady
| KSO: |  |  |  |  | CC-CZ:
| Místo: |  | Napajedla |  |  | Datum: | 9. 5. 2017
| Zadavatel: |  |  |  |  | IČ:
DIČ:
| Uchazeč: |  |  |  |  | IČ: | Vyplň údaj
|  | Vyplň údaj |  |  |  | DIČ: | Vyplň údaj
| Projektant: |  |  |  |  | IČ: | 00220078
|  | Regioprojekt Brno, s.r.o |  |  |  | DIČ: | CZ00220078
| Zpracovatel: |  |  |  |  | IČ:
|  | Ing. Alena Petříková |  |  |  | DIČ:
Poznámka:
| Cena bez DPH | [5 empty] | 0
|  |  | Základ daně |  |  | Sazba daně | Výše daně
| DPH | základní | 0 |  |  | 21% | 0
|  | snížená | 0 |  |  | 15% | 0
|  | zákl. přenesená | 0 |  |  | 21% | 0
|  | sníž. přenesená | 0 |  |  | 15% | 0
|  | nulová | 0 |  |  | 0% | 0
| Cena s DPH |  |  | v | CZK |  | 0
| Projektant |  |  | Zpracovatel
| Datum a podpis: |  | Razítko | Datum a podpis: |  |  | Razítko
| Objednavatel |  |  | Uchazeč
| Datum a podpis: |  | Razítko | Datum a podpis: |  |  | Razítko
REKAPITULACE ČLENĚNÍ SOUPISU PRACÍ
Stavba:
Morava, Napajedla, řkm 161,700-161,975, oprava LB hráze
Objekt:
17006-14XT-PA - Morava, Napajedla, řkm 161,700-161,975, oprava LB hráze
Soupis:
17006-14XT-PA-02 - SO 02 Vedlejší a ostatní náklady
Místo: |  |  | Napajedla |  |  | Datum: | 9. 5. 2017
Zadavatel: | [5 empty] | Projektant: | Regioprojekt Brno, s.r.o
Uchazeč: |  |  | Vyplň údaj |  |  | Zpracovatel: | Ing. Alena Petříková
Kód dílu - Popis | [6 empty] | Cena celkem [CZK]
Náklady ze soupisu prací | [6 empty] | 0 | [12 empty] | -1
| HSV - Práce a dodávky HSV | [5 empty] | 0
| 1 - Zemní práce | [5 empty] | 0
| 2 - Zakládání | [5 empty] | 0
| 3 - Svislé a kompletní konstrukce | [5 empty] | 0
| 5 - Komunikace pozemní | [5 empty] | 0
| 6 - Úpravy povrchů, podlahy a osazování výplní | [5 empty] | 0
| 9 - Ostatní konstrukce a práce, bourání | [5 empty] | 0
| 997 - Přesun sutě | [5 empty] | 0
| Ostatní - Ostatní | [5 empty] | 0
| 998 - Přesun hmot | [5 empty] | 0
| 999 - Ostatní náklady | [5 empty] | 0
SOUPIS PRACÍ
Stavba:
Morava, Napajedla, řkm 161,700-161,975, oprava LB hráze
Objekt:
17006-14XT-PA - Morava, Napajedla, řkm 161,700-161,975, oprava LB hráze
Soupis:
17006-14XT-PA-02 - SO 02 Vedlejší a ostatní náklady
Místo: |  |  | Napajedla |  |  | Datum: | 9. 5. 2017
Zadavatel: | [5 empty] | Projektant: | Regioprojekt Brno, s.r.o
Uchazeč: |  |  | Vyplň údaj |  |  | Zpracovatel: | Ing. Alena Petříková
PČ | Typ | Kód | Popis | MJ | Množství | J.cena [CZK] | Cena celkem [CZK] | Cenová soustava |  |  | DPH | J. Nh [h] | Nh celkem [h] | J. hmotnost [t] | Hmotnost celkem [t] | J. suť [t] | Suť Celkem [t]
Náklady soupisu celkem | [6 empty] | 0 | [5 empty] | 0 |  | 465.4134 |  | 867.1064 |  | D | -1 | [13 empty] | 0
| D | HSV | Práce a dodávky HSV |  |  |  | 0 | [5 empty] | 0 |  | 465.4134 |  | 867.1064 | 1 | D | 0 |  |  |  | ROZPOCET | [9 empty] | 0
| D | 1 | Zemní práce |  |  |  | 0 | [5 empty] | 0 |  | 0.38953 |  | 826.308 | 1 | D | 1 |  |  |  | ROZPOCET | [9 empty] | 0
1 | K | 111201104 | Odstranění křovin a stromů průměru kmene do 100 mm i s kořeny při LTM jednotlivé plochy do 30 m2 | m2 | 31 |  | 0 | CS ÚRS 2019 01 |  |  | základní |  | 0 | 0 | 0 | 0 | 0 | 4 | K | 2 |  |  |  | ROZPOCET |  |  |  | 0 | 0 | 0 | 0 | 0 | 1 | 0 | 4 | -704132422
| PP |  | Odstranění křovin a stromů s odstraněním kořenů průměru kmene do 100 mm při lesnicko-technických melioracích (LTM) v ploše jednotlivě do 30 m2 | [15 empty] | PP | 2
| VV |  | 15+16 |  | 31 | [13 empty] | VV | 2 | 2 | True | 1 | ROZPOCET
2 | K | 112151111 | Směrové kácení stromů s rozřezáním a odvětvením D kmene do 200 mm | kus | 11 |  | 0 | CS ÚRS 2019 01 |  |  | základní |  | 0 | 0 | 0 | 0 | 0 | 4 | K | 2 |  |  |  | ROZPOCET |  |  |  | 0 | 0 | 0 | 0 | 0 | 1 | 0 | 4 | -526884237
| PP |  | Pokácení stromu směrové v celku s odřezáním kmene a s odvětvením průměru kmene přes 100 do 200 mm | [15 empty] | PP | 2
| VV |  | 11 |  | 11 | [13 empty] | VV | 2 | 2 | True | 1 | ROZPOCET
3 | K | 112251211 | Odstranění pařezů rovině nebo na svahu do 1:5 odfrézováním do hloubky 0,2 m | m2 | 11.29 |  | 0 | CS ÚRS 2019 01 |  |  | základní |  | 0 | 0 | 0 | 0 | 0 | 4 | K | 2 |  |  |  | ROZPOCET |  |  |  | 0 | 0 | 0 | 0 | 0 | 1 | 0 | 4 | -479274476
| PP |  | Odstranění pařezu odfrézováním nebo odvrtáním hloubky do 200 mm v rovině nebo na svahu do 1:5 | [15 empty] | PP | 2
| VV |  | 11*2*3,14*0,12+3 |  | 11.29 | [13 empty] | VV | 2 | 2 | True | 1 | ROZPOCET
7 | K | 131201201 | Hloubení jam zapažených v hornině tř. 3 objemu do 100 m3 | m3 | 57.96 |  | 0 | CS ÚRS 2019 01 |  |  | základní |  | 0 | 0 | 0 | 0 | 0 | 4 | K | 2 |  |  |  | ROZPOCET |  |  |  | 0 | 0 | 0 | 0 | 0 | 1 | 0 | 4 | -1237290907
| PP |  | Hloubení zapažených jam a zářezů s urovnáním dna do předepsaného profilu a spádu v hornině tř. 3 do 100 m3 | [15 empty] | PP | 2
| VV | VYKOP | "Pro bourání šachty" 4,6*4,6*4,2-3,2*2,3*4,2 |  | 57.96 | [13 empty] | VV | 2 | 2 | True | 1 | ROZPOCET
8 | K | 131201209 | Příplatek za lepivost u hloubení jam zapažených v hornině tř. 3 | m3 | 17.388 |  | 0 | CS ÚRS 2019 01 |  |  | základní |  | 0 | 0 | 0 | 0 | 0 | 4 | K | 2 |  |  |  | ROZPOCET |  |  |  | 0 | 0 | 0 | 0 | 0 | 1 | 0 | 4 | 1508097393
| PP |  | Hloubení zapažených jam a zářezů s urovnáním dna do předepsaného profilu a spádu Příplatek k cenám za lepivost horniny tř. 3 | [15 empty] | PP | 2
| VV |  | VYKOP*0,3 |  | 17.388 | [13 empty] | VV | 2 | 2 | True | 1 | ROZPOCET
9 | K | 151101102 | Zřízení příložného pažení a rozepření stěn rýh hl do 4 m | m2 | 84 |  | 0 | CS ÚRS 2019 01 |  |  | základní |  | 0 | 0.00085132 | 0.071511 | 0 | 0 | 4 | K | 2 |  |  |  | ROZPOCET |  |  |  | 0 | 0 | 0 | 0 | 0 | 1 | 0 | 4 | 1736718751
| PP |  | Zřízení pažení a rozepření stěn rýh pro podzemní vedení pro všechny šířky rýhy příložné pro jakoukoliv mezerovitost, hloubky do 4 m | [15 empty] | PP | 2
| VV |  | 4*5,0*4,2 |  | 84 | [13 empty] | VV | 2 | 2 | True | 1 | ROZPOCET
10 | K | 151101301 | Zřízení rozepření stěn při pažení příložném hl do 4 m | m3 | 105 |  | 0 | CS ÚRS 2019 01 |  |  | základní |  | 0 | 0.00045732 | 0.048019 | 0 | 0 | 4 | K | 2 |  |  |  | ROZPOCET |  |  |  | 0 | 0 | 0 | 0 | 0 | 1 | 0 | 4 | -1722575555
| PP |  | Zřízení rozepření zapažených stěn výkopů s potřebným přepažováním při roubení příložném, hloubky do 4 m | [15 empty] | PP | 2
| VV |  | 5,0*5,0*4,2 |  | 105 | [13 empty] | VV | 2 | 2 | True | 1 | ROZPOCET
11 | K | 174101102 | Zásyp v uzavřených prostorech sypaninou se zhutněním | m3 | 88.872 |  | 0 | CS ÚRS 2019 01 |  |  | základní |  | 0 | 0 | 0 | 0 | 0 | 4 | K | 2 |  |  |  | ROZPOCET |  |  |  | 0 | 0 | 0 | 0 | 0 | 1 | 0 | 4 | -634049089
| PP |  | Zásyp sypaninou z jakékoliv horniny s uložením výkopku ve vrstvách se zhutněním v uzavřených prostorách s urovnáním povrchu zásypu | [15 empty] | PP | 2
| VV | ZASYP | VYKOP+3,2*2,3*4,2 |  | 88.872 | [13 empty] | VV | 2 | 2 | True | 1 | ROZPOCET
12 | K | 184102110 | Výsadba dřeviny s balem D do 0,1 m do jamky se zalitím v rovině a svahu do 1:5 | kus | 10 |  | 0 | CS ÚRS 2019 01 |  |  | základní |  | 0 | 0 | 0 | 0 | 0 | 4 | K | 2 |  |  |  | ROZPOCET |  |  |  | 0 | 0 | 0 | 0 | 0 | 1 | 0 | 4 | -1951432528
| PP |  | Výsadba dřeviny s balem do předem vyhloubené jamky se zalitím v rovině nebo na svahu do 1:5, při průměru balu do 100 mm | [15 empty] | PP | 2
| VV | DUBY | 10 |  | 10 | [13 empty] | VV | 2 | 2 | True | 1 | ROZPOCET
13 | M | 026504610 | Dub letní /Quercus robur/ 150-200cm | kus | 10 |  | 0 | CS ÚRS 2019 01 |  |  | základní |  | 0 | 0.027 | 0.27 | 0 | 0 | 8 | M | 2 |  |  |  | ROZPOCET |  |  |  | 0 | 0 | 0 | 0 | 0 | 1 | 0 | 4 | -846138585
| PP |  | Dub letní /Quercus robur/ 150-200cm | [15 empty] | PP | 2
| VV |  | DUBY |  | 10 | [13 empty] | VV | 2 | 2 | True | 1 | ROZPOCET
14 | K | R002 | Zajištění vhodné zeminy do násypu konstrukce hráze | m3 | 40.186 |  | 0 |  |  |  | základní |  | 0 | 0 | 0 | 0 | 0 | 4 | K | 2 |  |  |  | ROZPOCET |  |  |  | 0 | 0 | 0 | 0 | 0 | 1 | 0 | 4 | -2078190391
| PP |  | Zajištění vhodné zeminy do násypu konstrukce hráze | [15 empty] | PP | 2
| P |  | Poznámka k položce: Zemina CS, CS, SM, MS, CL a CI: včetně těžení, nákupu a dopravy. | [15 empty] | P | 2
| VV |  | (ZASYP-VYKOP)*1,3 |  | 40.186 | [13 empty] | VV | 2 | 2 | True | 1 | ROZPOCET
15 | K | R015 | Přesazení stávajících dubů průměru do 100 mm | kus | 10 |  | 0 |  |  |  | základní |  | 0 | 0 | 0 | 0 | 0 | 4 | K | 2 |  |  |  | ROZPOCET |  |  |  | 0 | 0 | 0 | 0 | 0 | 1 | 0 | 4 | 200702011
| PP |  | Přesazení stávajících dubů průměru do 100 mm | [15 empty] | PP | 2
| P |  | Poznámka k položce: Zahrnuje: - vykopání dřevin osazení do nádob k přepravě, naložení, vodorovné přemístění do 2 km, opětovné vysazení do vyhloubených jam, zásyp vhodnou zeminou, obsyp mulčovací kůrou, 3x zálivky v odstupu cca 14 dní. | [15 empty] | P | 2
| VV |  | 10 |  | 10 | [13 empty] | VV | 2 | 2 | True | 1 | ROZPOCET
4 | K | R017 | Rozebrání zpevněných ploch ze silničních dílců | m2 | 2010 |  | 0 | CS ÚRS 2019 01 |  |  | základní |  | 0 | 0 | 0 | 0.355 | 713.55 | 4 | K | 2 |  |  |  | ROZPOCET |  |  |  | 0 | 0 | 0 | 0 | 0 | 1 | 0 | 4 | 1255184036
| PP |  | Rozebírání zpevněných ploch s přemístěním na skládku na vzdálenost do 20 m nebo s naložením na dopravní prostředek ze silničních panelů | [15 empty] | PP | 2
| VV |  | PANEL |  | 2010 | [13 empty] | VV | 2 | 2 | True | 1 | ROZPOCET
5 | K | R018 | Odstranění podkladů zpevněných ploch z kameniva drceného | m3 | 85.5 |  | 0 | CS ÚRS 2019 01 |  |  | základní |  | 0 | 0 | 0 | 1.3 | 111.15 | 4 | K | 2 |  |  |  | ROZPOCET |  |  |  | 0 | 0 | 0 | 0 | 0 | 1 | 0 | 4 | 1053100445
| PP |  | Odstranění podkladů zpevněných ploch s přemístěním na skládku na vzdálenost do 20 m nebo s naložením na dopravní prostředek z kameniva drceného | [15 empty] | PP | 2
| VV |  | PANEL*0,05 |  | 100.5 | [13 empty] | VV | 2 | 2 | True | 0 | ROZPOCET
| VV |  | "Ponechání vrstvy kameniva v prostoru za garážemi" -100*3*0,05 |  | -15 | [13 empty] | VV | 2 | 2 | True | 0 | ROZPOCET
| VV |  | Součet |  | 85.5 | [13 empty] | VV | 2 | 4 | True | 1 | ROZPOCET
6 | K | R019 | Odstranění geotextilií ze základové spáry | m2 | 2010 |  | 0 | CS ÚRS 2019 01 |  |  | základní |  | 0 | 0 | 0 | 0.0008 | 1.608 | 4 | K | 2 |  |  |  | ROZPOCET |  |  |  | 0 | 0 | 0 | 0 | 0 | 1 | 0 | 4 | 468265413
| PP |  | Odstranění geosyntetik s uložením na vzdálenost do 20 m nebo naložením na dopravní prostředek geotextilie | [15 empty] | PP | 2
| VV |  | PANEL |  | 2010 | [13 empty] | VV | 2 | 2 | True | 1 | ROZPOCET
| D | 2 | Zakládání |  |  |  | 0 | [5 empty] | 0 |  | 434.16 |  | 0 | 1 | D | 1 |  |  |  | ROZPOCET | [9 empty] | 0
16 | K | R016 | Zřízení plochy ze silničních panelů do lože tl 100 mm z kameniva | m2 | 2010 |  | 0 |  |  |  | základní |  | 0 | 0.216 | 434.16 | 0 | 0 | 4 | K | 2 |  |  |  | ROZPOCET |  |  |  | 0 | 0 | 0 | 0 | 0 | 1 | 0 | 4 | 1253134070
| PP |  | Zřízení zpevněné plochy ze silničních panelů osazených do lože tl. 50 mm z kameniva | [15 empty] | PP | 2
| P |  | Poznámka k položce: Původně viz položka URS 291211111. Změna na lože tl. 100 mm včetně zajištění panelů 560 ks - panel silniční 3000-1200-215 300x120x21,5 cm (60t a 30t) | [15 empty] | P | 2
| VV | PANEL | "Plocha pro pojezd těžké mechanizace, v celkové délce po nezpevněných plochách, celková délka 670 m" 670*3 |  | 2010 | [13 empty] | VV | 2 | 2 | True | 1 | ROZPOCET
| D | 3 | Svislé a kompletní konstrukce |  |  |  | 0 | [5 empty] | 0 |  | 0 |  | 40.7984 | 1 | D | 1 |  |  |  | ROZPOCET | [9 empty] | 0
17 | K | 358325114 | Bourání stoky kompletní nebo vybourání otvorů z železobetonu plochy do 4 m2 | m3 | 16.916 |  | 0 | CS ÚRS 2019 01 |  |  | základní |  | 0 | 0 | 0 | 2.4 | 40.5984 | 4 | K | 2 |  |  |  | ROZPOCET |  |  |  | 0 | 0 | 0 | 0 | 0 | 1 | 0 | 4 | -240384160
| PP |  | Bourání stoky kompletní nebo vybourání otvorů průřezové plochy do 4 m2 ve stokách ze zdiva z železobetonu | [15 empty] | PP | 2
| VV |  | (3,2*2,3-2,6*1,7)*3,0+3,2*2,3*(0,3+0,8) |  | 16.916 | [13 empty] | VV | 2 | 2 | True | 1 | ROZPOCET
19 | K | R001 | Zaslepení kanalizačního potrubí | kpl | 1 |  | 0 |  |  |  | základní |  | 0 | 0 | 0 | 0 | 0 | 4 | K | 2 |  |  |  | ROZPOCET |  |  |  | 0 | 0 | 0 | 0 | 0 | 1 | 0 | 4 | -1177704844
| PP |  | Zaslepení kanalizačního potrubí | [15 empty] | PP | 2
| P |  | Poznámka k položce: Zaslepení kanalizačního potrubí (předpokládá se DN 300) po vybourané šachtě. Zacpání potrubí tkaninou a vyplnění potrubí na délku 1,0 m betonem C 16/20. Včetně veškěrého materiálu a práce. | [15 empty] | P | 2
| VV |  | 1 |  | 1 | [13 empty] | VV | 2 | 2 | True | 1 | ROZPOCET
18 | K | R003 | Osazení jímky z PP na obetonování objemu 2000 l pro usazení do terénu | kus | 1 |  | 0 | CS ÚRS 2019 01 |  |  | základní |  | 0 | 0 | 0 | 0 | 0 | 4 | K | 2 |  |  |  | ROZPOCET |  |  |  | 0 | 0 | 0 | 0 | 0 | 1 | 0 | 4 | 1556404545
| PP |  | Osazení plastové jímky z polypropylenu PP na obetonování objemu 2000 l | [15 empty] | PP | 2
| VV |  | 1 |  | 1 | [13 empty] | VV | 2 | 2 | True | 1 | ROZPOCET
20 | K | R006 | Demontáž a obnova dřevěného přístřešku | kpl | 1 |  | 0 |  |  |  | základní |  | 0 | 0 | 0 | 0 | 0 | 4 | K | 2 |  |  |  | ROZPOCET |  |  |  | 0 | 0 | 0 | 0 | 0 | 1 | 0 | 4 | 198457866
| PP |  | Demontáž a obnova dřevěného přístřešku | [15 empty] | PP | 2
| P |  | Poznámka k položce: demontáž dřevěného zastřešeného přístřešku: - půdorysných rozměrů 12 x 6 m výšky do 4,0 m, - umístěného na 12 dřevěných stojkách, - přiveněného k betonovému povrchu kováním, včetně: demontáže, vodorovného přemístění do 500 m na místo dočasné deponie a přemístění zpět, opětovné motnáže, včetně případné výměny kování. | [15 empty] | P | 2
21 | K | R007 | Demontáž a obnova sloupu areálového osvětlení | kpl | 1 |  | 0 |  |  |  | základní |  | 0 | 0 | 0 | 0 | 0 | 4 | K | 2 |  |  |  | ROZPOCET |  |  |  | 0 | 0 | 0 | 0 | 0 | 1 | 0 | 4 | -64713463
| PP |  | Demontáž a obnova sloupu areálového osvětlení | [15 empty] | PP | 2
| P |  | Poznámka k položce: Demontáž a obnova sloupu areálového osvětlení: -demontáž elektrického vedení i stavební části sloupu, včetně vodorovného přemístění na mezideponii a zpět do 500 m, opětovná montáž kompletu a zajištění opětvoné funkčnosti. | [15 empty] | P | 2
22 | K | R008 | Demontáž dřevěného schodiště včetně kovového zábradlí | kpl | 1 |  | 0 |  |  |  | základní |  | 0 | 0 | 0 | 0.2 | 0.2 | 4 | K | 2 |  |  |  | ROZPOCET |  |  |  | 0 | 0 | 0 | 0 | 0 | 1 | 0 | 4 | 1853252976
| PP |  | Demontáž dřevěného schodiště včetně kovového zábradlí | [15 empty] | PP | 2
| P |  | Poznámka k položce: Demontáž dřevěného schodiště délky 3,0 m šířky 0,8 m včetně dvojtyčového pozinkovaného zábradlí výšky 1,0 m. | [15 empty] | P | 2
23 | K | R009 | Demontáž a obnova plechového oplocení | bm | 20 |  | 0 |  |  |  | základní |  | 0 | 0 | 0 | 0 | 0 | 4 | K | 2 |  |  |  | ROZPOCET |  |  |  | 0 | 0 | 0 | 0 | 0 | 1 | 0 | 4 | -1452334935
| PP |  | Demontáž a obnova plechového oplocení | [15 empty] | PP | 2
| P |  | Poznámka k položce: Zahrnuje: - demontáž oplechování do výšky 3,0 m, - odřezání stávajících ocelových sloupků a demontáž dvou řad lišt, - odstranění původní barvy, rzi a odměštění, - navaření sloupků a opětovné osazení lišt, - natření sloupků a dvou řad lišt (2 vrstvy základního nátěru, tři vrstvy vrchního nátěru), - osazení nového vlnitého plechu výšky 3,0 m (plech vlnitý, pozink), - včetně montáže,dodávky, materiálu a upevňovacího materiálu, vodorovných přesunů a dočasného uložení opětovně použitého materiálu. | [15 empty] | P | 2
| VV |  | 20 |  | 20 | [13 empty] | VV | 2 | 2 | True | 1 | ROZPOCET
24 | K | R010 | Demontáž a obnova pletivového oplocení s novým pletivem | bm | 192 |  | 0 |  |  |  | základní |  | 0 | 0 | 0 | 0 | 0 | 4 | K | 2 |  |  |  | ROZPOCET |  |  |  | 0 | 0 | 0 | 0 | 0 | 1 | 0 | 4 | 253253621
| PP |  | Demontáž a obnova pletivového oplocení s novým pletivem | [15 empty] | PP | 2
| P |  | Poznámka k položce: Zahrnuje: - demontáž pletiva, - demontáž branky, - odřezání stávajících ocelových sloupků a vzpěr, - odstranění původní barvy, rzi a odmaštění sloupků, vzpěr a konstrukce branky, - navaření, natření sloupků a vzpěr (2 vrstvy základního nátěru, tři vrstvy vrchního nátěru stejného barevného odstínu jako stávající oplocení – tmavě zelená), - osazení a natření branky včetně nových pantů, - osazení nového pletiva výšky 2,0 m a opětovné osazení branky (pletivo pogumované barva stejná jako nátěr sloupků – tmavě zelená), - včetně napínacích dratů, - včetně montáže, dodávky, materiálu a upevňovacího materiálu, vodorovných přesunů a dočasného uložení opětovně použitého materiálu | [15 empty] | P | 2
| VV |  | 192 |  | 192 | [13 empty] | VV | 2 | 2 | True | 1 | ROZPOCET
25 | K | R011 | Demontáž pletivového oplocení včetně sloupků a vzpěr | bm | 20 |  | 0 |  |  |  | základní |  | 0 | 0 | 0 | 0 | 0 | 4 | K | 2 |  |  |  | ROZPOCET |  |  |  | 0 | 0 | 0 | 0 | 0 | 1 | 0 | 4 | 545972337
| PP |  | Demontáž pletivového oplocení včetně sloupků a vzpěr | [15 empty] | PP | 2
| P |  | Poznámka k položce: Zahrnuje: - demontáž a odstranění sloupků, rozpěr a pletiva včetně betonových patek sloupků. | [15 empty] | P | 2
| VV |  | 20 |  | 20 | [13 empty] | VV | 2 | 2 | True | 1 | ROZPOCET
26 | K | R012 | Pletivové oplocení výšky 2,0 m včetně sloupků a vzpěr | bm | 20 |  | 0 |  |  |  | základní |  | 0 | 0 | 0 | 0 | 0 | 4 | K | 2 |  |  |  | ROZPOCET |  |  |  | 0 | 0 | 0 | 0 | 0 | 1 | 0 | 4 | 1102784160
| PP |  | Pletivové oplocení výšky 2,0 m včetně sloupků a vzpěr | [15 empty] | PP | 2
| P |  | Poznámka k položce: Zahrnuje: - osazení 8 ks plotových sloupků v rozestupu 3,0 m (h = 2,15 m nad zemí) a 4 ks plotových vzpěr, včetně betonových patek, při vzdálenosti sloupků 2,5 m, - natření sloupků (2 vrstvy základního nátěru, tři vrstvy vrchního nátěru stejného barevného odstínu jako stávající oplocení – tmavě zelená), - osazení nového pletiva výšky 2,0 m (pletivo pogumované barva stejná jako nátěr sloupků – tmavě zelená), - včetně napínacích dratů, - včetně montáže, dodávky, materiálu a upevňovacího materiálu. | [15 empty] | P | 2
| VV |  | 20 |  | 20 | [13 empty] | VV | 2 | 2 | True | 1 | ROZPOCET
27 | K | R013 | Demontáž a obnova dřevěného prknového oplocení s betonovými sloupky | bm | 20 |  | 0 |  |  |  | základní |  | 0 | 0 | 0 | 0 | 0 | 4 | K | 2 |  |  |  | ROZPOCET |  |  |  | 0 | 0 | 0 | 0 | 0 | 1 | 0 | 4 | -223714558
| PP |  | Demontáž a obnova dřevěného prknového oplocení s betonovými sloupky | [15 empty] | PP | 2
| P |  | Poznámka k položce: Zahrnuje: - demontáž výplně z dřevěných prken: výšky 1,8 m v délce 14,5 m, výšky 2,0 m v délce 6,0 m, - demontáž 2 řad dřevěných trámků, - demontáž betonových sloupků v počtu 7 ks včetně případných betonových patek, - opětovné zabetonování stávajících betonových sloupků do patek, - osazení 2 řad trámků a výplně z prken, - dřevěná část bude hloubkově naimpregnována a netřena dvěma vrstvami tmavě-hnědé barvy, - včetně montáže, dodávky, materiálu a upevňovacího materiálu, vodorovných přesunů a dočasného uložení opětovně použitého materiálu. | [15 empty] | P | 2
| VV |  | 20 |  | 20 | [13 empty] | VV | 2 | 2 | True | 1 | ROZPOCET
28 | K | R014 | Rozebrání a obnova dláždění | m2 | 50 |  | 0 |  |  |  | základní |  | 0 | 0 | 0 | 0 | 0 | 4 | K | 2 |  |  |  | ROZPOCET |  |  |  | 0 | 0 | 0 | 0 | 0 | 1 | 0 | 4 | -1338082633
| PP |  | Rozebrání a obnova dláždění | [15 empty] | PP | 2
| P |  | Poznámka k položce: Zahrnuje: - rozebrání stávající betonové dlažby, plošné hladké 30x30x4,5 Standard, u zázemí fotbalového hřiště a její obnova s předpokladem výměny 25 m2 dlaždic, - včetně doplnění podsypu ze štěrkodrti, - včetně demontáže, montáže, dodávky, materiálu, vodorovných přesunů a dočasného uložení opětovně použitého materiálu. | [15 empty] | P | 2
| VV |  | 50 |  | 50 | [13 empty] | VV | 2 | 2 | True | 1 | ROZPOCET
| D | 5 | Komunikace pozemní |  |  |  | 0 | [5 empty] | 0 |  | 8.3 |  | 0 | 1 | D | 1 |  |  |  | ROZPOCET | [9 empty] | 0
30 | K | 572274116 | Oprava trhlin a výtluků infračerveným topným zařízením v komunikaci plochy do 100 m2 tl do 50 mm | m2 | 100 |  | 0 | CS ÚRS 2019 01 |  |  | základní |  | 0 | 0.083 | 8.3 | 0 | 0 | 4 | K | 2 |  |  |  | ROZPOCET |  |  |  | 0 | 0 | 0 | 0 | 0 | 1 | 0 | 4 | -1910854166
| PP |  | Oprava trhlin a výtluků pomocí infračerveného topného zařízení v komunikaci, plochy přes 10 do 100 m2, tloušťky přes 30 do 50 mm | [15 empty] | PP | 2
| VV |  | "Předpoklad nutných oprav 100 m2" 100 |  | 100 | [13 empty] | VV | 2 | 2 | True | 1 | ROZPOCET
29 | K | R005 | Pasportizace a opravy povrchu cyklostezky | kpl | 1 |  | 0 |  |  |  | základní |  | 0 | 0 | 0 | 0 | 0 | 4 | K | 2 |  |  |  | ROZPOCET |  |  |  | 0 | 0 | 0 | 0 | 0 | 1 | 0 | 4 | -216833534
| PP |  | Pasportizace a opravy povrchu cyklostezky | [15 empty] | PP | 2
| P |  | Poznámka k položce: Pasportizace cyklostezky před výstavbou. | [15 empty] | P | 2
| D | 6 | Úpravy povrchů, podlahy a osazování výplní |  |  |  | 0 | [5 empty] | 0 |  | 21.182 |  | 0 | 1 | D | 1 |  |  |  | ROZPOCET | [9 empty] | 0
31 | K | R004 | Pasportizace zdiva přilehlých nemovistostí | kpl | 1 |  | 0 |  |  |  | základní |  | 0 | 0 | 0 | 0 | 0 | 4 | K | 2 |  |  |  | ROZPOCET |  |  |  | 0 | 0 | 0 | 0 | 0 | 1 | 0 | 4 | -1252528463
| PP |  | Pasportizace zdiva přilehlých nemovistostí | [15 empty] | PP | 2
32 | K | R020 | Oprava štukové omítky složitosti 2 v rozsahu do 10% | m3 | 3560 |  | 0 |  |  |  | základní |  | 0 | 0.00595 | 21.182 | 0 | 0 | 4 | K | 2 |  |  |  | ROZPOCET |  |  |  | 0 | 0 | 0 | 0 | 0 | 1 | 0 | 4 | -1682071057
| PP |  | Oprava štukové omítky složitosti 2 v rozsahu do 10% | [15 empty] | PP | 2
| P |  | Poznámka k položce: Původně viz položka URS 622325301: opravy vnitřních i vnejších omítek včetně materiálu, nákupu, dopravy a veškěrých realizačních prací. Uvažováno v m3 budov nemovistostí. | [15 empty] | P | 2
| VV |  | "Předpoklad nutných oprav na pozemku p.č. 1073" (10*10)*5 |  | 500 | [13 empty] | VV | 2 | 2 | True | 0 | ROZPOCET
| VV |  | "Předpoklad nutných oprav budovy zázemí fotbalového hřiště" (45*10+6*15)*3,5 |  | 1890 | [13 empty] | VV | 2 | 2 | True | 0 | ROZPOCET
| VV |  | "Předpoklad nutných oprav na stávajících garážích" (60*6,5)*3 |  | 1170 | [13 empty] | VV | 2 | 2 | True | 0 | ROZPOCET
| VV |  | Součet |  | 3560 | [13 empty] | VV | 2 | 4 | True | 1 | ROZPOCET
| D | 9 | Ostatní konstrukce a práce, bourání |  |  |  | 0 | [5 empty] | 0 |  | 1.3819 |  | 0 | 1 | D | 1 |  |  |  | ROZPOCET | [9 empty] | 0
33 | K | 919726123 | Geotextilie pro ochranu, separaci a filtraci netkaná měrná hmotnost do 500 g/m2 | m2 | 2010 |  | 0 | CS ÚRS 2019 01 |  |  | základní |  | 0 | 0.0006875 | 1.3819 | 0 | 0 | 4 | K | 2 |  |  |  | ROZPOCET |  |  |  | 0 | 0 | 0 | 0 | 0 | 1 | 0 | 4 | -224528144
| PP |  | Geotextilie netkaná pro ochranu, separaci nebo filtraci měrná hmotnost přes 300 do 500 g/m2 | [15 empty] | PP | 2
| PSC |  | Poznámka k souboru cen: 1. V cenách jsou započteny i náklady na položení a dodání geotextilie včetně přesahů. | [15 empty] | PSC | 2
| VV |  | PANEL |  | 2010 | [13 empty] | VV | 2 | 2 | True | 1 | ROZPOCET
| D | 997 | Přesun sutě |  |  |  | 0 | [5 empty] | 0 |  | 0 |  | 0 | 1 | D | 1 |  |  |  | ROZPOCET | [9 empty] | 0
34 | K | R67 | Likvidace vybouraných hmot v souladu se zk. O odpadech č 185/2001 Sb. v platném znění | kpl | 1 |  | 0 |  |  |  | základní |  | 0 | 0 | 0 | 0 | 0 | 4 | K | 2 |  |  |  | ROZPOCET |  |  |  | 0 | 0 | 0 | 0 | 0 | 1 | 0 | 4 | -1414152939
| PP |  | Likvidace vybouraných hmot v souladu se zk. O odpadech č 185/2001 Sb. v platném znění. | [15 empty] | PP | 2
| P |  | Poznámka k položce: Odvoz a likvidace veškěrého vybouraného materiálu a sutě z bourání stávající jímky, demontáže oplocení včetně patek, oprav cyklostezky a přilehlých nemovitostí. Včetně dřevního materiálu po kácení. Předpokládá se celkové množství veškerého materiálu do 100 t. Součástí položky je doprava, potřebná manipulace s vybouranými hmotami a poplatky za uložení sutě na skládku. Předpokládá se odvoz na skládku ve vzdálenosti do cca 25 km. | [15 empty] | P | 2
| D | Ostatní | Ostatní |  |  |  | 0 | [5 empty] | 0 |  | 0 |  | 0 | 4 | D | 0 |  |  |  | ROZPOCET | [9 empty] | 0
| D | 998 | Přesun hmot |  |  |  | 0 | [5 empty] | 0 |  | 0 |  | 0 | 4 | D | 1 |  |  |  | ROZPOCET | [9 empty] | 0
35 | K | 998332011 | Přesun hmot pro úpravy vodních toků a kanály | t | 465.413 |  | 0 | CS ÚRS 2019 01 |  |  | základní |  | 0 | 0 | 0 | 0 | 0 | 4 | K | 2 |  |  |  | ROZPOCET |  |  |  | 0 | 0 | 0 | 0 | 0 | 1 | 0 | 4 | 1963735660
| PP |  | Přesun hmot pro úpravy vodních toků a kanály, hráze rybníků apod. dopravní vzdálenost do 500 m | [15 empty] | PP | 2
| PSC |  | Poznámka k souboru cen: 1. Ceny jsou určeny pro jakoukoliv konstrukčně-materiálovou charakteristiku. | [15 empty] | PSC | 2
36 | K | 998332091 | Příplatek k přesunu hmot pro úpravy vodních toků za zvětšený přesun do 1000 m | t | 465.413 |  | 0 | CS ÚRS 2019 01 |  |  | základní |  | 0 | 0 | 0 | 0 | 0 | 4 | K | 2 |  |  |  | ROZPOCET |  |  |  | 0 | 0 | 0 | 0 | 0 | 1 | 0 | 4 | 26204621
| PP |  | Přesun hmot pro úpravy vodních toků a kanály, hráze rybníků apod. Příplatek k ceně za zvětšený přesun přes vymezenou největší dopravní vzdálenost do 1 000 m | [15 empty] | PP | 2
| PSC |  | Poznámka k souboru cen: 1. Ceny jsou určeny pro jakoukoliv konstrukčně-materiálovou charakteristiku. | [15 empty] | PSC | 2
37 | K | R75 | Zajištění umístění šítku o povolení stavby a stejnopisu oznámení o záhajení oblastnímu inspektorátu práce na viditělním místě u vstupu na staveniště | kpl | 1 |  | 0 |  |  |  | základní |  | 0 | 0 | 0 | 0 | 0 | 4 | K | 2 |  |  |  | ROZPOCET |  |  |  | 0 | 0 | 0 | 0 | 0 | 1 | 0 | 4 | -2139184770
| PP |  | Zajištění umístění šítku o povolení stavby a stejnopisu oznámení o záhajení oblastnímu inspektorátu práce na viditělním místě u vstupu na staveniště | [15 empty] | PP | 2
38 | K | R89 | Uvedení stavbou dotčených pozemků a komunikací do původního stavu a jejich protokolární předání zpět vlastníkům | kpl | 1 |  | 0 |  |  |  | základní |  | 0 | 0 | 0 | 0 | 0 | 4 | K | 2 |  |  |  | ROZPOCET |  |  |  | 0 | 0 | 0 | 0 | 0 | 1 | 0 | 4 | -1078219860
| PP |  | Protokolární předání stavbou dotčených pozemků a komunikací, uvedených do původního stavu, zpět jejich vlastníkům | [15 empty] | PP | 2
39 | K | R92 | Zajištění objízdné trasy cyklostezky včetně zajištění dopravního značení | kpl | 1 |  | 0 |  |  |  | základní |  | 0 | 0 | 0 | 0 | 0 | 4 | K | 2 |  |  |  | ROZPOCET |  |  |  | 0 | 0 | 0 | 0 | 0 | 1 | 0 | 4 | -432301269
| PP |  | Zajištění objízdné trasy cyklostezky včetně zajištění dopravního značení | [15 empty] | PP | 2
40 | K | R94 | Zajištění a zabezpečení staveniště, zřízení a likvidace zařízení staveniště, vč. případných přípojek, přístupů, deponií apod. | kpl | 1 |  | 0 |  |  |  | základní |  | 0 | 0 | 0 | 0 | 0 | 4 | K | 2 |  |  |  | ROZPOCET |  |  |  | 0 | 0 | 0 | 0 | 0 | 1 | 0 | 4 | 228239087
| PP |  | Zřízení a likvidace zařízení staveniště, včetně případných přípojek, deponií apod. pro všechny objekty | [15 empty] | PP | 2
41 | K | R97 | Vytýčení inženýrských sítí a zařízení | kpl | 1 |  | 0 |  |  |  | základní |  | 0 | 0 | 0 | 0 | 0 | 4 | K | 2 |  |  |  | ROZPOCET |  |  |  | 0 | 0 | 0 | 0 | 0 | 1 | 0 | 4 | -484618756
| PP |  | Vytýčení inženýrských sítí a zařízení | [15 empty] | PP | 2
| P |  | Poznámka k položce: Vytýčení inženýrských sítí a zařízení, včetně zajištění případné aktualizace vyjádření správců sítí, která pozbudou platnosti v období mezi předáním staveniště a vytyčením sítí zajištění všech nezbytných opatření, jimiž bude předejito porušení jakékoliv inženýrské sítě během výstavby, - týká se zejména vytýčení STL plynovodu. | [15 empty] | P | 2
| D | 999 | Ostatní náklady |  |  |  | 0 | [5 empty] | 0 |  | 0 |  | 0 | 4 | D | 1 |  |  |  | ROZPOCET | [9 empty] | 0
42 | K | R69 | Zpracování časového a finančního harmonogramu stavby | kpl | 1 |  | 0 |  |  |  | základní |  | 0 | 0 | 0 | 0 | 0 | 4 | K | 2 |  |  |  | ROZPOCET |  |  |  | 0 | 0 | 0 | 0 | 0 | 1 | 0 | 4 | 593644270
| PP |  | Zpracování časového a finančního harmonogramu stavby a jeho schválení investorem | [15 empty] | PP | 2
43 | K | R71 | Zpracování a předání doplnění dokumentace pro provádění stavby o realizační detaily a technologické postupy | kpl | 1 |  | 0 |  |  |  | základní |  | 0 | 0 | 0 | 0 | 0 | 4 | K | 2 |  |  |  | ROZPOCET |  |  |  | 0 | 0 | 0 | 0 | 0 | 1 | 0 | 4 | 1104735342
| PP |  | Zpracování a předání doplnění dokumentace pro provádění stavby o realizační detaily a technologické postupy | [15 empty] | PP | 2
44 | K | R80 | Fotodokumentace stavby | kpl | 1 |  | 0 |  |  |  | základní |  | 0 | 0 | 0 | 0 | 0 | 4 | K | 2 |  |  |  | ROZPOCET |  |  |  | 0 | 0 | 0 | 0 | 0 | 1 | 0 | 4 | -1682432124
| PP |  | Fotodokumentace stavby | [15 empty] | PP | 2
| P |  | Poznámka k položce: Fotodokumentace před zahájením stavby, fotodokumentace průběhu stavby, pastportizace místních komunikací apod.) | [15 empty] | P | 2
45 | K | R81 | Zajištění plnění povinností dle zákona č. 309/2006 Sb. | kpl | 1 |  | 0 |  |  |  | základní |  | 0 | 0 | 0 | 0 | 0 | 4 | K | 2 |  |  |  | ROZPOCET |  |  |  | 0 | 0 | 0 | 0 | 0 | 1 | 0 | 4 | 1687172262
| PP |  | Zajištění plnění povinností dle zákona č. 309/2006 Sb. | [15 empty] | PP | 2
46 | K | R82 | Vypracování plánu bezpečnosti a ochrany zdraví při práci | kpl | 1 |  | 0 |  |  |  | základní |  | 0 | 0 | 0 | 0 | 0 | 4 | K | 2 |  |  |  | ROZPOCET |  |  |  | 0 | 0 | 0 | 0 | 0 | 1 | 0 | 4 | -1841226083
| PP |  | Vyhotovení plánu bezpečnosti a ochrany zdraví - pro celou stavbu | [15 empty] | PP | 2
47 | K | R86 | Zpracování a předání dokumentace skutečného provedení stavby (3 paré+1eletronické) objednateli - pro celou stavbu | kpl | 1 |  | 0 |  |  |  | základní |  | 0 | 0 | 0 | 0 | 0 | 4 | K | 2 |  |  |  | ROZPOCET |  |  |  | 0 | 0 | 0 | 0 | 0 | 1 | 0 | 4 | 746522533
| PP |  | Zpracování a předání dokumentace skutečného provedení stavby (2 paré) objednateli - pro celou stavbu | [15 empty] | PP | 2
48 | K | R87 | Zajištění trvalé likvidace odpadů v souladu s platnými právními předpisy | kpl | 1 |  | 0 |  |  |  | základní |  | 0 | 0 | 0 | 0 | 0 | 4 | K | 2 |  |  |  | ROZPOCET |  |  |  | 0 | 0 | 0 | 0 | 0 | 1 | 0 | 4 | -684094797
| PP |  | Zajištění trvalé likvidace odpadů v souladu s platnými právními předpisy | [15 empty] | PP | 2
49 | K | R95 | Zajištění všech nezbytných zkoušek nutných pro řádné provádění a dokončení díla | kpl | 1 |  | 0 |  |  |  | základní |  | 0 | 0 | 0 | 0 | 0 | 4 | K | 2 |  |  |  | ROZPOCET |  |  |  | 0 | 0 | 0 | 0 | 0 | 1 | 0 | 4 | 1025259231
| PP |  | Zajištění všech nezbytných zkoušek nutných pro řádné provádění a dokončení díla | [15 empty] | PP | 2
50 | K | R96 | Zajištění všech nezbytných opatření, jimiž bude předejito porušení jakékoliv inženýrské sítě během výstavby | kpl | 1 |  | 0 |  |  |  | základní |  | 0 | 0 | 0 | 0 | 0 | 4 | K | 2 |  |  |  | ROZPOCET |  |  |  | 0 | 0 | 0 | 0 | 0 | 1 | 0 | 4 | -1165203644
| PP |  | Zajištění všech nezbytných opatření, jimiž bude předejito porušení jakékoliv inženýrské sítě během výstavby | [15 empty] | PP | 2
51 | K | R98 | Vytýčení stavby odborně způsobilou osobou v oboru zeměměřičství, včetně vytyčení hranic pozemků | kpl | 1 |  | 0 |  |  |  | základní |  | 0 | 0 | 0 | 0 | 0 | 4 | K | 2 |  |  |  | ROZPOCET |  |  |  | 0 | 0 | 0 | 0 | 0 | 1 | 0 | 4 | -563866249
| PP |  | Vytýčení stavby odborně způsobilou osobou v oboru zeměměřičství, včetně vytyčení hranic pozemků | [15 empty] | PP | 2