## Rekapitulace stavby
Export Komplet | [25 empty] | 2.0 | ZAMOK |  |  |  |  | False | False | {caa96b53-212d-4c77-b455-2d59c994e176}
[31 empty] | 0,01 | 21
[31 empty] | 0,01 | 15
|  | REKAPITULACE STAVBY | [15 empty] | v --- níže se nacházejí doplnkové a pomocné údaje k sestavám --- v | [11 empty] | Návod na vyplnění | 0,001
|  | Kód: |  |  |  |  | M16/066OK2 | [22 empty] | Měnit lze pouze buňky se žlutým podbarvením! 1) na prvním listu Rekapitulace stavby vyplňte v sestavě a) Souhrnný list - údaje o Zhotoviteli (přenesou se do ostatních sestav i v jiných listech) b) Rekapitulace objektů - potřebné Ostatní náklady 2) na vybraných listech vyplňte v sestavě a) Krycí list - údaje o Zhotoviteli, pokud se liší od údajů o Zhotoviteli na Souhrnném listu (údaje se přenesou do ostatních sestav v daném listu) b) Rekapitulace rozpočtu - potřebné Ostatní náklady c) Celkové náklady za stavbu - ceny u položek - množství, pokud má žluté podbarvení - a v případě potřeby poznámku (ta je ve skrytém sloupci) | 0,01
|  | Stavba: |  |  |  |  | Merklovický potok Vamberk, oprava koryta, ř.km 0,078 - 0,850 a 1,050 - 1,350 | [23 empty] | 0,01
|  | KSO: |  |  |  |  | 833 21 29 | [6 empty] | CC-CZ: |  | 24208 | [14 empty] | 0,01
|  | Místo: |  |  |  |  | Vamberk | [6 empty] | Datum: |  | 31.3.2017 | [14 empty] | 0,01
0,01
|  | Zadavatel: | [11 empty] | IČ: | [16 empty] | 0,01
|  |  | Povodí Labe,státní podnik,Víta Nejedlého 951,HK3 | [10 empty] | DIČ: | [16 empty] | 0,01
0,01
|  | Uchazeč: | [11 empty] | IČ: |  | Vyplň údaj | [14 empty] | 0,01
|  |  | Vyplň údaj | [10 empty] | DIČ: |  | Vyplň údaj | [14 empty] | 0,01
False
|  | Projektant: | [11 empty] | IČ: | [16 empty] | False
|  |  | Multiaqua s.r.o.,Veverkova 1343,Hradec Král. 2 | [10 empty] | DIČ: | [16 empty] | True
0,01
|  | Zpracovatel: | [11 empty] | IČ: | [16 empty] | 0,01
|  |  | Ing. Šárka Volfová | [10 empty] | DIČ: | [16 empty] | True
Poznámka:
Předpokládaná cena projektované stavby byla stanovena pomocí položkového rozpočtu z aktuální databáze cenové soustavy od firmy ÚRS Praha, a.s., pomocí programu KROS 4 CÚ 2017 I. Neomezený dálkový přístup k Katalogům ÚRS Praha a.s. naleznete na adrese: http:/www.cs-urs.cz.
|  | Cena bez DPH | [11 empty] | 0
[8 empty] | Sazba daně |  | Základ daně |  |  |  | Výše daně
|  | DPH |  | základní |  |  |  | 21% |  | 0 |  |  |  | 0
|  |  |  | snížená |  |  |  | 15% |  | 0 |  |  |  | 0
|  |  |  | zákl. přenesená |  |  |  | 21% |  | 0 |  |  |  | 0
|  |  |  | sníž. přenesená |  |  |  | 15% |  | 0 |  |  |  | 0
|  |  |  | nulová |  |  |  | 0% |  | 0 |  |  |  | 0
|  | Cena s DPH | [6 empty] | v |  | CZK |  |  | 0
REKAPITULACE OBJEKTŮ STAVBY A SOUPISŮ PRACÍ
| Kód: | [6 empty] | M16/066OK2
| Stavba: | [6 empty] | Merklovický potok Vamberk, oprava koryta, ř.km 0,078 - 0,850 a 1,050 - 1,350
| Místo: | [6 empty] | Vamberk |  |  |  |  | Datum: |  | 31.3.2017
| Zadavatel: | [6 empty] | Povodí Labe,státní podnik,Víta Nejedlého 951,HK3 |  |  |  |  | Projektant: |  | Multiaqua s.r.o.,Veverkova 1343,Hradec Král. 2 |  |  | Informatívní údaje z listů zakázek
| Uchazeč: | [11 empty] | Zpracovatel: |  | Ing. Šárka Volfová
| Kód |  |  |  | Popis | [6 empty] | Cena bez DPH [CZK] |  |  |  | Cena s DPH [CZK] | Typ | z toho Ostat. náklady [CZK] | DPH [CZK] | Normohodiny [h] | DPH základní [CZK] | DPH snížená [CZK] | DPH základní přenesená [CZK] | DPH snížená přenesená [CZK] | Základna DPH základní | Základna DPH snížená | Základna DPH zákl. přenesená | Základna DPH sníž. přenesená | Základna DPH nulová
| Náklady z rozpočtů | [10 empty] | 0 |  |  |  | 0 |  | 0 | 0 | 0 | 0 | 0 | 0 | 0 | 0 | 0 | 0 | 0 | 0 |  | D | 0 | ###NOIMPORT### | IMPORT | {caa96b53-212d-4c77-b455-2d59c994e176} | {00000000-0000-0000-0000-000000000000} | 833 21 29
|  | 1 |  |  |  | SO 1 Oprava opevnění ř. km 0,078 - 0,275 | [5 empty] | 0 |  |  |  | 0 | STA | 0 | 0 | 0 | 0 | 0 | 0 | 0 | 0 | 0 | 0 | 0 | 0 |  | D | 1 | ###NOIMPORT### | IMPORT | {628c3402-4685-4e53-9030-b632f5fbffc6} | {caa96b53-212d-4c77-b455-2d59c994e176} | 833 21 29 | 2
/ |  |  | 1.1 |  |  |  | SO 1.1 Oprava opěrných zdí a betonového dna ( km staveb. obj. 0,0 -0,04518) |  |  |  |  | 0 |  |  |  | 0 | Soupis | 0 | 0 | 0 | 0 | 0 | 0 | 0 | 0 | 0 | 0 | 0 | 0 |  |  | 2 |  | IMPORT | {9ff8619a-6349-4b07-adb9-2d901f22dea2} | {628c3402-4685-4e53-9030-b632f5fbffc6} | 833 21 29
/ |  |  | 1.2 |  |  |  | SO 1.2. Oprava opěrných zdí a sanace stropu ( km staveb. obj. 0,04518-0,13628) |  |  |  |  | 0 |  |  |  | 0 | Soupis | 0 | 0 | 0 | 0 | 0 | 0 | 0 | 0 | 0 | 0 | 0 | 0 |  |  | 2 |  | IMPORT | {4e5e2f3c-967d-4fa4-90e0-12fa052c8c98} | {628c3402-4685-4e53-9030-b632f5fbffc6} | 833 21 29
/ |  |  | 1.3 |  |  |  | SO 1.3 Oprava opěrných zdí a betonového dna ( km staveb. obj. 0,13628-0,19618) |  |  |  |  | 0 |  |  |  | 0 | Soupis | 0 | 0 | 0 | 0 | 0 | 0 | 0 | 0 | 0 | 0 | 0 | 0 |  |  | 2 |  | IMPORT | {4a228eee-ab3f-4439-ba52-f0ef4cf9da46} | {628c3402-4685-4e53-9030-b632f5fbffc6} | 833 21 29
|  | 2 |  |  |  | SO 2 Oprava opevnění a odtěžení nánosů, ř. km 0,450 - 0,850 | [5 empty] | 0 |  |  |  | 0 | STA | 0 | 0 | 0 | 0 | 0 | 0 | 0 | 0 | 0 | 0 | 0 | 0 |  | D | 1 | ###NOIMPORT### | IMPORT | {7dad0510-5a76-48fe-994f-989d39aab9ed} | {caa96b53-212d-4c77-b455-2d59c994e176} | 833 21 29 | 2
|  |  | 2.1 |  |  |  | SO 2.1 Oprava opěrných zdí a odtěžení sedimentů ( km staveb. obj. 0,0-0,03432) |  |  |  |  | 0 |  |  |  | 0 | Soupis | 0 | 0 | 0 | 0 | 0 | 0 | 0 | 0 | 0 | 0 | 0 | 0 |  | D | 2 | ###NOIMPORT### | IMPORT | {ef603acf-e700-462b-a21a-283dcb1e22ee} | {7dad0510-5a76-48fe-994f-989d39aab9ed} | 833 21 29
/ |  |  |  | 2.1.1 |  |  |  | SO 2.1.1 Oprava opěrných zdí |  |  |  | 0 |  |  |  | 0 | Soupis | 0 | 0 | 0 | 0 | 0 | 0 | 0 | 0 | 0 | 0 | 0 | 0 |  |  | 3 |  | IMPORT | {c88347fc-e9e8-4093-80d8-87858cd7aeb0} | {ef603acf-e700-462b-a21a-283dcb1e22ee} | 833 21 29
/ |  |  |  | 2.1.2 |  |  |  | SO 2.1.2 Odtěžení sedimentů |  |  |  | 0 |  |  |  | 0 | Soupis | 0 | 0 | 0 | 0 | 0 | 0 | 0 | 0 | 0 | 0 | 0 | 0 |  |  | 3 |  | IMPORT | {28ab5adf-fbc5-4a0c-8a3e-1c16f54915d7} | {ef603acf-e700-462b-a21a-283dcb1e22ee} | 833 21 29
|  |  | 2.7 |  |  |  | SO 2.7 Oprava dlažeb a odtěžení sedimentů ( km staveb. obj. 0,20374-0,47167) |  |  |  |  | 0 |  |  |  | 0 | Soupis | 0 | 0 | 0 | 0 | 0 | 0 | 0 | 0 | 0 | 0 | 0 | 0 |  | D | 2 | ###NOIMPORT### | IMPORT | {1f014ff4-3f10-42f8-8568-f5b891e921af} | {7dad0510-5a76-48fe-994f-989d39aab9ed} | 833 21 29
/ |  |  |  | 2.7.1 |  |  |  | SO 2.7.1 Oprava dnových a břehových dlažeb |  |  |  | 0 |  |  |  | 0 | Soupis | 0 | 0 | 0 | 0 | 0 | 0 | 0 | 0 | 0 | 0 | 0 | 0 |  |  | 3 |  | IMPORT | {8033b574-db48-4dc3-8135-76c970a7ad3f} | {1f014ff4-3f10-42f8-8568-f5b891e921af} | 833 21 29
/ |  |  |  | 2.7.2 |  |  |  | SO 2.7.2 Odtěžení sedimentů |  |  |  | 0 |  |  |  | 0 | Soupis | 0 | 0 | 0 | 0 | 0 | 0 | 0 | 0 | 0 | 0 | 0 | 0 |  |  | 3 |  | IMPORT | {d1a71e81-6d83-4fdd-b4ac-3c5acd01188a} | {1f014ff4-3f10-42f8-8568-f5b891e921af} | 833 21 29
|  | 3 |  |  |  | SO 3 Oprava opevnění a odtěžení nánosů, ř. km 1,050 - 1,350 | [5 empty] | 0 |  |  |  | 0 | STA | 0 | 0 | 0 | 0 | 0 | 0 | 0 | 0 | 0 | 0 | 0 | 0 |  | D | 1 | ###NOIMPORT### | IMPORT | {31901988-03bd-4149-a049-75b43a109c84} | {caa96b53-212d-4c77-b455-2d59c994e176} | 833 21 29 | 2
|  |  | 3.1 |  |  |  | SO3.1 Oprava dlažeb a odtěžení sedimentů ( km staveb. obj. 0,0 -0,05435) |  |  |  |  | 0 |  |  |  | 0 | Soupis | 0 | 0 | 0 | 0 | 0 | 0 | 0 | 0 | 0 | 0 | 0 | 0 |  | D | 2 | ###NOIMPORT### | IMPORT | {b76d3030-97b1-47d7-9fdf-36e9a225e8ca} | {31901988-03bd-4149-a049-75b43a109c84} | 833 21 29
/ |  |  |  | 3.1.2 |  |  |  | SO3.1.2 Odtěžení sedimentů |  |  |  | 0 |  |  |  | 0 | Soupis | 0 | 0 | 0 | 0 | 0 | 0 | 0 | 0 | 0 | 0 | 0 | 0 |  |  | 3 |  | IMPORT | {c6b39c9b-a095-440d-837a-bc2339c458e4} | {b76d3030-97b1-47d7-9fdf-36e9a225e8ca} | 833 21 29
/ |  | 4 |  |  |  | VON Vedlejší a ostatní náklady | [5 empty] | 0 |  |  |  | 0 | STA | 0 | 0 | 0 | 0 | 0 | 0 | 0 | 0 | 0 | 0 | 0 | 0 |  |  | 1 |  | IMPORT | {455f6a40-8c7c-4a2f-880e-03915e3ec539} | {caa96b53-212d-4c77-b455-2d59c994e176} | 833 21 29 | 2

## 1.1 - SO 1.1 Oprava opěrn...
{9ff8619a-6349-4b07-adb9-2d901f22dea2}
2
| KRYCÍ LIST SOUPISU PRACÍ | [7 empty] | v --- níže se nacházejí doplnkové a pomocné údaje k sestavám --- v | [8 empty] | False
Stavba:
Merklovický potok Vamberk, oprava koryta, ř.km 0,078 - 0,850 a 1,050 - 1,350
Objekt:
1 - SO 1 Oprava opevnění ř. km 0,078 - 0,275
Soupis:
1.1 - SO 1.1 Oprava opěrných zdí a betonového dna ( km staveb. obj. 0,0 -0,04518)
| KSO: |  | 833 21 29 |  |  | CC-CZ:
| Místo: |  | Vamberk |  |  | Datum: | 31.3.2017
| Zadavatel: |  |  |  |  | IČ:
|  | Povodí Labe,státní podnik,Víta Nejedlého 951,HK3 |  |  |  | DIČ:
| Uchazeč: |  |  |  |  | IČ: | Vyplň údaj
|  | Vyplň údaj |  |  |  | DIČ: | Vyplň údaj
| Projektant: |  |  |  |  | IČ:
|  | Multiaqua s.r.o.,Veverkova 1343,Hradec Král. 2 |  |  |  | DIČ:
| Zpracovatel: |  |  |  |  | IČ:
|  | Ing. Šárka Volfová |  |  |  | DIČ:
Poznámka:
Předpokládaná cena projektovaného objektu stavby byla stanovena pomocí položkového rozpočtu z aktuální databáze cenové soustavy od firmy ÚRS Praha, a.s., pomocí programu KROS 4 CÚ 2017 I. Neomezený dálkový přístup k Katalogům ÚRS Praha a.s. naleznete na adrese: http:/www.cs-urs.cz.
| Cena bez DPH | [5 empty] | 0
|  |  | Základ daně |  |  | Sazba daně | Výše daně
| DPH | základní | 0 |  |  | 21% | 0
|  | snížená | 0 |  |  | 15% | 0
|  | zákl. přenesená | 0 |  |  | 21% | 0
|  | sníž. přenesená | 0 |  |  | 15% | 0
|  | nulová | 0 |  |  | 0% | 0
| Cena s DPH |  |  | v | CZK |  | 0
REKAPITULACE ČLENĚNÍ SOUPISU PRACÍ
Stavba:
Merklovický potok Vamberk, oprava koryta, ř.km 0,078 - 0,850 a 1,050 - 1,350
Objekt:
1 - SO 1 Oprava opevnění ř. km 0,078 - 0,275
Soupis:
1.1 - SO 1.1 Oprava opěrných zdí a betonového dna ( km staveb. obj. 0,0 -0,04518)
Místo: |  |  | Vamberk |  |  | Datum: | 31.3.2017
Zadavatel: |  |  | Povodí Labe,státní podnik,Víta Nejedlého 951,HK3 |  |  | Projektant: | Multiaqua s.r.o.,Veverkova 1343,Hradec Král. 2
Uchazeč: |  |  | Vyplň údaj |  |  | Zpracovatel: | Ing. Šárka Volfová
Kód dílu - Popis | [6 empty] | Cena celkem [CZK]
Náklady ze soupisu prací | [6 empty] | 0 | [11 empty] | -1
| HSV - Práce a dodávky HSV | [5 empty] | 0
| 1 - Zemní práce | [5 empty] | 0
| 3 - Svislé a kompletní konstrukce | [5 empty] | 0
| 4 - Vodorovné konstrukce | [5 empty] | 0
| 5 - Komunikace pozemní | [5 empty] | 0
| 6 - Úpravy povrchů, podlahy a osazování výplní | [5 empty] | 0
| 9 - Ostatní konstrukce a práce, bourání | [5 empty] | 0
| 997 - Přesun sutě | [5 empty] | 0
| 998 - Přesun hmot | [5 empty] | 0
SOUPIS PRACÍ
Stavba:
Merklovický potok Vamberk, oprava koryta, ř.km 0,078 - 0,850 a 1,050 - 1,350
Objekt:
1 - SO 1 Oprava opevnění ř. km 0,078 - 0,275
Soupis:
1.1 - SO 1.1 Oprava opěrných zdí a betonového dna ( km staveb. obj. 0,0 -0,04518)
Místo: |  |  | Vamberk |  |  | Datum: | 31.3.2017
Zadavatel: |  |  | Povodí Labe,státní podnik,Víta Nejedlého 951,HK3 |  |  | Projektant: | Multiaqua s.r.o.,Veverkova 1343,Hradec Král. 2
Uchazeč: |  |  | Vyplň údaj |  |  | Zpracovatel: | Ing. Šárka Volfová
PČ | Typ | Kód | Popis | MJ | Množství | J.cena [CZK] | Cena celkem [CZK] | Cenová soustava |  | DPH | J. Nh [h] | Nh celkem [h] | J. hmotnost [t] | Hmotnost celkem [t] | J. suť [t] | Suť Celkem [t]
Náklady soupisu celkem | [6 empty] | 0 |  |  |  |  | 0 |  | 138.0448 |  | 101.033 |  | D | -1 | [10 empty] | 0
| D | HSV | Práce a dodávky HSV |  |  |  | 0 |  |  |  |  | 0 |  | 138.0448 |  | 101.033 | 1 | D | 0 |  |  |  | ROZPOCET | [6 empty] | 0
| D | 1 | Zemní práce |  |  |  | 0 |  |  |  |  | 0 |  | 0.71714 |  | 39.168 | 1 | D | 1 |  |  |  | ROZPOCET | [6 empty] | 0
1 | K | 113106291 | Rozebrání vozovek ze silničních dílců pl přes přes 50 do 200 m2 se spárami zalitými živicí | m2 | 96 |  | 0 | CS ÚRS 2017 01 |  | základní |  | 0 | 0 | 0 | 0.408 | 39.168 | 4 | K | 2 |  |  |  | ROZPOCET | 0 | 0 | 0 | 0 | 0 | 1 | 0 | 4 | -567319280
| PP |  | Rozebrání dlažeb a dílců komunikací pro pěší, vozovek a ploch s přemístěním hmot na skládku na vzdálenost do 3 m nebo s naložením na dopravní prostředek vozovek a ploch, s jakoukoliv výplní spár v ploše jednotlivě přes 50 m2 do 200 m2 ze silničních dílců jakýchkoliv rozměrů, s ložem z kameniva nebo živice živicí se spárami zalitými | [14 empty] | PP | 2
| VV |  | 48,0*2,0 "příl. C.3.a, ochranné opatření , podél opr. zdi |  | 96 | [12 empty] | VV | 2 | 2 | True | 1 | ROZPOCET
2 | K | 114203103 | Rozebrání dlažeb z lomového kamene nebo betonových tvárnic do cementové malty | m3 | 2.73 |  | 0 | CS ÚRS 2017 01 |  | základní |  | 0 | 0 | 0 | 0 | 0 | 4 | K | 2 |  |  |  | ROZPOCET | 0 | 0 | 0 | 0 | 0 | 1 | 0 | 4 | 1388497000
| PP |  | Rozebrání dlažeb nebo záhozů s naložením na dopravní prostředek dlažeb z lomového kamene nebo betonových tvárnic do cementové malty se spárami zalitými cementovou maltou | [14 empty] | PP | 2
| VV |  | 45,5*0,6*0,1 " poškozená stabilizace dna (žlabovky), příl. D.1.b.3 |  | 2.73 | [12 empty] | VV | 2 | 2 | True | 1 | ROZPOCET
3 | K | 115001104 | Převedení vody potrubím DN do 300 | m | 46 |  | 0 | CS ÚRS 2017 01 |  | základní |  | 0 | 0.01559 | 0.71714 | 0 | 0 | 4 | K | 2 |  |  |  | ROZPOCET | 0 | 0 | 0 | 0 | 0 | 1 | 0 | 4 | -270963384
| PP |  | Převedení vody potrubím průměru DN přes 250 do 300 | [14 empty] | PP | 2
4 | K | 115101201 | Čerpání vody na dopravní výšku do 10 m průměrný přítok do 500 l/min | hod | 120 |  | 0 | CS ÚRS 2017 01 |  | základní |  | 0 | 0 | 0 | 0 | 0 | 4 | K | 2 |  |  |  | ROZPOCET | 0 | 0 | 0 | 0 | 0 | 1 | 0 | 4 | 857448453
| PP |  | Čerpání vody na dopravní výšku do 10 m s uvažovaným průměrným přítokem do 500 l/min | [14 empty] | PP | 2
| VV |  | 5*24 |  | 120 | [12 empty] | VV | 2 | 2 | True | 1 | ROZPOCET
5 | K | 120901121 | Bourání zdiva z betonu prostého neprokládaného v odkopávkách nebo prokopávkách ručně | m3 | 39.984 |  | 0 | CS ÚRS 2017 01 |  | základní |  | 0 | 0 | 0 | 0 | 0 | 4 | K | 2 |  |  |  | ROZPOCET | 0 | 0 | 0 | 0 | 0 | 1 | 0 | 4 | 101159587
| PP |  | Bourání konstrukcí v odkopávkách a prokopávkách, korytech vodotečí, melioračních kanálech - ručně s přemístěním suti na hromady na vzdálenost do 20 m nebo s naložením na dopravní prostředek z betonu prostého neprokládaného | [14 empty] | PP | 2
| VV |  | 45,2*2,1*0,45 "betonové dno |  | 42.714 | [12 empty] | VV | 2 | 2 | True | 0 | ROZPOCET
| VV |  | - 45,5*0,6*0,1 "odečet žlabovek |  | -2.73 | [12 empty] | VV | 2 | 2 | True | 0 | ROZPOCET
| VV |  | Součet |  | 39.984 | [12 empty] | VV | 2 | 4 | True | 1 | ROZPOCET
6 | K | 120901123 | Bourání zdiva z ŽB nebo předpjatého betonu v odkopávkách nebo prokopávkách ručně | m3 | 1.47 |  | 0 | CS ÚRS 2017 01 |  | základní |  | 0 | 0 | 0 | 0 | 0 | 4 | K | 2 |  |  |  | ROZPOCET | 0 | 0 | 0 | 0 | 0 | 1 | 0 | 4 | -1047133252
| PP |  | Bourání konstrukcí v odkopávkách a prokopávkách, korytech vodotečí, melioračních kanálech - ručně s přemístěním suti na hromady na vzdálenost do 20 m nebo s naložením na dopravní prostředek z betonu železového nebo předpjatého | [14 empty] | PP | 2
| VV |  | 2,1*0,5*1,4 "poškozený stupeň |  | 1.47 | [12 empty] | VV | 2 | 2 | True | 1 | ROZPOCET
7 | K | 161101551 | Svislé přemístění výkopku nošením svisle do v 3 m v hornině tř. 5 až 7 | m3 | 44.184 |  | 0 | CS ÚRS 2017 01 |  | základní |  | 0 | 0 | 0 | 0 | 0 | 4 | K | 2 |  |  |  | ROZPOCET | 0 | 0 | 0 | 0 | 0 | 1 | 0 | 4 | 1470996342
| PP |  | Svislé přemístění výkopku nošením bez naložení, avšak s vyprázdněním nádoby na hromady nebo do dopravního prostředku, na každých, třeba i započatých 3 m výšky z horniny tř. 5 až 7 | [14 empty] | PP | 2
| VV |  | 44,184 "vybouraný materiál |  | 44.184 | [12 empty] | VV | 2 | 2 | True | 1 | ROZPOCET
8 | K | 162701155 | Vodorovné přemístění do 10000 m výkopku/sypaniny z horniny tř. 5 až 7 | m3 | 44.184 |  | 0 | CS ÚRS 2017 01 |  | základní |  | 0 | 0 | 0 | 0 | 0 | 4 | K | 2 |  |  |  | ROZPOCET | 0 | 0 | 0 | 0 | 0 | 1 | 0 | 4 | 1455523692
| PP |  | Vodorovné přemístění výkopku nebo sypaniny po suchu na obvyklém dopravním prostředku, bez naložení výkopku, avšak se složením bez rozhrnutí z horniny tř. 5 až 7 na vzdálenost přes 9 0000 do 10 000 m | [14 empty] | PP | 2
| VV |  | 2,73+39,984 " poškozená stabilizace dna |  | 42.714 | [12 empty] | VV | 2 | 2 | True | 0 | ROZPOCET
| VV |  | 1,47 "poškozený stupeň |  | 1.47 | [12 empty] | VV | 2 | 2 | True | 0 | ROZPOCET
| VV |  | Součet |  | 44.184 | [12 empty] | VV | 2 | 4 | True | 1 | ROZPOCET
9 | K | 162701159 | Příplatek k vodorovnému přemístění výkopku/sypaniny z horniny tř. 5 až 7 ZKD 1000 m přes 10000 m | m3 | 132.552 |  | 0 | CS ÚRS 2017 01 |  | základní |  | 0 | 0 | 0 | 0 | 0 | 4 | K | 2 |  |  |  | ROZPOCET | 0 | 0 | 0 | 0 | 0 | 1 | 0 | 4 | 695213988
| PP |  | Vodorovné přemístění výkopku nebo sypaniny po suchu na obvyklém dopravním prostředku, bez naložení výkopku, avšak se složením bez rozhrnutí z horniny tř. 5 až 7 na vzdálenost Příplatek k ceně za každých dalších i započatých 1 000 m | [14 empty] | PP | 2
| VV |  | 44,184*3 "3 příplatky |  | 132.552 | [12 empty] | VV | 2 | 2 | True | 1 | ROZPOCET
10 | K | 171103101 | Zemní hrázky melioračních kanálů z horniny tř. 1 až 4 | m3 | 3.78 |  | 0 | CS ÚRS 2017 01 |  | základní |  | 0 | 0 | 0 | 0 | 0 | 4 | K | 2 |  |  |  | ROZPOCET | 0 | 0 | 0 | 0 | 0 | 1 | 0 | 4 | -468718654
| PP |  | Zemní hrázky přívodních a odpadních melioračních kanálů zhutňované po vrstvách tloušťky 200 mm, s přemístěním sypaniny do 20 m nebo s jejím přehozením do 3 m z hornin tř. 1 až 4 | [14 empty] | PP | 2
| VV |  | 2*2,1*0,9 "příčné hrázky, jímky |  | 3.78 | [12 empty] | VV | 2 | 2 | True | 1 | ROZPOCET
11 | K | 171201211 | Poplatek za uložení odpadu ze sypaniny na skládce (skládkovné) | t | 97.205 |  | 0 | CS ÚRS 2017 01 |  | základní |  | 0 | 0 | 0 | 0 | 0 | 4 | K | 2 |  |  |  | ROZPOCET | 0 | 0 | 0 | 0 | 0 | 1 | 0 | 4 | -1063220934
| PP |  | Uložení sypaniny poplatek za uložení sypaniny na skládce (skládkovné) | [14 empty] | PP | 2
| VV |  | 44,184*2,2 "měrná hmotnost 2,2t/m3 vybouraného materiálu |  | 97.205 | [12 empty] | VV | 2 | 2 | True | 1 | ROZPOCET
| D | 3 | Svislé a kompletní konstrukce |  |  |  | 0 |  |  |  |  | 0 |  | 39.3517 |  | 0 | 1 | D | 1 |  |  |  | ROZPOCET | [6 empty] | 0
12 | K | 317121116 | Osazení říms ze ŽB tvarovek - dílců krycích na volné zdi do 1 t | kus | 22.931 |  | 0 | CS ÚRS 2017 01 |  | základní |  | 0 | 0.03441 | 0.78906 | 0 | 0 | 4 | K | 2 |  |  |  | ROZPOCET | 0 | 0 | 0 | 0 | 0 | 1 | 0 | 4 | -444847730
| PP |  | Osazení říms ze železobetonových tvarovek krycích dílců na volné zdi do 1 t | [14 empty] | PP | 2
| VV |  | 45,18/1,99*1,01 "parapetní desky, příl. D.1.b.3 |  | 22.931 | [12 empty] | VV | 2 | 2 | True | 1 | ROZPOCET
13 | M | 593836320 | prefabrikát lícní římsový LP 70 199 x 70 x 12 cm | kus | 22.931 |  | 0 | CS ÚRS 2017 01 |  | základní |  | 0 | 0.43 | 9.8603 | 0 | 0 | 8 | M | 2 |  |  |  | ROZPOCET | 0 | 0 | 0 | 0 | 0 | 1 | 0 | 4 | -856760332
| PP |  | prefabrikát lícní římsový 199 x 70 x 12 cm | [14 empty] | PP | 2
14 | K | 321212445 | Oprava zdiva z lomového kamene vodních staveb do 3 m3 kyklopského | m3 | 6.585 |  | 0 | CS ÚRS 2017 01 |  | základní |  | 0 | 3.8433 | 25.3081 | 0 | 0 | 4 | K | 2 |  |  |  | ROZPOCET | 0 | 0 | 0 | 0 | 0 | 1 | 0 | 4 | -1132198315
| PP |  | Oprava zdiva nadzákladového z lomového kamene vodních staveb přehrad, jezů a plavebních komor, spodní stavby vodních elektráren, jader přehrad, odběrných věží a výpustných zařízení, opěrných zdí, šachet, šachtic a ostatních konstrukcí objemu opravovaných míst do 3 m3 jednotlivě, na maltu cementovou z kamene lomařsky upraveného s vyspárováním cementovou maltou, zdiva kyklopského | [14 empty] | PP | 2
| VV |  | 219,5*0,1*0,3 "doplnění obkladu v ploše 10% (tl.0,3m), příl. D.1.b.3 |  | 6.585 | [12 empty] | VV | 2 | 2 | True | 1 | ROZPOCET
15 | K | 321213345 | Zdivo nadzákladové z lomového kamene vodních staveb obkladní s vyspárováním | m3 | 0.336 |  | 0 | CS ÚRS 2017 01 |  | základní |  | 0 | 3.1139 | 1.0463 | 0 | 0 | 4 | K | 2 |  |  |  | ROZPOCET | 0 | 0 | 0 | 0 | 0 | 1 | 0 | 4 | 1914514346
| PP |  | Zdivo nadzákladové z lomového kamene vodních staveb přehrad, jezů a plavebních komor, spodní stavby vodních elektráren, odběrných věží a výpustných zařízení, opěrných zdí, šachet, šachtic a ostatních konstrukcí obkladní z lomového kamene lomařsky upraveného s vyspárováním, na cementovou maltu | [14 empty] | PP | 2
| VV |  | 2,1*0,2*0,8 "obkladní zdivo stupně, příl. D.1.b.3 |  | 0.336 | [12 empty] | VV | 2 | 2 | True | 1 | ROZPOCET
16 | K | 321222311 | Zdění obkladního zdiva vodních staveb kvádrového objem do 0,2 m3 | m3 | 0.21 |  | 0 | CS ÚRS 2017 01 |  | základní |  | 0 | 0.36038 | 0.07568 | 0 | 0 | 4 | K | 2 |  |  |  | ROZPOCET | 0 | 0 | 0 | 0 | 0 | 1 | 0 | 4 | -1058474688
| PP |  | Zdění obkladního zdiva vodních staveb přehrad, jezů a plavebních komor, spodní stavby vodních elektráren, odběrných věží a výpustných zařízení, opěrných zdí, šachet, šachtic a ostatních konstrukcí kvádrového s vyspárováním na maltu cementovou kvádrů objemu do 0,2 m3 | [14 empty] | PP | 2
| VV |  | 2,1*0,5*0,2 "římsa stupně, příl. D.1.b.3 |  | 0.21 | [12 empty] | VV | 2 | 2 | True | 1 | ROZPOCET
17 | M | 583810890 | haklík řezaný | m2 | 1.05 |  | 0 | CS ÚRS 2017 01 |  | základní |  | 0 | 0.33 | 0.3465 | 0 | 0 | 8 | M | 2 |  |  |  | ROZPOCET | 0 | 0 | 0 | 0 | 0 | 1 | 0 | 4 | 808443549
| PP |  | haklík řezaný | [14 empty] | PP | 2
| VV |  | 2,1*0,5 "římsa stupně |  | 1.05 | [12 empty] | VV | 2 | 2 | True | 1 | ROZPOCET
18 | K | 321321115 | Konstrukce vodních staveb ze ŽB mrazuvzdorného tř. C 25/30 | m3 | 1.596 |  | 0 | CS ÚRS 2017 01 |  | základní |  | 0 | 0 | 0 | 0 | 0 | 4 | K | 2 |  |  |  | ROZPOCET | 0 | 0 | 0 | 0 | 0 | 1 | 0 | 4 | -799551027
| PP |  | Konstrukce z betonu vodních staveb přehrad, jezů a plavebních komor, spodní stavby vodních elektráren, jader přehrad, odběrných věží a výpustných zařízení, opěrných zdí, šachet, šachtic a ostatních konstrukcí železového pro prostředí s mrazovými cykly tř. C 25/30 | [14 empty] | PP | 2
| VV |  | 2,1*0,6*0,6 "základ stupně, příl. D.1.b.3 |  | 0.756 | [12 empty] | VV | 2 | 2 | True | 0 | ROZPOCET
| VV |  | 2,1*0,5*0,8 "rub stupně, příl. D.1.b.3 |  | 0.84 | [12 empty] | VV | 2 | 2 | True | 0 | ROZPOCET
| VV |  | Součet |  | 1.596 | [12 empty] | VV | 2 | 4 | True | 1 | ROZPOCET
19 | K | 321351010 | Bednění konstrukcí vodních staveb rovinné - zřízení | m2 | 1.68 |  | 0 | CS ÚRS 2017 01 |  | základní |  | 0 | 0.00765 | 0.012852 | 0 | 0 | 4 | K | 2 |  |  |  | ROZPOCET | 0 | 0 | 0 | 0 | 0 | 1 | 0 | 4 | 1465531208
| PP |  | Bednění konstrukcí z betonu prostého nebo železového vodních staveb přehrad, jezů a plavebních komor, spodní stavby vodních elektráren, jader přehrad, odběrných věží a výpustných zařízení, opěrných zdí, šachet, šachtic a ostatních konstrukcí zřízení ploch rovinných | [14 empty] | PP | 2
| VV |  | 2,1*0,8 "bednění rubu zdi, příl. D.1.b.3 |  | 1.68 | [12 empty] | VV | 2 | 2 | True | 1 | ROZPOCET
20 | K | 321368211 | Výztuž železobetonových konstrukcí vodních staveb ze svařovaných sítí | t | 0.03 |  | 0 | CS ÚRS 2017 01 |  | základní |  | 0 | 1.03 | 0.030901 | 0 | 0 | 4 | K | 2 |  |  |  | ROZPOCET | 0 | 0 | 0 | 0 | 0 | 1 | 0 | 4 | -986291891
| PP |  | Výztuž železobetonových konstrukcí vodních staveb přehrad, jezů a plavebních komor, spodní stavby vodních elektráren, jader přehrad, odběrných věží a výpustných zařízení, opěrných zdí, šachet, šachtic a ostatních konstrukcí jednotlivé pruty svařované sítě z ocelových tažených drátů jakéhokoliv druhu oceli jakéhokoliv průměru a roztečí | [14 empty] | PP | 2
| VV |  | 0,03" příl. D.1.b.3 |  | 0.03 | [12 empty] | VV | 2 | 2 | True | 1 | ROZPOCET
21 | K | 338171000R | Osazování sloupků a vzpěr plotových ocelových v 2,00 m do patky | kus | 28 |  | 0 |  |  | základní |  | 0 | 0.00468 | 0.13104 | 0 | 0 | 4 | K | 2 |  |  |  | ROZPOCET | 0 | 0 | 0 | 0 | 0 | 1 | 0 | 4 | -1680133902
| PP |  | Osazování sloupků a vzpěr plotových ocelových trubkových nebo profilovaných výšky do 2,00 m do patky | [14 empty] | PP | 2
| VV |  | 16+2 "sloupky, příl. C.4.a |  | 18 | [12 empty] | VV | 2 | 2 | True | 0 | ROZPOCET
| VV |  | 10 "vzpěry , příl. C.4.a |  | 10 | [12 empty] | VV | 2 | 2 | True | 0 | ROZPOCET
| VV |  | Součet |  | 28 | [12 empty] | VV | 2 | 4 | True | 1 | ROZPOCET
22 | M | 553422500 | sloupek plotový průběžný pozinkované a komaxitové 1500/38x1,5 mm | kus | 18 |  | 0 | CS ÚRS 2017 01 |  | základní |  | 0 | 0.002 | 0.036 | 0 | 0 | 8 | M | 2 |  |  |  | ROZPOCET | 0 | 0 | 0 | 0 | 0 | 1 | 0 | 4 | 1463690768
| PP |  | sloupek plotový průběžný pozinkované a komaxitové 1500/38x1,5 mm | [14 empty] | PP | 2
| VV |  | 16+2 " příl. C.4.a |  | 18 | [12 empty] | VV | 2 | 2 | True | 1 | ROZPOCET
23 | M | 592325350 | patka plotová 25x25x80 cm průběžná | kus | 16 |  | 0 | CS ÚRS 2017 01 |  | základní |  | 0 | 0.101 | 1.616 | 0 | 0 | 8 | M | 2 |  |  |  | ROZPOCET | 0 | 0 | 0 | 0 | 0 | 1 | 0 | 4 | 1226054038
| PP |  | patka plotová 25x25x80 cm průběžná | [14 empty] | PP | 2
| VV |  | 16 " příl. C.4.a |  | 16 | [12 empty] | VV | 2 | 2 | True | 1 | ROZPOCET
24 | M | 553422700 | vzpěra plotová 38x1,5 mm včetně krytky s uchem, 1500 mm | kus | 10 |  | 0 | CS ÚRS 2017 01 |  | základní |  | 0 | 0.002 | 0.02 | 0 | 0 | 8 | M | 2 |  |  |  | ROZPOCET | 0 | 0 | 0 | 0 | 0 | 1 | 0 | 4 | 1076361670
| PP |  | vzpěra plotová 38x1,5 mm včetně krytky s uchem, 1500 mm | [14 empty] | PP | 2
| VV |  | 8+2 " příl. C.4.a |  | 10 | [12 empty] | VV | 2 | 2 | True | 1 | ROZPOCET
25 | K | 348401120 | Osazení oplocení ze strojového pletiva s napínacími dráty výšky do 1,6 m do 15° sklonu svahu | m | 48 |  | 0 | CS ÚRS 2017 01 |  | základní |  | 0 | 0 | 0 | 0 | 0 | 4 | K | 2 |  |  |  | ROZPOCET | 0 | 0 | 0 | 0 | 0 | 1 | 0 | 4 | -1466184902
| PP |  | Osazení oplocení ze strojového pletiva s napínacími dráty do 15 st. sklonu svahu, výšky do 1,6 m | [14 empty] | PP | 2
| VV |  | 45,0+3,0 "příl. C.4.a |  | 48 | [12 empty] | VV | 2 | 2 | True | 1 | ROZPOCET
26 | M | 313247720 | pletivo čtyřhranné pozinkované pletené 55 x 55 / 2,15 výška 150 cm | m | 55.2 |  | 0 | CS ÚRS 2017 01 |  | základní |  | 0 | 0.0012 | 0.06624 | 0 | 0 | 8 | M | 2 |  |  |  | ROZPOCET | 0 | 0 | 0 | 0 | 0 | 1 | 0 | 4 | 54207248
| PP |  | pletivo čtyřhranné pozinkované pletené 55 x 55 / 2,15 výška 150 cm | [14 empty] | PP | 2
| VV |  | 48,0*1,15 "ztratné 15% , příl. C.4.a |  | 55.2 | [12 empty] | VV | 2 | 2 | True | 1 | ROZPOCET
27 | M | 156191000 | drát poplastovaný kruhový napínací 2,5/3,5 mm bal. 78 m | m | 144 |  | 0 | CS ÚRS 2017 01 |  | základní |  | 0 | 4e-05 | 0.00576 | 0 | 0 | 8 | M | 2 |  |  |  | ROZPOCET | 0 | 0 | 0 | 0 | 0 | 1 | 0 | 4 | 633025840
| PP |  | drát poplastovaný kruhový napínací 2,5/3,5 mm bal. 78 m | [14 empty] | PP | 2
| VV |  | 3*48,0 |  | 144 | [12 empty] | VV | 2 | 2 | True | 1 | ROZPOCET
28 | M | 156192100 | krytka plastová 38 a 48 mm | kus | 18 |  | 0 | CS ÚRS 2017 01 |  | základní |  | 0 | 1e-05 | 0.00018 | 0 | 0 | 8 | M | 2 |  |  |  | ROZPOCET | 0 | 0 | 0 | 0 | 0 | 1 | 0 | 4 | 399360813
| PP |  | krytka plastová 38 a 48 mm | [14 empty] | PP | 2
| VV |  | 18 |  | 18 | [12 empty] | VV | 2 | 2 | True | 1 | ROZPOCET
29 | M | 311970120 | napínák lanový oko-hák zinek bílý M 10 | kus | 24 |  | 0 | CS ÚRS 2017 01 |  | základní |  | 0 | 0.00028 | 0.00672 | 0 | 0 | 8 | M | 2 |  |  |  | ROZPOCET | 0 | 0 | 0 | 0 | 0 | 1 | 0 | 4 | -1507700645
| PP |  | napínák lanový oko-hák zinek bílý M 10 | [14 empty] | PP | 2
| VV |  | 24 |  | 24 | [12 empty] | VV | 2 | 2 | True | 1 | ROZPOCET
| D | 4 | Vodorovné konstrukce |  |  |  | 0 |  |  |  |  | 0 |  | 72.8702 |  | 0 | 1 | D | 1 |  |  |  | ROZPOCET | [6 empty] | 0
30 | K | 451311541 | Podklad pro dlažbu z betonu prostého mrazuvzdorného tř. C 25/30 vrstva tl nad 200 do 250 mm | m2 | 98.04 |  | 0 | CS ÚRS 2017 01 |  | základní |  | 0 | 0 | 0 | 0 | 0 | 4 | K | 2 |  |  |  | ROZPOCET | 0 | 0 | 0 | 0 | 0 | 1 | 0 | 4 | -888802450
| PP |  | Podklad z prostého betonu pod dlažbu pro prostředí s mrazovými cykly, ve vrstvě tl. přes 200 do 250 mm | [14 empty] | PP | 2
| VV |  | 98,04 "lože pod dlažbu ve dně, příl. D.1.b.2 |  | 98.04 | [12 empty] | VV | 2 | 2 | True | 1 | ROZPOCET
31 | K | 465513127 | Dlažba z lomového kamene na cementovou maltu s vyspárováním tl 200 mm | m2 | 98.04 |  | 0 | CS ÚRS 2017 01 |  | základní |  | 0 | 0.74327 | 72.8702 | 0 | 0 | 4 | K | 2 |  |  |  | ROZPOCET | 0 | 0 | 0 | 0 | 0 | 1 | 0 | 4 | -440099001
| PP |  | Dlažba z lomového kamene lomařsky upraveného na cementovou maltu, s vyspárováním cementovou maltou, tl. kamene 200 mm | [14 empty] | PP | 2
| VV |  | 98,04 "Příl. D.1.b.2 |  | 98.04 | [12 empty] | VV | 2 | 2 | True | 1 | ROZPOCET
| D | 5 | Komunikace pozemní |  |  |  | 0 |  |  |  |  | 0 |  | 17.163 |  | 0 | 1 | D | 1 |  |  |  | ROZPOCET | [6 empty] | 0
32 | K | 584121111 | Osazení silničních dílců z ŽB do lože z kameniva těženého tl 40 mm | m2 | 96 |  | 0 | CS ÚRS 2017 01 |  | základní |  | 0 | 0.0835 | 8.016 | 0 | 0 | 4 | K | 2 |  |  |  | ROZPOCET | 0 | 0 | 0 | 0 | 0 | 1 | 0 | 4 | -375828536
| PP |  | Osazení silničních dílců ze železového betonu s podkladem z kameniva těženého do tl. 40 mm jakéhokoliv druhu a velikosti | [14 empty] | PP | 2
| VV |  | 48,0*2,0 "příl. C.3.a, ochranné opatření |  | 96 | [12 empty] | VV | 2 | 2 | True | 1 | ROZPOCET
33 | M | 593812980 | panel silniční KZD 300x100x15 cm | kus | 8.167 |  | 0 | CS ÚRS 2017 01 |  | základní |  | 0 | 1.12 | 9.147 | 0 | 0 | 8 | M | 2 |  |  |  | ROZPOCET | 0 | 0 | 0 | 0 | 0 | 1 | 0 | 4 | 678982041
| PP |  | panel silniční s úkosem 300x100x15 cm | [14 empty] | PP | 2
| VV |  | 98,0/3,0/4 "čtyřnásobná obratovost |  | 8.167 | [12 empty] | VV | 2 | 2 | True | 1 | ROZPOCET
| D | 6 | Úpravy povrchů, podlahy a osazování výplní |  |  |  | 0 |  |  |  |  | 0 |  | 7.9409 |  | 0 | 1 | D | 1 |  |  |  | ROZPOCET | [6 empty] | 0
34 | K | 628635512 | Vyplnění spár zdiva z lomového kamene maltou cementovou na hl do 70 mm s vyspárováním | m2 | 199.02 |  | 0 | CS ÚRS 2017 01 |  | základní |  | 0 | 0.0399 | 7.9409 | 0 | 0 | 4 | K | 2 |  |  |  | ROZPOCET | 0 | 0 | 0 | 0 | 0 | 1 | 0 | 4 | 1147268189
| PP |  | Vyplnění spár dosavadních konstrukcí zdiva cementovou maltou s vyčištěním spár hloubky do 70 mm, zdiva z lomového kamene s vyspárováním | [14 empty] | PP | 2
| VV |  | 219,5 "příl. D.2.b.1 |  | 219.5 | [12 empty] | VV | 2 | 2 | True | 0 | ROZPOCET
| VV |  | -219,5*0,1 "příl. D.2.b.1, odečet plochy opravovaného zdiva |  | -21.95 | [12 empty] | VV | 2 | 2 | True | 0 | ROZPOCET
| VV |  | 2,1*0,7 "stupeň 2 |  | 1.47 | [12 empty] | VV | 2 | 2 | True | 0 | ROZPOCET
| VV |  | Součet |  | 199.02 | [12 empty] | VV | 2 | 4 | True | 1 | ROZPOCET
| D | 9 | Ostatní konstrukce a práce, bourání |  |  |  | 0 |  |  |  |  | 0 |  | 0.00188 |  | 61.865 | 1 | D | 1 |  |  |  | ROZPOCET | [6 empty] | 0
35 | K | 938902122 | Čištění ploch betonových konstrukcí tlakovou vodou | m2 | 220.97 |  | 0 | CS ÚRS 2017 01 |  | základní |  | 0 | 0 | 0 | 0 | 0 | 4 | K | 2 |  |  |  | ROZPOCET | 0 | 0 | 0 | 0 | 0 | 1 | 0 | 4 | -1439225762
| PP |  | Čištění nádrží, ploch dřevěných nebo betonových konstrukcí, potrubí ploch betonových konstrukcí tlakovou vodou | [14 empty] | PP | 2
| VV |  | 219,5 "otryskání opěrné zdi dle TZ a příl. D.1.b.2 |  | 219.5 | [12 empty] | VV | 2 | 2 | True | 0 | ROZPOCET
| VV |  | 2,1*0,7 "otryskání zdi stupně 2, dle TZ a příl. D.1.b.2 |  | 1.47 | [12 empty] | VV | 2 | 2 | True | 0 | ROZPOCET
| VV |  | Součet |  | 220.97 | [12 empty] | VV | 2 | 4 | True | 1 | ROZPOCET
36 | K | 938903113 | Vysekání spár hl do 70 mm ve zdivu z lomového kamene | m2 | 199.02 |  | 0 | CS ÚRS 2017 01 |  | základní |  | 0 | 0 | 0 | 0.018 | 3.5824 | 4 | K | 2 |  |  |  | ROZPOCET | 0 | 0 | 0 | 0 | 0 | 1 | 0 | 4 | -1286404378
| PP |  | Dokončovací práce na dosavadních konstrukcích vysekání spár s očištěním zdiva nebo dlažby, s naložením suti na dopravní prostředek nebo s odklizením na hromady do vzdálenosti 50 m při hloubce spáry do 70 mm ve zdivu z lomového kamene | [14 empty] | PP | 2
| VV |  | 199,02 "dle pol. vyplnění spár |  | 199.02 | [12 empty] | VV | 2 | 2 | True | 1 | ROZPOCET
37 | K | 952905210R | Mechanické očištění stěn od mechu | m2 | 220.97 |  | 0 |  |  | základní |  | 0 | 0 | 0 | 0 | 0 | 4 | K | 2 |  |  |  | ROZPOCET | 0 | 0 | 0 | 0 | 0 | 1 | 0 | 4 | 48885243
| PP |  | Čištění objektů po zatopení nebo záplavách očištění od nánosu bahna mechanické stěn | [14 empty] | PP | 2
| VV |  | 219,5 "otryskání opěrné zdi dle TZ a příl. D.1.b.2 |  | 219.5 | [12 empty] | VV | 2 | 2 | True | 0 | ROZPOCET
| VV |  | 2,1*0,7 "otryskání zdi stupně 2, dle TZ a příl. D.1.b.2 |  | 1.47 | [12 empty] | VV | 2 | 2 | True | 0 | ROZPOCET
| VV |  | Součet |  | 220.97 | [12 empty] | VV | 2 | 4 | True | 1 | ROZPOCET
38 | K | 953961111R | Kotvy chemickým tmelem M 10 hl 300 mm do betonu, ŽB nebo kamene s vyvrtáním otvoru | kus | 72 |  | 0 |  |  | základní |  | 0 | 1e-05 | 0.00072 | 0 | 0 | 4 | K | 2 |  |  |  | ROZPOCET | 0 | 0 | 0 | 0 | 0 | 1 | 0 | 4 | -2062465585
| PP |  | Kotvy chemické s vyvrtáním otvoru do betonu, železobetonu nebo tvrdého kamene tmel, velikost M 10, hloubka 300 mm | [14 empty] | PP | 2
| VV |  | 4*18 "příl. D.1.b.3 , kotvy patek plotových sloupků |  | 72 | [12 empty] | VV | 2 | 2 | True | 1 | ROZPOCET
39 | K | 963051113 | Bourání ŽB stropů deskových tl přes 80 mm | m3 | 14.916 |  | 0 | CS ÚRS 2017 01 |  | základní |  | 0 | 0 | 0 | 2.4 | 35.7984 | 4 | K | 2 |  |  |  | ROZPOCET | 0 | 0 | 0 | 0 | 0 | 1 | 0 | 4 | 710331131
| PP |  | Bourání železobetonových stropů deskových, tl. přes 80 mm | [14 empty] | PP | 2
| VV |  | 45,2*3,3*0,10 |  | 14.916 | [12 empty] | VV | 2 | 2 | True | 1 | ROZPOCET
40 | K | 963051213 | Bourání ŽB stropů žebrových s viditelnými trámy | m3 | 2.016 |  | 0 | CS ÚRS 2017 01 |  | základní |  | 0 | 0 | 0 | 2.4 | 4.8384 | 4 | K | 2 |  |  |  | ROZPOCET | 0 | 0 | 0 | 0 | 0 | 1 | 0 | 4 | -32266449
| PP |  | Bourání železobetonových stropů žebrových s viditelnými trámy | [14 empty] | PP | 2
| VV |  | 28*3,6*0,10*0,20 "trámy |  | 2.016 | [12 empty] | VV | 2 | 2 | True | 1 | ROZPOCET
41 | K | 966023211 | Snesení nevyhovujících kamenných římsových desek na průčelním zdivu a křídlech | m3 | 6.328 |  | 0 | CS ÚRS 2017 01 |  | základní |  | 0 | 0 | 0 | 2.6 | 16.4528 | 4 | K | 2 |  |  |  | ROZPOCET | 0 | 0 | 0 | 0 | 0 | 1 | 0 | 4 | -322791802
| PP |  | Snesení kamenných římsových desek na průčelním zdivu a křídlech | [14 empty] | PP | 2
| VV |  | 45,2*0,7*0,2 "původní parapet včetně nadbetonávek, příl. D.1.b.2 |  | 6.328 | [12 empty] | VV | 2 | 2 | True | 1 | ROZPOCET
42 | K | 966077131 | Odstranění různých doplňkových ocelových konstrukcí hmotnosti do 100 kg | kus | 1 |  | 0 | CS ÚRS 2017 01 |  | základní |  | 0 | 0.00029 | 0.00029 | 0.375 | 0.375 | 4 | K | 2 |  |  |  | ROZPOCET | 0 | 0 | 0 | 0 | 0 | 1 | 0 | 4 | 38947370
| PP |  | Odstranění různých konstrukcí na mostech doplňkových ocelových konstrukcí hmotnosti jednotlivě přes 50 do 100 kg | [14 empty] | PP | 2
| VV |  | 1"ocelový žebřík, dle TZ |  | 1 | [12 empty] | VV | 2 | 2 | True | 1 | ROZPOCET
43 | K | 966077141 | Odstranění různých doplňkových ocelových konstrukcí hmotnosti do 500 kg | kus | 1 |  | 0 | CS ÚRS 2017 01 |  | základní |  | 0 | 0.00087 | 0.00087 | 0.818 | 0.818 | 4 | K | 2 |  |  |  | ROZPOCET | 0 | 0 | 0 | 0 | 0 | 1 | 0 | 4 | -1613208772
| PP |  | Odstranění různých konstrukcí na mostech doplňkových ocelových konstrukcí hmotnosti jednotlivě přes 100 do 500 kg | [14 empty] | PP | 2
| VV |  | 1 "vstup s poklopem, dle TZ |  | 1 | [12 empty] | VV | 2 | 2 | True | 1 | ROZPOCET
| D | 997 | Přesun sutě |  |  |  | 0 |  |  |  |  | 0 |  | 0 |  | 0 | 1 | D | 1 |  |  |  | ROZPOCET | [6 empty] | 0
44 | K | 997013801 | Poplatek za uložení stavebního betonového odpadu na skládce (skládkovné) | t | 101.033 |  | 0 | CS ÚRS 2017 01 |  | základní |  | 0 | 0 | 0 | 0 | 0 | 4 | K | 2 |  |  |  | ROZPOCET | 0 | 0 | 0 | 0 | 0 | 1 | 0 | 4 | 760583139
| PP |  | Poplatek za uložení stavebního odpadu na skládce (skládkovné) betonového | [14 empty] | PP | 2
45 | K | 997321211 | Svislá doprava suti a vybouraných hmot v do 4 m | t | 101.033 |  | 0 | CS ÚRS 2017 01 |  | základní |  | 0 | 0 | 0 | 0 | 0 | 4 | K | 2 |  |  |  | ROZPOCET | 0 | 0 | 0 | 0 | 0 | 1 | 0 | 4 | 358454039
| PP |  | Svislá doprava suti a vybouraných hmot s naložením do dopravního zařízení a s vyprázdněním dopravního zařízení na hromadu nebo do dopravního prostředku na výšku do 4 m | [14 empty] | PP | 2
46 | K | 997321511 | Vodorovná doprava suti a vybouraných hmot po suchu do 1 km | t | 101.033 |  | 0 | CS ÚRS 2017 01 |  | základní |  | 0 | 0 | 0 | 0 | 0 | 4 | K | 2 |  |  |  | ROZPOCET | 0 | 0 | 0 | 0 | 0 | 1 | 0 | 4 | -2038584353
| PP |  | Vodorovná doprava suti a vybouraných hmot bez naložení, s vyložením a hrubým urovnáním po suchu, na vzdálenost do 1 km | [14 empty] | PP | 2
47 | K | 997321519 | Příplatek ZKD 1km vodorovné dopravy suti a vybouraných hmot po suchu | t | 1212.396 |  | 0 | CS ÚRS 2017 01 |  | základní |  | 0 | 0 | 0 | 0 | 0 | 4 | K | 2 |  |  |  | ROZPOCET | 0 | 0 | 0 | 0 | 0 | 1 | 0 | 4 | -229855550
| PP |  | Vodorovná doprava suti a vybouraných hmot bez naložení, s vyložením a hrubým urovnáním po suchu, na vzdálenost Příplatek k cenám za každý další i započatý 1 km přes 1 km | [14 empty] | PP | 2
| VV |  | 101,033*12 " 12 příplatků, odvoz na skládku |  | 1212.396 | [12 empty] | VV | 2 | 2 | True | 1 | ROZPOCET
| D | 998 | Přesun hmot |  |  |  | 0 |  |  |  |  | 0 |  | 0 |  | 0 | 1 | D | 1 |  |  |  | ROZPOCET | [6 empty] | 0
48 | K | 998332011 | Přesun hmot pro úpravy vodních toků a kanály | t | 138.045 |  | 0 | CS ÚRS 2017 01 |  | základní |  | 0 | 0 | 0 | 0 | 0 | 4 | K | 2 |  |  |  | ROZPOCET | 0 | 0 | 0 | 0 | 0 | 1 | 0 | 4 | 1481724587
| PP |  | Přesun hmot pro úpravy vodních toků a kanály, hráze rybníků apod. dopravní vzdálenost do 500 m | [14 empty] | PP | 2

## 1.2 - SO 1.2. Oprava opěr...
{4e5e2f3c-967d-4fa4-90e0-12fa052c8c98}
2
| KRYCÍ LIST SOUPISU PRACÍ | [7 empty] | v --- níže se nacházejí doplnkové a pomocné údaje k sestavám --- v | [8 empty] | False
Stavba:
Merklovický potok Vamberk, oprava koryta, ř.km 0,078 - 0,850 a 1,050 - 1,350
Objekt:
1 - SO 1 Oprava opevnění ř. km 0,078 - 0,275
Soupis:
1.2 - SO 1.2. Oprava opěrných zdí a sanace stropu ( km staveb. obj. 0,04518-0,13628)
| KSO: |  | 833 21 29 |  |  | CC-CZ:
| Místo: |  | Vamberk |  |  | Datum: | 31.3.2017
| Zadavatel: |  |  |  |  | IČ:
|  | Povodí Labe,státní podnik,Víta Nejedlého 951,HK3 |  |  |  | DIČ:
| Uchazeč: |  |  |  |  | IČ: | Vyplň údaj
|  | Vyplň údaj |  |  |  | DIČ: | Vyplň údaj
| Projektant: |  |  |  |  | IČ:
|  | Multiaqua s.r.o.,Veverkova 1343,Hradec Král. 2 |  |  |  | DIČ:
| Zpracovatel: |  |  |  |  | IČ:
|  | Ing. Šárka Volfová |  |  |  | DIČ:
Poznámka:
Předpokládaná cena projektovaného objektu stavby byla stanovena pomocí položkového rozpočtu z aktuální databáze cenové soustavy od firmy ÚRS Praha, a.s., pomocí programu KROS 4 CÚ 2017 I. Neomezený dálkový přístup k Katalogům ÚRS Praha a.s. naleznete na adrese: http:/www.cs-urs.cz.
| Cena bez DPH | [5 empty] | 0
|  |  | Základ daně |  |  | Sazba daně | Výše daně
| DPH | základní | 0 |  |  | 21% | 0
|  | snížená | 0 |  |  | 15% | 0
|  | zákl. přenesená | 0 |  |  | 21% | 0
|  | sníž. přenesená | 0 |  |  | 15% | 0
|  | nulová | 0 |  |  | 0% | 0
| Cena s DPH |  |  | v | CZK |  | 0
REKAPITULACE ČLENĚNÍ SOUPISU PRACÍ
Stavba:
Merklovický potok Vamberk, oprava koryta, ř.km 0,078 - 0,850 a 1,050 - 1,350
Objekt:
1 - SO 1 Oprava opevnění ř. km 0,078 - 0,275
Soupis:
1.2 - SO 1.2. Oprava opěrných zdí a sanace stropu ( km staveb. obj. 0,04518-0,13628)
Místo: |  |  | Vamberk |  |  | Datum: | 31.3.2017
Zadavatel: |  |  | Povodí Labe,státní podnik,Víta Nejedlého 951,HK3 |  |  | Projektant: | Multiaqua s.r.o.,Veverkova 1343,Hradec Král. 2
Uchazeč: |  |  | Vyplň údaj |  |  | Zpracovatel: | Ing. Šárka Volfová
Kód dílu - Popis | [6 empty] | Cena celkem [CZK]
Náklady ze soupisu prací | [6 empty] | 0 | [11 empty] | -1
| HSV - Práce a dodávky HSV | [5 empty] | 0
| 1 - Zemní práce | [5 empty] | 0
| 5 - Komunikace pozemní | [5 empty] | 0
| 6 - Úpravy povrchů, podlahy a osazování výplní | [5 empty] | 0
| 9 - Ostatní konstrukce a práce, bourání | [5 empty] | 0
| 997 - Přesun sutě | [5 empty] | 0
| 998 - Přesun hmot | [5 empty] | 0
| PSV - Práce a dodávky PSV | [5 empty] | 0
| 711 - Izolace proti vodě, vlhkosti a plynům | [5 empty] | 0
SOUPIS PRACÍ
Stavba:
Merklovický potok Vamberk, oprava koryta, ř.km 0,078 - 0,850 a 1,050 - 1,350
Objekt:
1 - SO 1 Oprava opevnění ř. km 0,078 - 0,275
Soupis:
1.2 - SO 1.2. Oprava opěrných zdí a sanace stropu ( km staveb. obj. 0,04518-0,13628)
Místo: |  |  | Vamberk |  |  | Datum: | 31.3.2017
Zadavatel: |  |  | Povodí Labe,státní podnik,Víta Nejedlého 951,HK3 |  |  | Projektant: | Multiaqua s.r.o.,Veverkova 1343,Hradec Král. 2
Uchazeč: |  |  | Vyplň údaj |  |  | Zpracovatel: | Ing. Šárka Volfová
PČ | Typ | Kód | Popis | MJ | Množství | J.cena [CZK] | Cena celkem [CZK] | Cenová soustava |  | DPH | J. Nh [h] | Nh celkem [h] | J. hmotnost [t] | Hmotnost celkem [t] | J. suť [t] | Suť Celkem [t]
Náklady soupisu celkem | [6 empty] | 0 |  |  |  |  | 0 |  | 13.1546 |  | 42.4648 |  | D | -1 | [10 empty] | 0
| D | HSV | Práce a dodávky HSV |  |  |  | 0 |  |  |  |  | 0 |  | 13.0045 |  | 42.4648 | 1 | D | 0 |  |  |  | ROZPOCET | [6 empty] | 0
| D | 1 | Zemní práce |  |  |  | 0 |  |  |  |  | 0 |  | 0.00192 |  | 36.39 | 1 | D | 1 |  |  |  | ROZPOCET | [6 empty] | 0
1 | K | 113107152 | Odstranění podkladu pl přes 50 do 200 m2 z kameniva těženého tl 200 mm | m2 | 16 |  | 0 | CS ÚRS 2017 01 |  | základní |  | 0 | 0 | 0 | 0.3 | 4.8 | 4 | K | 2 |  |  |  | ROZPOCET | 0 | 0 | 0 | 0 | 0 | 1 | 0 | 4 | -892090743
| PP |  | Odstranění podkladů nebo krytů s přemístěním hmot na skládku na vzdálenost do 20 m nebo s naložením na dopravní prostředek v ploše jednotlivě přes 50 m2 do 200 m2 z kameniva těženého, o tl. vrstvy přes 100 do 200 mm | [14 empty] | PP | 2
| VV |  | 4*4,0*1,0 "místní cesta nad stropem dle TZ |  | 16 | [12 empty] | VV | 2 | 2 | True | 1 | ROZPOCET
2 | K | 113107161 | Odstranění podkladu pl přes 50 do 200 m2 z kameniva drceného tl 100 mm | m2 | 65 |  | 0 | CS ÚRS 2017 01 |  | základní |  | 0 | 0 | 0 | 0.17 | 11.05 | 4 | K | 2 |  |  |  | ROZPOCET | 0 | 0 | 0 | 0 | 0 | 1 | 0 | 4 | 748805653
| PP |  | Odstranění podkladů nebo krytů s přemístěním hmot na skládku na vzdálenost do 20 m nebo s naložením na dopravní prostředek v ploše jednotlivě přes 50 m2 do 200 m2 z kameniva hrubého drceného, o tl. vrstvy do 100 mm | [14 empty] | PP | 2
| VV |  | 65,0 "dle TZ, vozovka nad stropem |  | 65 | [12 empty] | VV | 2 | 2 | True | 1 | ROZPOCET
3 | K | 113107243 | Odstranění podkladu pl přes 200 m2 živičných tl 150 mm | m2 | 65 |  | 0 | CS ÚRS 2017 01 |  | základní |  | 0 | 0 | 0 | 0.316 | 20.54 | 4 | K | 2 |  |  |  | ROZPOCET | 0 | 0 | 0 | 0 | 0 | 1 | 0 | 4 | -271603917
| PP |  | Odstranění podkladů nebo krytů s přemístěním hmot na skládku na vzdálenost do 20 m nebo s naložením na dopravní prostředek v ploše jednotlivě přes 200 m2 živičných, o tl. vrstvy přes 100 do 150 mm | [14 empty] | PP | 2
| VV |  | 65,0 "dle TZ, vozovka nad stropem |  | 65 | [12 empty] | VV | 2 | 2 | True | 1 | ROZPOCET
4 | K | 122201101 | Odkopávky a prokopávky nezapažené v hornině tř. 3 objem do 100 m3 | m3 | 12.8 |  | 0 | CS ÚRS 2017 01 |  | základní |  | 0 | 0 | 0 | 0 | 0 | 4 | K | 2 |  |  |  | ROZPOCET | 0 | 0 | 0 | 0 | 0 | 1 | 0 | 4 | -1482109938
| PP |  | Odkopávky a prokopávky nezapažené s přehozením výkopku na vzdálenost do 3 m nebo s naložením na dopravní prostředek v hornině tř. 3 do 100 m3 | [14 empty] | PP | 2
| VV |  | 2*4,0*1,0*1,0 "zahrada nad stropem dle TZ |  | 8 | [12 empty] | VV | 2 | 2 | True | 0 | ROZPOCET
| VV |  | 4*4,0*1,0*0,3 "pod cestou nad stropem |  | 4.8 | [12 empty] | VV | 2 | 2 | True | 0 | ROZPOCET
| VV |  | Součet |  | 12.8 | [12 empty] | VV | 2 | 4 | True | 1 | ROZPOCET
5 | K | 122201109 | Příplatek za lepivost u odkopávek v hornině tř. 1 až 3 | m3 | 3.84 |  | 0 | CS ÚRS 2017 01 |  | základní |  | 0 | 0 | 0 | 0 | 0 | 4 | K | 2 |  |  |  | ROZPOCET | 0 | 0 | 0 | 0 | 0 | 1 | 0 | 4 | -20530446
| PP |  | Odkopávky a prokopávky nezapažené s přehozením výkopku na vzdálenost do 3 m nebo s naložením na dopravní prostředek v hornině tř. 3 Příplatek k cenám za lepivost horniny tř. 3 | [14 empty] | PP | 2
| VV |  | 12,80*0,3 "lepivist 30% |  | 3.84 | [12 empty] | VV | 2 | 2 | True | 1 | ROZPOCET
6 | K | 171101131 | Uložení sypaniny z hornin nesoudržných a soudržných střídavě do násypů zhutněných | m3 | 12.8 |  | 0 | CS ÚRS 2017 01 |  | základní |  | 0 | 0 | 0 | 0 | 0 | 4 | K | 2 |  |  |  | ROZPOCET | 0 | 0 | 0 | 0 | 0 | 1 | 0 | 4 | -1468683786
| PP |  | Uložení sypaniny do násypů s rozprostřením sypaniny ve vrstvách a s hrubým urovnáním zhutněných s uzavřením povrchu násypu z hornin nesoudržných a soudržných střídavě ukládaných | [14 empty] | PP | 2
| VV |  | 2*4,0*1,0*1,0 "dosypání v zahradě nad stropem dle TZ |  | 8 | [12 empty] | VV | 2 | 2 | True | 0 | ROZPOCET
| VV |  | 4*4,0*1,0*0,3 "dosypání pod cestou nad stropem |  | 4.8 | [12 empty] | VV | 2 | 2 | True | 0 | ROZPOCET
| VV |  | Součet |  | 12.8 | [12 empty] | VV | 2 | 4 | True | 1 | ROZPOCET
7 | K | 181111111 | Plošná úprava terénu do 500 m2 zemina tř 1 až 4 nerovnosti do 100 mm v rovinně a svahu do 1:5 | m2 | 120 |  | 0 | CS ÚRS 2017 01 |  | základní |  | 0 | 0 | 0 | 0 | 0 | 4 | K | 2 |  |  |  | ROZPOCET | 0 | 0 | 0 | 0 | 0 | 1 | 0 | 4 | -2036452055
| PP |  | Plošná úprava terénu v zemině tř. 1 až 4 s urovnáním povrchu bez doplnění ornice souvislé plochy do 500 m2 při nerovnostech terénu přes 50 do 100 mm v rovině nebo na svahu do 1:5 | [14 empty] | PP | 2
| VV |  | 40,0*3,0 "manipulační pruh |  | 120 | [12 empty] | VV | 2 | 2 | True | 1 | ROZPOCET
8 | K | 181411121 | Založení lučního trávníku výsevem plochy do 1000 m2 v rovině a ve svahu do 1:5 | m2 | 128 |  | 0 | CS ÚRS 2017 01 |  | základní |  | 0 | 0 | 0 | 0 | 0 | 4 | K | 2 |  |  |  | ROZPOCET | 0 | 0 | 0 | 0 | 0 | 1 | 0 | 4 | -768822102
| PP |  | Založení trávníku na půdě předem připravené plochy do 1000 m2 výsevem včetně utažení lučního v rovině nebo na svahu do 1:5 | [14 empty] | PP | 2
| VV |  | 2*4,0*1,0" na zahradě nad stropem dle TZ |  | 8 | [12 empty] | VV | 2 | 2 | True | 0 | ROZPOCET
| VV |  | 40,0*3,0"manipulační pruh (přístup) |  | 120 | [12 empty] | VV | 2 | 2 | True | 0 | ROZPOCET
| VV |  | Součet |  | 128 | [12 empty] | VV | 2 | 4 | True | 1 | ROZPOCET
9 | M | 005724100 | osivo směs travní parková | kg | 1.92 |  | 0 | CS ÚRS 2017 01 |  | základní |  | 0 | 0.001 | 0.00192 | 0 | 0 | 8 | M | 2 |  |  |  | ROZPOCET | 0 | 0 | 0 | 0 | 0 | 1 | 0 | 4 | 835949608
| PP |  | osivo směs travní parková | [14 empty] | PP | 2
| VV |  | 128*0,015 'Přepočtené koeficientem množství |  | 1.92 | [12 empty] | VV | 2 | 2 | False | 1 | ROZPOCET
10 | K | 181951101 | Úprava pláně v hornině tř. 1 až 4 bez zhutnění | m2 | 8 |  | 0 | CS ÚRS 2017 01 |  | základní |  | 0 | 0 | 0 | 0 | 0 | 4 | K | 2 |  |  |  | ROZPOCET | 0 | 0 | 0 | 0 | 0 | 1 | 0 | 4 | -563242386
| PP |  | Úprava pláně vyrovnáním výškových rozdílů v hornině tř. 1 až 4 bez zhutnění | [14 empty] | PP | 2
| VV |  | 2*4,0*1,0 "na zahradě nad stropem po nasypání zeminy, dle TZ |  | 8 | [12 empty] | VV | 2 | 2 | True | 1 | ROZPOCET
| D | 5 | Komunikace pozemní |  |  |  | 0 |  |  |  |  | 0 |  | 0.4303 |  | 0 | 1 | D | 1 |  |  |  | ROZPOCET | [6 empty] | 0
11 | K | 564261111 | Podklad nebo podsyp ze štěrkopísku ŠP tl 200 mm | m2 | 16 |  | 0 | CS ÚRS 2017 01 |  | základní |  | 0 | 0 | 0 | 0 | 0 | 4 | K | 2 |  |  |  | ROZPOCET | 0 | 0 | 0 | 0 | 0 | 1 | 0 | 4 | -1139869680
| PP |  | Podklad nebo podsyp ze štěrkopísku ŠP s rozprostřením, vlhčením a zhutněním, po zhutnění tl. 200 mm | [14 empty] | PP | 2
| VV |  | 4*4,0*1,0 "obnova místní cesty nad stropem dle TZ |  | 16 | [12 empty] | VV | 2 | 2 | True | 1 | ROZPOCET
12 | K | 565186121 | Asfaltový beton vrstva podkladní ACP 22 (obalované kamenivo OKH) tl 150 mm š přes 3 m | m2 | 65 |  | 0 | CS ÚRS 2017 01 |  | základní |  | 0 | 0 | 0 | 0 | 0 | 4 | K | 2 |  |  |  | ROZPOCET | 0 | 0 | 0 | 0 | 0 | 1 | 0 | 4 | 1712181984
| PP |  | Asfaltový beton vrstva podkladní ACP 22 (obalované kamenivo hrubozrnné - OKH) s rozprostřením a zhutněním v pruhu šířky přes 3 m, po zhutnění tl. 150 mm | [14 empty] | PP | 2
| VV |  | 65,0 "obnova vozovky nad stropem, dle TZ |  | 65 | [12 empty] | VV | 2 | 2 | True | 1 | ROZPOCET
13 | K | 573111112 | Postřik živičný infiltrační s posypem z asfaltu množství 1 kg/m2 | m2 | 65 |  | 0 | CS ÚRS 2016 01 |  | základní |  | 0 | 0.00601 | 0.39065 | 0 | 0 | 4 | K | 2 |  |  |  | ROZPOCET | 0 | 0 | 0 | 0 | 0 | 1 | 0 | 4 | 145276581
| PP |  | Postřik živičný infiltrační z asfaltu silničního s posypem kamenivem, v množství 1,00 kg/m2 | [14 empty] | PP | 2
| VV |  | 65,0 "obnova vozovky nad stropem, dle TZ |  | 65 | [12 empty] | VV | 2 | 2 | True | 1 | ROZPOCET
14 | K | 573211111 | Postřik živičný spojovací z asfaltu v množství do 0,70 kg/m2 | m2 | 65 |  | 0 | CS ÚRS 2016 01 |  | základní |  | 0 | 0.00061 | 0.03965 | 0 | 0 | 4 | K | 2 |  |  |  | ROZPOCET | 0 | 0 | 0 | 0 | 0 | 1 | 0 | 4 | 300664820
| PP |  | Postřik živičný spojovací bez posypu kamenivem z asfaltu silničního, v množství od 0,50 do 0,70 kg/m2 | [14 empty] | PP | 2
| VV |  | 65,0 "obnova vozovky nad stropem, dle TZ |  | 65 | [12 empty] | VV | 2 | 2 | True | 1 | ROZPOCET
15 | K | 577144121 | Asfaltový beton vrstva obrusná ACO 11 (ABS) tř. I tl 50 mm š přes 3 m z nemodifikovaného asfaltu | m2 | 65 |  | 0 | CS ÚRS 2017 01 |  | základní |  | 0 | 0 | 0 | 0 | 0 | 4 | K | 2 |  |  |  | ROZPOCET | 0 | 0 | 0 | 0 | 0 | 1 | 0 | 4 | 2022323701
| PP |  | Asfaltový beton vrstva obrusná ACO 11 (ABS) s rozprostřením a se zhutněním z nemodifikovaného asfaltu v pruhu šířky přes 3 m tř. I, po zhutnění tl. 50 mm | [14 empty] | PP | 2
| VV |  | 65,0 "obnova vozovky nad stropem, dle TZ |  | 65 | [12 empty] | VV | 2 | 2 | True | 1 | ROZPOCET
| D | 6 | Úpravy povrchů, podlahy a osazování výplní |  |  |  | 0 |  |  |  |  | 0 |  | 12.2294 |  | 0 | 1 | D | 1 |  |  |  | ROZPOCET | [6 empty] | 0
16 | K | 628635512 | Vyplnění spár zdiva z lomového kamene maltou cementovou na hl do 70 mm s vyspárováním | m2 | 306.5 |  | 0 | CS ÚRS 2017 01 |  | základní |  | 0 | 0.0399 | 12.2294 | 0 | 0 | 4 | K | 2 |  |  |  | ROZPOCET | 0 | 0 | 0 | 0 | 0 | 1 | 0 | 4 | -494097858
| PP |  | Vyplnění spár dosavadních konstrukcí zdiva cementovou maltou s vyčištěním spár hloubky do 70 mm, zdiva z lomového kamene s vyspárováním | [14 empty] | PP | 2
| VV |  | 306,5 "příl. D.1.b.2 |  | 306.5 | [12 empty] | VV | 2 | 2 | True | 1 | ROZPOCET
| D | 9 | Ostatní konstrukce a práce, bourání |  |  |  | 0 |  |  |  |  | 0 |  | 0.34293 |  | 6.0747 | 1 | D | 1 |  |  |  | ROZPOCET | [6 empty] | 0
17 | K | 938902122 | Čištění ploch betonových konstrukcí tlakovou vodou | m2 | 306.5 |  | 0 | CS ÚRS 2017 01 |  | základní |  | 0 | 0 | 0 | 0 | 0 | 4 | K | 2 |  |  |  | ROZPOCET | 0 | 0 | 0 | 0 | 0 | 1 | 0 | 4 | 1855797597
| PP |  | Čištění nádrží, ploch dřevěných nebo betonových konstrukcí, potrubí ploch betonových konstrukcí tlakovou vodou | [14 empty] | PP | 2
| VV |  | 306,5 "otryskání opěrné zdi dle TZ a příl. D.1.b.2 |  | 306.5 | [12 empty] | VV | 2 | 2 | True | 1 | ROZPOCET
18 | K | 938903113 | Vysekání spár hl do 70 mm ve zdivu z lomového kamene | m2 | 306.5 |  | 0 | CS ÚRS 2017 01 |  | základní |  | 0 | 0 | 0 | 0.018 | 5.517 | 4 | K | 2 |  |  |  | ROZPOCET | 0 | 0 | 0 | 0 | 0 | 1 | 0 | 4 | -2047874186
| PP |  | Dokončovací práce na dosavadních konstrukcích vysekání spár s očištěním zdiva nebo dlažby, s naložením suti na dopravní prostředek nebo s odklizením na hromady do vzdálenosti 50 m při hloubce spáry do 70 mm ve zdivu z lomového kamene | [14 empty] | PP | 2
| VV |  | 306,50"dle pol. vyplnění spár |  | 306.5 | [12 empty] | VV | 2 | 2 | True | 1 | ROZPOCET
19 | K | 952905210R | Mechanické očištění stěn od mechu | m2 | 306.5 |  | 0 |  |  | základní |  | 0 | 0 | 0 | 0 | 0 | 4 | K | 2 |  |  |  | ROZPOCET | 0 | 0 | 0 | 0 | 0 | 1 | 0 | 4 | 1685833261
| PP |  | Čištění objektů po zatopení nebo záplavách očištění od nánosu bahna mechanické stěn | [14 empty] | PP | 2
| VV |  | 306,5 " opěrné zdi dle TZ a příl. D.1.b.2 |  | 306.5 | [12 empty] | VV | 2 | 2 | True | 1 | ROZPOCET
20 | K | 985112111 | Odsekání degradovaného betonu stěn tl do 10 mm | m2 | 5.75 |  | 0 | CS ÚRS 2014 01 |  | základní |  | 0 | 0 | 0 | 0.022 | 0.1265 | 4 | K | 2 |  |  |  | ROZPOCET | 0 | 0 | 0 | 0 | 0 | 1 | 0 | 4 | -471634995
| PP |  | Odsekání degradovaného betonu stěn, tloušťky do 10 mm | [14 empty] | PP | 2
| VV |  | 11*2,5*0,1 "ve spárách stropu ze spodu, dle TZ |  | 2.75 | [12 empty] | VV | 2 | 2 | True | 0 | ROZPOCET
| VV |  | 10*3,0*0,1 "ve spárách stropu zhora, dle TZ |  | 3 | [12 empty] | VV | 2 | 2 | True | 0 | ROZPOCET
| VV |  | Součet |  | 5.75 | [12 empty] | VV | 2 | 4 | True | 1 | ROZPOCET
21 | K | 985121123 | Tryskání degradovaného betonu stěn a rubu kleneb vodou pod tlakem do 2500 barů | m2 | 5.75 |  | 0 | CS ÚRS 2014 01 |  | základní |  | 0 | 0 | 0 | 0.075 | 0.43125 | 4 | K | 2 |  |  |  | ROZPOCET | 0 | 0 | 0 | 0 | 0 | 1 | 0 | 4 | 952547384
| PP |  | Tryskání degradovaného betonu stěn, rubu kleneb a podlah vodou pod tlakem přes 1 250 do 2 500 barů | [14 empty] | PP | 2
| VV |  | 11*2,5*0,1 "ve spárách stropu ze spodu, dle TZ |  | 2.75 | [12 empty] | VV | 2 | 2 | True | 0 | ROZPOCET
| VV |  | 10*3,0*0,1 "ve spárách stropu zhora, dle TZ |  | 3 | [12 empty] | VV | 2 | 2 | True | 0 | ROZPOCET
| VV |  | Součet |  | 5.75 | [12 empty] | VV | 2 | 4 | True | 1 | ROZPOCET
22 | K | 985131311 | Ruční dočištění ploch stěn, rubu kleneb a podlah ocelových kartáči | m2 | 5.75 |  | 0 | CS ÚRS 2014 01 |  | základní |  | 0 | 0 | 0 | 0 | 0 | 4 | K | 2 |  |  |  | ROZPOCET | 0 | 0 | 0 | 0 | 0 | 1 | 0 | 4 | 1963446241
| PP |  | Očištění ploch stěn, rubu kleneb a podlah ruční dočištění ocelovými kartáči | [14 empty] | PP | 2
| VV |  | 11*2,5*0,1 "ve spárách stropu ze spodu, dle TZ |  | 2.75 | [12 empty] | VV | 2 | 2 | True | 0 | ROZPOCET
| VV |  | 10*3,0*0,1 "ve spárách stropu zhora, dle TZ |  | 3 | [12 empty] | VV | 2 | 2 | True | 0 | ROZPOCET
| VV |  | Součet |  | 5.75 | [12 empty] | VV | 2 | 4 | True | 1 | ROZPOCET
23 | K | 985141113 | Vyčištění trhlin a dutin ve zdivu š do 30 mm hl do 500 mm | m | 57.5 |  | 0 | CS ÚRS 2014 01 |  | základní |  | 0 | 0 | 0 | 0 | 0 | 4 | K | 2 |  |  |  | ROZPOCET | 0 | 0 | 0 | 0 | 0 | 1 | 0 | 4 | -406207704
| PP |  | Vyčištění trhlin nebo dutin ve zdivu šířky do 30 mm, hloubky přes 300 do 500 mm | [14 empty] | PP | 2
| VV |  | 11*2,5 "ve spárách stropu ze spodu, dle TZ |  | 27.5 | [12 empty] | VV | 2 | 2 | True | 0 | ROZPOCET
| VV |  | 10*3,0 "ve spárách stropu zhora, dle TZ |  | 30 | [12 empty] | VV | 2 | 2 | True | 0 | ROZPOCET
| VV |  | Součet |  | 57.5 | [12 empty] | VV | 2 | 4 | True | 1 | ROZPOCET
24 | K | 985232111 | Hloubkové spárování zdiva aktivovanou maltou spára hl do 80 mm dl do 6 m/m2 | m2 | 5.75 |  | 0 | CS ÚRS 2014 01 |  | základní |  | 0 | 0.03908 | 0.22471 | 0 | 0 | 4 | K | 2 |  |  |  | ROZPOCET | 0 | 0 | 0 | 0 | 0 | 1 | 0 | 4 | -694216958
| PP |  | Hloubkové spárování zdiva hloubky přes 40 do 80 mm aktivovanou maltou délky spáry na 1 m2 upravované plochy do 6 m | [14 empty] | PP | 2
| VV |  | 11*2,5*0,1 "ve spárách stropu ze spodu, dle TZ |  | 2.75 | [12 empty] | VV | 2 | 2 | True | 0 | ROZPOCET
| VV |  | 10*3,0*0,1 "ve spárách stropu zhora, dle TZ |  | 3 | [12 empty] | VV | 2 | 2 | True | 0 | ROZPOCET
| VV |  | Součet |  | 5.75 | [12 empty] | VV | 2 | 4 | True | 1 | ROZPOCET
25 | K | 985232191 | Příplatek k hloubkovému spárování za práci ve stísněném prostoru | m2 | 1.375 |  | 0 | CS ÚRS 2017 01 |  | základní |  | 0 | 0 | 0 | 0 | 0 | 4 | K | 2 |  |  |  | ROZPOCET | 0 | 0 | 0 | 0 | 0 | 1 | 0 | 4 | -1885675035
| PP |  | Hloubkové spárování zdiva hloubky přes 40 do 80 mm aktivovanou maltou Příplatek k cenám za práci ve stísněném prostoru | [14 empty] | PP | 2
| VV |  | 11*2,5*0,05"ve spárách stropu ze spodu, dle TZ |  | 1.375 | [12 empty] | VV | 2 | 2 | True | 1 | ROZPOCET
26 | K | 985320000R | Hydrofobní nátěr betonu dvojnásobný | m2 | 227.75 |  | 0 |  |  | základní |  | 0 | 0.0005 | 0.11388 | 0 | 0 | 4 | K | 2 |  |  |  | ROZPOCET | 0 | 0 | 0 | 0 | 0 | 1 | 0 | 4 | -803876642
| PP |  | Ochranný nátěr betonu na bázi silanu impregnační dvojnásobný (OS-A) | [14 empty] | PP | 2
| VV |  | 91,1*2,5 " strop ze spodu, dle TZ |  | 227.75 | [12 empty] | VV | 2 | 2 | True | 1 | ROZPOCET
27 | K | 985321111 | Ochranný nátěr výztuže na cementové bázi stěn, líce kleneb a podhledů 1 vrstva tl 1 mm | m2 | 2.875 |  | 0 | CS ÚRS 2017 01 |  | základní |  | 0 | 0.00099 | 0.0028462 | 0 | 0 | 4 | K | 2 |  |  |  | ROZPOCET | 0 | 0 | 0 | 0 | 0 | 1 | 0 | 4 | 1370497325
| PP |  | Ochranný nátěr betonářské výztuže 1 vrstva tloušťky 1 mm na cementové bázi stěn, líce kleneb a podhledů | [14 empty] | PP | 2
| VV |  | 11*2,5*0,05"ve spárách stropu ze spodu, dle TZ |  | 1.375 | [12 empty] | VV | 2 | 2 | True | 0 | ROZPOCET
| VV |  | 10*3,0*0,05 "ve spárách stropu zhora, dle TZ |  | 1.5 | [12 empty] | VV | 2 | 2 | True | 0 | ROZPOCET
| VV |  | Součet |  | 2.875 | [12 empty] | VV | 2 | 4 | True | 1 | ROZPOCET
28 | M | 585841000 | antikorozní ochrana výztuže Cerinol MK bal. 1 kg | kg | 1.5 |  | 0 | CS ÚRS 2017 01 |  | základní |  | 0 | 0.001 | 0.0015 | 0 | 0 | 8 | M | 2 |  |  |  | ROZPOCET | 0 | 0 | 0 | 0 | 0 | 1 | 0 | 4 | -1788627235
| PP |  | antikorozní ochrana výztuže cementová bal. 1 kg | [14 empty] | PP | 2
| VV |  | 1,5 "upřesnit dle skutečné potřeby |  | 1.5 | [12 empty] | VV | 2 | 2 | True | 1 | ROZPOCET
29 | K | 985321911 | Příplatek k cenám ochranného nátěru výztuže za práce ve stísněném prostoru | m2 | 2.875 |  | 0 | CS ÚRS 2017 01 |  | základní |  | 0 | 0 | 0 | 0 | 0 | 4 | K | 2 |  |  |  | ROZPOCET | 0 | 0 | 0 | 0 | 0 | 1 | 0 | 4 | -2063770473
| PP |  | Ochranný nátěr betonářské výztuže Příplatek k cenám za práci ve stísněném prostoru | [14 empty] | PP | 2
| VV |  | 11*2,5*0,05"ve spárách stropu ze spodu, dle TZ |  | 1.375 | [12 empty] | VV | 2 | 2 | True | 0 | ROZPOCET
| VV |  | 10*3,0*0,05 "ve spárách stropu zhora, dle TZ |  | 1.5 | [12 empty] | VV | 2 | 2 | True | 0 | ROZPOCET
| VV |  | Součet |  | 2.875 | [12 empty] | VV | 2 | 4 | True | 1 | ROZPOCET
40 | M | 593000000R | Žebřík ocelový 1,8 m včetně antkorozní ochrany kotvená do zdi | ks | 1 |  | 0 |  |  | základní |  | 0 | 0 | 0 | 0 | 0 | 8 | M | 2 |  |  |  | ROZPOCET | 0 | 0 | 0 | 0 | 0 | 1 | 0 | 4 | -70214828
| PP |  | Žebřík ocelový 1,8 m včetně antkorozní ochrany kotvená do zdi | [14 empty] | PP | 2
| D | 997 | Přesun sutě |  |  |  | 0 |  |  |  |  | 0 |  | 0 |  | 0 | 1 | D | 1 |  |  |  | ROZPOCET | [6 empty] | 0
30 | K | 997013801 | Poplatek za uložení stavebního betonového odpadu na skládce (skládkovné) | t | 6.075 |  | 0 | CS ÚRS 2017 01 |  | základní |  | 0 | 0 | 0 | 0 | 0 | 4 | K | 2 |  |  |  | ROZPOCET | 0 | 0 | 0 | 0 | 0 | 1 | 0 | 4 | 596994221
| PP |  | Poplatek za uložení stavebního odpadu na skládce (skládkovné) betonového | [14 empty] | PP | 2
| VV |  | 6,075 |  | 6.075 | [12 empty] | VV | 2 | 2 | True | 1 | ROZPOCET
31 | K | 997321211 | Svislá doprava suti a vybouraných hmot v do 4 m | t | 6.075 |  | 0 | CS ÚRS 2017 01 |  | základní |  | 0 | 0 | 0 | 0 | 0 | 4 | K | 2 |  |  |  | ROZPOCET | 0 | 0 | 0 | 0 | 0 | 1 | 0 | 4 | -1677963428
| PP |  | Svislá doprava suti a vybouraných hmot s naložením do dopravního zařízení a s vyprázdněním dopravního zařízení na hromadu nebo do dopravního prostředku na výšku do 4 m | [14 empty] | PP | 2
| VV |  | 6,075 |  | 6.075 | [12 empty] | VV | 2 | 2 | True | 1 | ROZPOCET
32 | K | 997321511 | Vodorovná doprava suti a vybouraných hmot po suchu do 1 km | t | 6.075 |  | 0 | CS ÚRS 2017 01 |  | základní |  | 0 | 0 | 0 | 0 | 0 | 4 | K | 2 |  |  |  | ROZPOCET | 0 | 0 | 0 | 0 | 0 | 1 | 0 | 4 | 645628904
| PP |  | Vodorovná doprava suti a vybouraných hmot bez naložení, s vyložením a hrubým urovnáním po suchu, na vzdálenost do 1 km | [14 empty] | PP | 2
| VV |  | 6,075 |  | 6.075 | [12 empty] | VV | 2 | 2 | True | 1 | ROZPOCET
33 | K | 997321519 | Příplatek ZKD 1km vodorovné dopravy suti a vybouraných hmot po suchu | t | 72.9 |  | 0 | CS ÚRS 2017 01 |  | základní |  | 0 | 0 | 0 | 0 | 0 | 4 | K | 2 |  |  |  | ROZPOCET | 0 | 0 | 0 | 0 | 0 | 1 | 0 | 4 | -430980734
| PP |  | Vodorovná doprava suti a vybouraných hmot bez naložení, s vyložením a hrubým urovnáním po suchu, na vzdálenost Příplatek k cenám za každý další i započatý 1 km přes 1 km | [14 empty] | PP | 2
| VV |  | 6,075*12 " 12 příplatků |  | 72.9 | [12 empty] | VV | 2 | 2 | True | 1 | ROZPOCET
| D | 998 | Přesun hmot |  |  |  | 0 |  |  |  |  | 0 |  | 0 |  | 0 | 1 | D | 1 |  |  |  | ROZPOCET | [6 empty] | 0
34 | K | 998332011 | Přesun hmot pro úpravy vodních toků a kanály | t | 13.005 |  | 0 | CS ÚRS 2017 01 |  | základní |  | 0 | 0 | 0 | 0 | 0 | 4 | K | 2 |  |  |  | ROZPOCET | 0 | 0 | 0 | 0 | 0 | 1 | 0 | 4 | 1813415
| PP |  | Přesun hmot pro úpravy vodních toků a kanály, hráze rybníků apod. dopravní vzdálenost do 500 m | [14 empty] | PP | 2
| D | PSV | Práce a dodávky PSV |  |  |  | 0 |  |  |  |  | 0 |  | 0.15008 |  | 0 | 2 | D | 0 |  |  |  | ROZPOCET | [6 empty] | 0
| D | 711 | Izolace proti vodě, vlhkosti a plynům |  |  |  | 0 |  |  |  |  | 0 |  | 0.15008 |  | 0 | 2 | D | 1 |  |  |  | ROZPOCET | [6 empty] | 0
35 | K | 711321132 | Provedení hydroizolace mostovek za horka nátěr asfaltem modifikovaným | m2 | 20.6 |  | 0 | CS ÚRS 2017 01 |  | základní |  | 0 | 6e-05 | 0.001236 | 0 | 0 | 16 | K | 2 |  |  |  | ROZPOCET | 0 | 0 | 0 | 0 | 0 | 1 | 0 | 16 | 1427442497
| PP |  | Provedení izolace mostovek natěradly a tmely za horka nátěrem asfaltem modifikovaným | [14 empty] | PP | 2
| VV |  | 10*4,0*0,5 "ve spárách stropu zhora, dle TZ |  | 20 | [12 empty] | VV | 2 | 2 | True | 0 | ROZPOCET
| VV |  | 4*0,6*0,25"kolem šachty |  | 0.6 | [12 empty] | VV | 2 | 2 | True | 0 | ROZPOCET
| VV |  | Součet |  | 20.6 | [12 empty] | VV | 2 | 4 | True | 1 | ROZPOCET
36 | M | 111631520 | lak asfaltový RENOLAK ALN bal. 160 kg | t | 0.052 |  | 0 | CS ÚRS 2017 01 |  | základní |  | 0 | 1 | 0.052 | 0 | 0 | 32 | M | 2 |  |  |  | ROZPOCET | 0 | 0 | 0 | 0 | 0 | 1 | 0 | 16 | -1951904796
| PP |  | lak asfaltový izolační | [14 empty] | PP | 2
| VV |  | 20,6*0,0025 'Přepočtené koeficientem množství |  | 0.052 | [12 empty] | VV | 2 | 2 | False | 1 | ROZPOCET
37 | K | 711341564 | Provedení hydroizolace mostovek pásy přitavením NAIP | m2 | 20 |  | 0 | CS ÚRS 2017 01 |  | základní |  | 0 | 0.00038 | 0.0076 | 0 | 0 | 16 | K | 2 |  |  |  | ROZPOCET | 0 | 0 | 0 | 0 | 0 | 1 | 0 | 16 | 1152248119
| PP |  | Provedení izolace mostovek pásy přitavením NAIP | [14 empty] | PP | 2
| VV |  | 10*4,0*0,5 "ve spárách stropu zhora, dle TZ |  | 20 | [12 empty] | VV | 2 | 2 | True | 1 | ROZPOCET
38 | M | 628321340 | pás těžký asfaltovaný BITAGIT 40 MINERÁL (V60S40) | m2 | 23 |  | 0 | CS ÚRS 2017 01 |  | základní |  | 0 | 0.00388 | 0.08924 | 0 | 0 | 32 | M | 2 |  |  |  | ROZPOCET | 0 | 0 | 0 | 0 | 0 | 1 | 0 | 16 | -1760375115
| PP |  | pás těžký asfaltovaný V60 S40 | [14 empty] | PP | 2
| VV |  | 20*1,15 'Přepočtené koeficientem množství |  | 23 | [12 empty] | VV | 2 | 2 | False | 1 | ROZPOCET
39 | K | 998711101 | Přesun hmot tonážní pro izolace proti vodě, vlhkosti a plynům v objektech výšky do 6 m | t | 0.15 |  | 0 | CS ÚRS 2017 01 |  | základní |  | 0 | 0 | 0 | 0 | 0 | 16 | K | 2 |  |  |  | ROZPOCET | 0 | 0 | 0 | 0 | 0 | 1 | 0 | 16 | -112461044
| PP |  | Přesun hmot pro izolace proti vodě, vlhkosti a plynům stanovený z hmotnosti přesunovaného materiálu vodorovná dopravní vzdálenost do 50 m v objektech výšky do 6 m | [14 empty] | PP | 2

## 1.3 - SO 1.3 Oprava opěrn...
{4a228eee-ab3f-4439-ba52-f0ef4cf9da46}
2
| KRYCÍ LIST SOUPISU PRACÍ | [7 empty] | v --- níže se nacházejí doplnkové a pomocné údaje k sestavám --- v | [8 empty] | False
Stavba:
Merklovický potok Vamberk, oprava koryta, ř.km 0,078 - 0,850 a 1,050 - 1,350
Objekt:
1 - SO 1 Oprava opevnění ř. km 0,078 - 0,275
Soupis:
1.3 - SO 1.3 Oprava opěrných zdí a betonového dna ( km staveb. obj. 0,13628-0,19618)
| KSO: |  | 833 21 29 |  |  | CC-CZ:
| Místo: |  | Vamberk |  |  | Datum: | 31.3.2017
| Zadavatel: |  |  |  |  | IČ:
|  | Povodí Labe,státní podnik,Víta Nejedlého 951,HK3 |  |  |  | DIČ:
| Uchazeč: |  |  |  |  | IČ: | Vyplň údaj
|  | Vyplň údaj |  |  |  | DIČ: | Vyplň údaj
| Projektant: |  |  |  |  | IČ:
|  | Multiaqua s.r.o.,Veverkova 1343,Hradec Král. 2 |  |  |  | DIČ:
| Zpracovatel: |  |  |  |  | IČ:
|  | Ing. Šárka Volfová |  |  |  | DIČ:
Poznámka:
Předpokládaná cena projektovaného objektu stavby byla stanovena pomocí položkového rozpočtu z aktuální databáze cenové soustavy od firmy ÚRS Praha, a.s., pomocí programu KROS 4 CÚ 2017 I. Neomezený dálkový přístup k Katalogům ÚRS Praha a.s. naleznete na adrese: http:/www.cs-urs.cz.
| Cena bez DPH | [5 empty] | 0
|  |  | Základ daně |  |  | Sazba daně | Výše daně
| DPH | základní | 0 |  |  | 21% | 0
|  | snížená | 0 |  |  | 15% | 0
|  | zákl. přenesená | 0 |  |  | 21% | 0
|  | sníž. přenesená | 0 |  |  | 15% | 0
|  | nulová | 0 |  |  | 0% | 0
| Cena s DPH |  |  | v | CZK |  | 0
REKAPITULACE ČLENĚNÍ SOUPISU PRACÍ
Stavba:
Merklovický potok Vamberk, oprava koryta, ř.km 0,078 - 0,850 a 1,050 - 1,350
Objekt:
1 - SO 1 Oprava opevnění ř. km 0,078 - 0,275
Soupis:
1.3 - SO 1.3 Oprava opěrných zdí a betonového dna ( km staveb. obj. 0,13628-0,19618)
Místo: |  |  | Vamberk |  |  | Datum: | 31.3.2017
Zadavatel: |  |  | Povodí Labe,státní podnik,Víta Nejedlého 951,HK3 |  |  | Projektant: | Multiaqua s.r.o.,Veverkova 1343,Hradec Král. 2
Uchazeč: |  |  | Vyplň údaj |  |  | Zpracovatel: | Ing. Šárka Volfová
Kód dílu - Popis | [6 empty] | Cena celkem [CZK]
Náklady ze soupisu prací | [6 empty] | 0 | [11 empty] | -1
| HSV - Práce a dodávky HSV | [5 empty] | 0
| 1 - Zemní práce | [5 empty] | 0
| 2 - Zakládání | [5 empty] | 0
| 3 - Svislé a kompletní konstrukce | [5 empty] | 0
| 4 - Vodorovné konstrukce | [5 empty] | 0
| 5 - Komunikace pozemní | [5 empty] | 0
| 6 - Úpravy povrchů, podlahy a osazování výplní | [5 empty] | 0
| 8 - Trubní vedení | [5 empty] | 0
| 9 - Ostatní konstrukce a práce, bourání | [5 empty] | 0
| 997 - Přesun sutě | [5 empty] | 0
| 998 - Přesun hmot | [5 empty] | 0
SOUPIS PRACÍ
Stavba:
Merklovický potok Vamberk, oprava koryta, ř.km 0,078 - 0,850 a 1,050 - 1,350
Objekt:
1 - SO 1 Oprava opevnění ř. km 0,078 - 0,275
Soupis:
1.3 - SO 1.3 Oprava opěrných zdí a betonového dna ( km staveb. obj. 0,13628-0,19618)
Místo: |  |  | Vamberk |  |  | Datum: | 31.3.2017
Zadavatel: |  |  | Povodí Labe,státní podnik,Víta Nejedlého 951,HK3 |  |  | Projektant: | Multiaqua s.r.o.,Veverkova 1343,Hradec Král. 2
Uchazeč: |  |  | Vyplň údaj |  |  | Zpracovatel: | Ing. Šárka Volfová
PČ | Typ | Kód | Popis | MJ | Množství | J.cena [CZK] | Cena celkem [CZK] | Cenová soustava |  | DPH | J. Nh [h] | Nh celkem [h] | J. hmotnost [t] | Hmotnost celkem [t] | J. suť [t] | Suť Celkem [t]
Náklady soupisu celkem | [6 empty] | 0 |  |  |  |  | 0 |  | 79.8317 |  | 50.3523 |  | D | -1 | [10 empty] | 0
| D | HSV | Práce a dodávky HSV |  |  |  | 0 |  |  |  |  | 0 |  | 79.8317 |  | 50.3523 | 1 | D | 0 |  |  |  | ROZPOCET | [6 empty] | 0
| D | 1 | Zemní práce |  |  |  | 0 |  |  |  |  | 0 |  | 0.002445 |  | 24.48 | 1 | D | 1 |  |  |  | ROZPOCET | [6 empty] | 0
1 | K | 113106291 | Rozebrání vozovek ze silničních dílců pl přes přes 50 do 200 m2 se spárami zalitými živicí | m2 | 60 |  | 0 | CS ÚRS 2017 01 |  | základní |  | 0 | 0 | 0 | 0.408 | 24.48 | 4 | K | 2 |  |  |  | ROZPOCET | 0 | 0 | 0 | 0 | 0 | 1 | 0 | 4 | 1416304488
| PP |  | Rozebrání dlažeb a dílců komunikací pro pěší, vozovek a ploch s přemístěním hmot na skládku na vzdálenost do 3 m nebo s naložením na dopravní prostředek vozovek a ploch, s jakoukoliv výplní spár v ploše jednotlivě přes 50 m2 do 200 m2 ze silničních dílců jakýchkoliv rozměrů, s ložem z kameniva nebo živice živicí se spárami zalitými | [14 empty] | PP | 2
| VV |  | 30,0*2,0 "příl. C.3.a, ochranné opatření , na hřiští |  | 60 | [12 empty] | VV | 2 | 2 | True | 1 | ROZPOCET
2 | K | 131201201 | Hloubení jam zapažených v hornině tř. 3 objemu do 100 m3 | m3 | 2.723 |  | 0 | CS ÚRS 2017 01 |  | základní |  | 0 | 0 | 0 | 0 | 0 | 4 | K | 2 |  |  |  | ROZPOCET | 0 | 0 | 0 | 0 | 0 | 1 | 0 | 4 | -1487425576
| PP |  | Hloubení zapažených jam a zářezů s urovnáním dna do předepsaného profilu a spádu v hornině tř. 3 do 100 m3 | [14 empty] | PP | 2
| VV |  | 5,5*0,9*(0,6+0,5)/2 " příl. D.1.b.3, pro novou zeď, část 2a+2b |  | 2.723 | [12 empty] | VV | 2 | 2 | True | 1 | ROZPOCET
3 | K | 131201209 | Příplatek za lepivost u hloubení jam zapažených v hornině tř. 3 | m3 | 0.817 |  | 0 | CS ÚRS 2017 01 |  | základní |  | 0 | 0 | 0 | 0 | 0 | 4 | K | 2 |  |  |  | ROZPOCET | 0 | 0 | 0 | 0 | 0 | 1 | 0 | 4 | -1350294590
| PP |  | Hloubení zapažených jam a zářezů s urovnáním dna do předepsaného profilu a spádu Příplatek k cenám za lepivost horniny tř. 3 | [14 empty] | PP | 2
| VV |  | 2,723*0,3 "lepivost 30% |  | 0.817 | [12 empty] | VV | 2 | 2 | True | 1 | ROZPOCET
4 | K | 161101101 | Svislé přemístění výkopku z horniny tř. 1 až 4 hl výkopu do 2,5 m | m3 | 2.723 |  | 0 | CS ÚRS 2017 01 |  | základní |  | 0 | 0 | 0 | 0 | 0 | 4 | K | 2 |  |  |  | ROZPOCET | 0 | 0 | 0 | 0 | 0 | 1 | 0 | 4 | 430648122
| PP |  | Svislé přemístění výkopku bez naložení do dopravní nádoby avšak s vyprázdněním dopravní nádoby na hromadu nebo do dopravního prostředku z horniny tř. 1 až 4, při hloubce výkopu přes 1 do 2,5 m | [14 empty] | PP | 2
| VV |  | 2,723 "z jámy |  | 2.723 | [12 empty] | VV | 2 | 2 | True | 1 | ROZPOCET
5 | K | 162701105 | Vodorovné přemístění do 10000 m výkopku/sypaniny z horniny tř. 1 až 4 | m3 | 2.723 |  | 0 | CS ÚRS 2017 01 |  | základní |  | 0 | 0 | 0 | 0 | 0 | 4 | K | 2 |  |  |  | ROZPOCET | 0 | 0 | 0 | 0 | 0 | 1 | 0 | 4 | -1649254575
| PP |  | Vodorovné přemístění výkopku nebo sypaniny po suchu na obvyklém dopravním prostředku, bez naložení výkopku, avšak se složením bez rozhrnutí z horniny tř. 1 až 4 na vzdálenost přes 9 000 do 10 000 m | [14 empty] | PP | 2
| VV |  | 2,723 "odvoz zeminy na skládku |  | 2.723 | [12 empty] | VV | 2 | 2 | True | 1 | ROZPOCET
6 | K | 162701109 | Příplatek k vodorovnému přemístění výkopku/sypaniny z horniny tř. 1 až 4 ZKD 1000 m přes 10000 m | m3 | 8.169 |  | 0 | CS ÚRS 2017 01 |  | základní |  | 0 | 0 | 0 | 0 | 0 | 4 | K | 2 |  |  |  | ROZPOCET | 0 | 0 | 0 | 0 | 0 | 1 | 0 | 4 | 1592272872
| PP |  | Vodorovné přemístění výkopku nebo sypaniny po suchu na obvyklém dopravním prostředku, bez naložení výkopku, avšak se složením bez rozhrnutí z horniny tř. 1 až 4 na vzdálenost Příplatek k ceně za každých dalších i započatých 1 000 m | [14 empty] | PP | 2
| VV |  | 2,723*3 "odvoz zeminy na skládku (3 příplatky) |  | 8.169 | [12 empty] | VV | 2 | 2 | True | 1 | ROZPOCET
7 | K | 171201211 | Poplatek za uložení odpadu ze sypaniny na skládce (skládkovné) | t | 4.901 |  | 0 | CS ÚRS 2017 01 |  | základní |  | 0 | 0 | 0 | 0 | 0 | 4 | K | 2 |  |  |  | ROZPOCET | 0 | 0 | 0 | 0 | 0 | 1 | 0 | 4 | 1331194318
| PP |  | Uložení sypaniny poplatek za uložení sypaniny na skládce (skládkovné) | [14 empty] | PP | 2
| VV |  | 2,723*1,8 "měrná hmotnost 1,8 t/m3 |  | 4.901 | [12 empty] | VV | 2 | 2 | True | 1 | ROZPOCET
8 | K | 181111111 | Plošná úprava terénu do 500 m2 zemina tř 1 až 4 nerovnosti do 100 mm v rovinně a svahu do 1:5 | m2 | 163 |  | 0 | CS ÚRS 2017 01 |  | základní |  | 0 | 0 | 0 | 0 | 0 | 4 | K | 2 |  |  |  | ROZPOCET | 0 | 0 | 0 | 0 | 0 | 1 | 0 | 4 | -516832974
| PP |  | Plošná úprava terénu v zemině tř. 1 až 4 s urovnáním povrchu bez doplnění ornice souvislé plochy do 500 m2 při nerovnostech terénu přes 50 do 100 mm v rovině nebo na svahu do 1:5 | [14 empty] | PP | 2
| VV |  | 41,0*3,0 "manipulační pruh, příl. C.3.a |  | 123 | [12 empty] | VV | 2 | 2 | True | 0 | ROZPOCET
| VV |  | 20,0*2,0 "manipulační pruh , příl. C.3.a |  | 40 | [12 empty] | VV | 2 | 2 | True | 0 | ROZPOCET
| VV |  | Součet |  | 163 | [12 empty] | VV | 2 | 4 | True | 1 | ROZPOCET
9 | K | 181411121 | Založení lučního trávníku výsevem plochy do 1000 m2 v rovině a ve svahu do 1:5 | m2 | 163 |  | 0 | CS ÚRS 2017 01 |  | základní |  | 0 | 0 | 0 | 0 | 0 | 4 | K | 2 |  |  |  | ROZPOCET | 0 | 0 | 0 | 0 | 0 | 1 | 0 | 4 | -730996797
| PP |  | Založení trávníku na půdě předem připravené plochy do 1000 m2 výsevem včetně utažení lučního v rovině nebo na svahu do 1:5 | [14 empty] | PP | 2
| VV |  | 41,0*3,0 "manipulační pruh, příl. C.3.a |  | 123 | [12 empty] | VV | 2 | 2 | True | 0 | ROZPOCET
| VV |  | 20,0*2,0 "manipulační pruh, příl. C.3.a |  | 40 | [12 empty] | VV | 2 | 2 | True | 0 | ROZPOCET
| VV |  | Součet |  | 163 | [12 empty] | VV | 2 | 4 | True | 1 | ROZPOCET
10 | M | 005724100 | osivo směs travní parková | kg | 2.445 |  | 0 | CS ÚRS 2017 01 |  | základní |  | 0 | 0.001 | 0.002445 | 0 | 0 | 8 | M | 2 |  |  |  | ROZPOCET | 0 | 0 | 0 | 0 | 0 | 1 | 0 | 4 | -1006686048
| PP |  | osivo směs travní parková | [14 empty] | PP | 2
| VV |  | 163*0,015 'Přepočtené koeficientem množství |  | 2.445 | [12 empty] | VV | 2 | 2 | False | 1 | ROZPOCET
| D | 2 | Zakládání |  |  |  | 0 |  |  |  |  | 0 |  | 2.9075 |  | 0 | 1 | D | 1 |  |  |  | ROZPOCET | [6 empty] | 0
11 | K | 211571112 | Výplň odvodňovacích žeber nebo trativodů štěrkopískem netříděným | m3 | 1.513 |  | 0 | CS ÚRS 2017 01 |  | základní |  | 0 | 1.9205 | 2.9057 | 0 | 0 | 4 | K | 2 |  |  |  | ROZPOCET | 0 | 0 | 0 | 0 | 0 | 1 | 0 | 4 | -1481246887
| PP |  | Výplň kamenivem do rýh odvodňovacích žeber nebo trativodů bez zhutnění, s úpravou povrchu výplně štěrkopískem netříděným | [14 empty] | PP | 2
| VV |  | 5,5*(0,2+0,35)/2*1,0 "příl. D.1.b.3, obrácený filtr za rubem zdi |  | 1.513 | [12 empty] | VV | 2 | 2 | True | 1 | ROZPOCET
12 | K | 212755213 | Trativody z drenážních trubek plastových flexibilních D 80 mm bez lože | m | 5.5 |  | 0 | CS ÚRS 2017 01 |  | základní |  | 0 | 0.00033 | 0.001815 | 0 | 0 | 4 | K | 2 |  |  |  | ROZPOCET | 0 | 0 | 0 | 0 | 0 | 1 | 0 | 4 | 1176400662
| PP |  | Trativody bez lože z drenážních trubek plastových flexibilních D 80 mm | [14 empty] | PP | 2
| VV |  | 5,5 "za rubem zdi, příl. D.1.b.3 |  | 5.5 | [12 empty] | VV | 2 | 2 | True | 1 | ROZPOCET
13 | K | 274311128 | Základové pasy, prahy, věnce a ostruhy z betonu prostého C 30/37 | m3 | 3.19 |  | 0 | CS ÚRS 2017 01 |  | základní |  | 0 | 0 | 0 | 0 | 0 | 4 | K | 2 |  |  |  | ROZPOCET | 0 | 0 | 0 | 0 | 0 | 1 | 0 | 4 | 230297265
| PP |  | Základové konstrukce z betonu prostého pasy, prahy, věnce a ostruhy ve výkopu nebo na hlavách pilot C 30/37 | [14 empty] | PP | 2
| VV |  | 5,5*0,9*0,6+5,5*0,2*0,2 "základ LB zdi, část 2a+2b+dno |  | 3.19 | [12 empty] | VV | 2 | 2 | True | 1 | ROZPOCET
| D | 3 | Svislé a kompletní konstrukce |  |  |  | 0 |  |  |  |  | 0 |  | 52.6466 |  | 0 | 1 | D | 1 |  |  |  | ROZPOCET | [6 empty] | 0
14 | K | 317121116 | Osazení říms ze ŽB tvarovek - dílců krycích na volné zdi do 1 t | kus | 34.461 |  | 0 | CS ÚRS 2017 01 |  | základní |  | 0 | 0.03441 | 1.1858 | 0 | 0 | 4 | K | 2 |  |  |  | ROZPOCET | 0 | 0 | 0 | 0 | 0 | 1 | 0 | 4 | -144557071
| PP |  | Osazení říms ze železobetonových tvarovek krycích dílců na volné zdi do 1 t | [14 empty] | PP | 2
| VV |  | 5,5/1,99*1,01 " příl. D.1.b.3, na nové zdi, část 2a+2b |  | 2.791 | [12 empty] | VV | 2 | 2 | True | 0 | ROZPOCET
| VV |  | 10,5/1,99*1,01 " příl. D.1.b.3, na nové zdi, část 3 |  | 5.329 | [12 empty] | VV | 2 | 2 | True | 0 | ROZPOCET
| VV |  | ((2*59,9-(5,5+10,5))*0,5)/1,99*1,01 " příl. D.1.b.2 , z toho 50% |  | 26.341 | [12 empty] | VV | 2 | 2 | True | 0 | ROZPOCET
| VV |  | Součet |  | 34.461 | [12 empty] | VV | 2 | 4 | True | 1 | ROZPOCET
15 | M | 593836320 | prefabrikát lícní římsový LP 70 199 x 70 x 12 cm | kus | 34.461 |  | 0 | CS ÚRS 2017 01 |  | základní |  | 0 | 0.43 | 14.8182 | 0 | 0 | 8 | M | 2 |  |  |  | ROZPOCET | 0 | 0 | 0 | 0 | 0 | 1 | 0 | 4 | -1786006528
| PP |  | prefabrikát lícní římsový 199 x 70 x 12 cm | [14 empty] | PP | 2
16 | K | 321212445 | Oprava zdiva z lomového kamene vodních staveb do 3 m3 kyklopského | m3 | 2.744 |  | 0 | CS ÚRS 2017 01 |  | základní |  | 0 | 3.8433 | 10.546 | 0 | 0 | 4 | K | 2 |  |  |  | ROZPOCET | 0 | 0 | 0 | 0 | 0 | 1 | 0 | 4 | 1283989814
| PP |  | Oprava zdiva nadzákladového z lomového kamene vodních staveb přehrad, jezů a plavebních komor, spodní stavby vodních elektráren, jader přehrad, odběrných věží a výpustných zařízení, opěrných zdí, šachet, šachtic a ostatních konstrukcí objemu opravovaných míst do 3 m3 jednotlivě, na maltu cementovou z kamene lomařsky upraveného s vyspárováním cementovou maltou, zdiva kyklopského | [14 empty] | PP | 2
| VV |  | 182,9*0,05*0,3 "doplnění obkladu 5% plochy(tl.0,3m), příl D.1.b.2 |  | 2.744 | [12 empty] | VV | 2 | 2 | True | 1 | ROZPOCET
17 | K | 321213445 | Zdivo nadzákladové z lomového kamene vodních staveb kyklopské s vyspárováním | m3 | 4.972 |  | 0 | CS ÚRS 2017 01 |  | základní |  | 0 | 3.8572 | 19.1782 | 0 | 0 | 4 | K | 2 |  |  |  | ROZPOCET | 0 | 0 | 0 | 0 | 0 | 1 | 0 | 4 | 623163041
| PP |  | Zdivo nadzákladové z lomového kamene vodních staveb přehrad, jezů a plavebních komor, spodní stavby vodních elektráren, odběrných věží a výpustných zařízení, opěrných zdí, šachet, šachtic a ostatních konstrukcí obkladní z lomového kamene lomařsky upraveného kyklopské s vyspárováním na jakoukoliv cementovou maltu | [14 empty] | PP | 2
| VV |  | 5,5*1,1*0,25 " příl. D.1.b.3, nová zeď, část 2a+2b |  | 1.513 | [12 empty] | VV | 2 | 2 | True | 0 | ROZPOCET
| VV |  | 5,5*1,1*0,25*0,1 " příl. D.1.b.3, nová zeď, část 2a+2b (vazáky 10%) |  | 0.151 | [12 empty] | VV | 2 | 2 | True | 0 | ROZPOCET
| VV |  | 10,5*0,9*0,35 " příl. D.1.b.3, nová zeď, část 3 |  | 3.308 | [12 empty] | VV | 2 | 2 | True | 0 | ROZPOCET
| VV |  | Součet |  | 4.972 | [12 empty] | VV | 2 | 4 | True | 1 | ROZPOCET
18 | K | 321321116 | Konstrukce vodních staveb ze ŽB mrazuvzdorného tř. C 30/37 | m3 | 2.42 |  | 0 | CS ÚRS 2017 01 |  | základní |  | 0 | 2.8089 | 6.7976 | 0 | 0 | 4 | K | 2 |  |  |  | ROZPOCET | 0 | 0 | 0 | 0 | 0 | 1 | 0 | 4 | 571811156
| PP |  | Konstrukce z betonu vodních staveb přehrad, jezů a plavebních komor, spodní stavby vodních elektráren, jader přehrad, odběrných věží a výpustných zařízení, opěrných zdí, šachet, šachtic a ostatních konstrukcí železového pro prostředí s mrazovými cykly tř. C 30/37 | [14 empty] | PP | 2
| VV |  | 5,5*1,1*(0,35+0,45)/2 " příl. D.1.b.3, na nové zdi, část 2a+2b |  | 2.42 | [12 empty] | VV | 2 | 2 | True | 1 | ROZPOCET
19 | K | 321351010 | Bednění konstrukcí vodních staveb rovinné - zřízení | m2 | 6.05 |  | 0 | CS ÚRS 2017 01 |  | základní |  | 0 | 0.00765 | 0.046282 | 0 | 0 | 4 | K | 2 |  |  |  | ROZPOCET | 0 | 0 | 0 | 0 | 0 | 1 | 0 | 4 | -1135923746
| PP |  | Bednění konstrukcí z betonu prostého nebo železového vodních staveb přehrad, jezů a plavebních komor, spodní stavby vodních elektráren, jader přehrad, odběrných věží a výpustných zařízení, opěrných zdí, šachet, šachtic a ostatních konstrukcí zřízení ploch rovinných | [14 empty] | PP | 2
| VV |  | 5,5*1,1 " příl. D.1.b.3, rub nové zdi, část 2a+2b |  | 6.05 | [12 empty] | VV | 2 | 2 | True | 1 | ROZPOCET
20 | K | 321352010 | Bednění konstrukcí vodních staveb rovinné - odstranění | m2 | 6.05 |  | 0 | CS ÚRS 2017 01 |  | základní |  | 0 | 0.00086 | 0.005203 | 0 | 0 | 4 | K | 2 |  |  |  | ROZPOCET | 0 | 0 | 0 | 0 | 0 | 1 | 0 | 4 | 1641587809
| PP |  | Bednění konstrukcí z betonu prostého nebo železového vodních staveb přehrad, jezů a plavebních komor, spodní stavby vodních elektráren, jader přehrad, odběrných věží a výpustných zařízení, opěrných zdí, šachet, šachtic a ostatních konstrukcí odstranění ploch rovinných | [14 empty] | PP | 2
| VV |  | 6,05 "podle pol. zřízení |  | 6.05 | [12 empty] | VV | 2 | 2 | True | 1 | ROZPOCET
21 | K | 321368211 | Výztuž železobetonových konstrukcí vodních staveb ze svařovaných sítí | t | 0.056 |  | 0 | CS ÚRS 2017 01 |  | základní |  | 0 | 1.03 | 0.057682 | 0 | 0 | 4 | K | 2 |  |  |  | ROZPOCET | 0 | 0 | 0 | 0 | 0 | 1 | 0 | 4 | 1618796443
| PP |  | Výztuž železobetonových konstrukcí vodních staveb přehrad, jezů a plavebních komor, spodní stavby vodních elektráren, jader přehrad, odběrných věží a výpustných zařízení, opěrných zdí, šachet, šachtic a ostatních konstrukcí jednotlivé pruty svařované sítě z ocelových tažených drátů jakéhokoliv druhu oceli jakéhokoliv průměru a roztečí | [14 empty] | PP | 2
| VV |  | 5,5*(1,1+0,6)*0,006 "příl. D.1.b.3 |  | 0.056 | [12 empty] | VV | 2 | 2 | True | 1 | ROZPOCET
22 | K | 334359111 | Výřez bednění pro prostup trub betonovou konstrukcí do DN 150 | kus | 1 |  | 0 | CS ÚRS 2017 01 |  | základní |  | 0 | 0.0084 | 0.0084 | 0 | 0 | 4 | K | 2 |  |  |  | ROZPOCET | 0 | 0 | 0 | 0 | 0 | 1 | 0 | 4 | -1538496807
| PP |  | Výřez bednění pro prostup trub betonovou konstrukcí do DN 150 | [14 empty] | PP | 2
| VV |  | 1 "pro odvodnění rubu zdi, příl. D.1.b.3, nová zeď, část 2a+2b |  | 1 | [12 empty] | VV | 2 | 2 | True | 1 | ROZPOCET
23 | K | 334791112 | Prostup v betonových zdech z plastových trub DN do 110 | m | 1 |  | 0 | CS ÚRS 2017 01 |  | základní |  | 0 | 0.00086 | 0.00086 | 0 | 0 | 4 | K | 2 |  |  |  | ROZPOCET | 0 | 0 | 0 | 0 | 0 | 1 | 0 | 4 | 721196662
| PP |  | Prostup v betonových zdech z plastových trub průměru do DN 110 | [14 empty] | PP | 2
| VV |  | 1 " odvodnění rubu zdi, příl. D.1.b.3, nová zeď, část 2a+2b |  | 1 | [12 empty] | VV | 2 | 2 | True | 1 | ROZPOCET
24 | K | 334791113 | Prostup v betonových zdech z plastových trub DN do 160 | m | 2 |  | 0 | CS ÚRS 2017 01 |  | základní |  | 0 | 0.00113 | 0.00226 | 0 | 0 | 4 | K | 2 |  |  |  | ROZPOCET | 0 | 0 | 0 | 0 | 0 | 1 | 0 | 4 | 1035405489
| PP |  | Prostup v betonových zdech z plastových trub průměru do DN 160 | [14 empty] | PP | 2
| VV |  | 2 " odvodnění rubu zdi, příl. D.1.b.3, nová zeď, část 3 |  | 2 | [12 empty] | VV | 2 | 2 | True | 1 | ROZPOCET
| D | 4 | Vodorovné konstrukce |  |  |  | 0 |  |  |  |  | 0 |  | 5.7708 |  | 0 | 1 | D | 1 |  |  |  | ROZPOCET | [6 empty] | 0
25 | K | 451313511 | Podkladní vrstva z betonu prostého se zvýšenými nároky na prostředí pod dlažbu tl do 100 mm | m2 | 15 |  | 0 | CS ÚRS 2017 01 |  | základní |  | 0 | 0.24533 | 3.6799 | 0 | 0 | 4 | K | 2 |  |  |  | ROZPOCET | 0 | 0 | 0 | 0 | 0 | 1 | 0 | 4 | -656008625
| PP |  | Podkladní vrstva z betonu prostého pod dlažbu se zvýšenými nároky na prostředí tl. do 100 mm | [14 empty] | PP | 2
| VV |  | 15,0*1,0 "pod žlabovky, příl. D.1.b.2 |  | 15 | [12 empty] | VV | 2 | 2 | True | 1 | ROZPOCET
26 | K | 465921215 | Kladení dlažby z desek a tvárnic hmotnosti do 60 kg na sucho se zalitím spár maltou tl 10 cm | m2 | 15 |  | 0 | CS ÚRS 2017 01 |  | základní |  | 0 | 0.02122 | 0.3183 | 0 | 0 | 4 | K | 2 |  |  |  | ROZPOCET | 0 | 0 | 0 | 0 | 0 | 1 | 0 | 4 | 340758385
| PP |  | Kladení dlažby z betonových nebo železobetonových desek a tvárnic na sucho na plochách vodorovných nebo ve sklonu hmotnosti do 60 kg se zalitím spár cementovou maltou MCs tl. do 100 mm | [14 empty] | PP | 2
| VV |  | 15,0 "příl. D.1.b.2 |  | 15 | [12 empty] | VV | 2 | 2 | True | 1 | ROZPOCET
27 | M | 592275140 | žlabovka betonová TBM 1/65-33 33x63x15 cm | kus | 45.45 |  | 0 | CS ÚRS 2017 01 |  | základní |  | 0 | 0.039 | 1.7726 | 0 | 0 | 8 | M | 2 |  |  |  | ROZPOCET | 0 | 0 | 0 | 0 | 0 | 1 | 0 | 4 | 574528650
| PP |  | žlabovka betonová příkopová vibrolisovaná přírodní hladká 33x63x15 cm | [14 empty] | PP | 2
| VV |  | 15,000*3*1,01 |  | 45.45 | [12 empty] | VV | 2 | 2 | True | 1 | ROZPOCET
| D | 5 | Komunikace pozemní |  |  |  | 0 |  |  |  |  | 0 |  | 10.61 |  | 0 | 1 | D | 1 |  |  |  | ROZPOCET | [6 empty] | 0
28 | K | 584121111 | Osazení silničních dílců z ŽB do lože z kameniva těženého tl 40 mm | m2 | 60 |  | 0 | CS ÚRS 2017 01 |  | základní |  | 0 | 0.0835 | 5.01 | 0 | 0 | 4 | K | 2 |  |  |  | ROZPOCET | 0 | 0 | 0 | 0 | 0 | 1 | 0 | 4 | -70031724
| PP |  | Osazení silničních dílců ze železového betonu s podkladem z kameniva těženého do tl. 40 mm jakéhokoliv druhu a velikosti | [14 empty] | PP | 2
| VV |  | 30,0*2,0 "příl. C.3.a, ochranné opatření, na hřišti |  | 60 | [12 empty] | VV | 2 | 2 | True | 1 | ROZPOCET
29 | M | 593812980 | panel silniční KZD 300x100x15 cm | kus | 5 |  | 0 | CS ÚRS 2017 01 |  | základní |  | 0 | 1.12 | 5.6 | 0 | 0 | 8 | M | 2 |  |  |  | ROZPOCET | 0 | 0 | 0 | 0 | 0 | 1 | 0 | 4 | 1907716199
| PP |  | panel silniční s úkosem 300x100x15 cm | [14 empty] | PP | 2
| VV |  | 60,0/3,0/4 "čtyřnásobná obratovost |  | 5 | [12 empty] | VV | 2 | 2 | True | 1 | ROZPOCET
| D | 6 | Úpravy povrchů, podlahy a osazování výplní |  |  |  | 0 |  |  |  |  | 0 |  | 7.2977 |  | 0 | 1 | D | 1 |  |  |  | ROZPOCET | [6 empty] | 0
30 | K | 628635512 | Vyplnění spár zdiva z lomového kamene maltou cementovou na hl do 70 mm s vyspárováním | m2 | 182.9 |  | 0 | CS ÚRS 2017 01 |  | základní |  | 0 | 0.0399 | 7.2977 | 0 | 0 | 4 | K | 2 |  |  |  | ROZPOCET | 0 | 0 | 0 | 0 | 0 | 1 | 0 | 4 | -1008047281
| PP |  | Vyplnění spár dosavadních konstrukcí zdiva cementovou maltou s vyčištěním spár hloubky do 70 mm, zdiva z lomového kamene s vyspárováním | [14 empty] | PP | 2
| VV |  | 182,9 "příl. D.1.b.2 |  | 182.9 | [12 empty] | VV | 2 | 2 | True | 1 | ROZPOCET
| D | 8 | Trubní vedení |  |  |  | 0 |  |  |  |  | 0 |  | 0.00073 |  | 0 | 1 | D | 1 |  |  |  | ROZPOCET | [6 empty] | 0
31 | K | 877310420 | Montáž odboček na potrubí z PP trub korugovaných DN 150 | kus | 1 |  | 0 | CS ÚRS 2017 01 |  | základní |  | 0 | 8e-05 | 8e-05 | 0 | 0 | 4 | K | 2 |  |  |  | ROZPOCET | 0 | 0 | 0 | 0 | 0 | 1 | 0 | 4 | 520023609
| PP |  | Montáž tvarovek na kanalizačním plastovém potrubí z polypropylenu PP korugovaného odboček DN 150 | [14 empty] | PP | 2
| VV |  | 1 "napojení podélného odvodnění rubu zdi na prostup ve zdi,příl. D.1.b.3, nová zeď, část 2a+2b |  | 1 | [12 empty] | VV | 2 | 2 | True | 1 | ROZPOCET
32 | M | 286110260 | tvarovka plastová pro rozvod teplé a studené vody T kus d 80 mm | kus | 1 |  | 0 | CS ÚRS 2017 01 |  | základní |  | 0 | 0.00065 | 0.00065 | 0 | 0 | 8 | M | 2 |  |  |  | ROZPOCET | 0 | 0 | 0 | 0 | 0 | 1 | 0 | 4 | -671457459
| PP |  | tvarovka plastová pro rozvod teplé a studené vody T kus d 80 mm | [14 empty] | PP | 2
| VV |  | 1 |  | 1 | [12 empty] | VV | 2 | 2 | True | 1 | ROZPOCET
| D | 9 | Ostatní konstrukce a práce, bourání |  |  |  | 0 |  |  |  |  | 0 |  | 0.59594 |  | 25.8723 | 1 | D | 1 |  |  |  | ROZPOCET | [6 empty] | 0
33 | K | 931992121 | Výplň dilatačních spár z extrudovaného polystyrénu tl 20 mm | m2 | 0.88 |  | 0 | CS ÚRS 2017 01 |  | základní |  | 0 | 0.00063 | 0.0005544 | 0 | 0 | 4 | K | 2 |  |  |  | ROZPOCET | 0 | 0 | 0 | 0 | 0 | 1 | 0 | 4 | -216455284
| PP |  | Výplň dilatačních spár z polystyrenu extrudovaného, tloušťky 20 mm | [14 empty] | PP | 2
| VV |  | 2*(0,35+0,45)/2*1,1 "příl. D.1.3 |  | 0.88 | [12 empty] | VV | 2 | 2 | True | 1 | ROZPOCET
34 | K | 931994132 | Těsnění dilatační spáry betonové konstrukce silikonovým tmelem do pl 4,0 cm2 | m | 4.4 |  | 0 | CS ÚRS 2017 01 |  | základní |  | 0 | 0.00018 | 0.000792 | 0 | 0 | 4 | K | 2 |  |  |  | ROZPOCET | 0 | 0 | 0 | 0 | 0 | 1 | 0 | 4 | 894485930
| PP |  | Těsnění spáry betonové konstrukce pásy, profily, tmely tmelem silikonovým spáry dilatační do 4,0 cm2 | [14 empty] | PP | 2
| VV |  | 2*2*1,1 "příl. D.1.3 |  | 4.4 | [12 empty] | VV | 2 | 2 | True | 1 | ROZPOCET
35 | K | 938902122 | Čištění ploch betonových konstrukcí tlakovou vodou | m2 | 182.9 |  | 0 | CS ÚRS 2017 01 |  | základní |  | 0 | 0 | 0 | 0 | 0 | 4 | K | 2 |  |  |  | ROZPOCET | 0 | 0 | 0 | 0 | 0 | 1 | 0 | 4 | 235518311
| PP |  | Čištění nádrží, ploch dřevěných nebo betonových konstrukcí, potrubí ploch betonových konstrukcí tlakovou vodou | [14 empty] | PP | 2
| VV |  | 182,9 "otryskání opěrné zdi dle TZ a příl. D.1.b.2 |  | 182.9 | [12 empty] | VV | 2 | 2 | True | 1 | ROZPOCET
36 | K | 938903113 | Vysekání spár hl do 70 mm ve zdivu z lomového kamene | m2 | 182.9 |  | 0 | CS ÚRS 2017 01 |  | základní |  | 0 | 0 | 0 | 0.018 | 3.2922 | 4 | K | 2 |  |  |  | ROZPOCET | 0 | 0 | 0 | 0 | 0 | 1 | 0 | 4 | -198105726
| PP |  | Dokončovací práce na dosavadních konstrukcích vysekání spár s očištěním zdiva nebo dlažby, s naložením suti na dopravní prostředek nebo s odklizením na hromady do vzdálenosti 50 m při hloubce spáry do 70 mm ve zdivu z lomového kamene | [14 empty] | PP | 2
| VV |  | 182,90 "dle pol. vyplnění spár, příl. D.1.b.2 |  | 182.9 | [12 empty] | VV | 2 | 2 | True | 1 | ROZPOCET
37 | K | 953961111R | Kotvy chemickým tmelem M 10 hl 300 mm do betonu, ŽB nebo kamene s vyvrtáním otvoru | kus | 37.8 |  | 0 |  |  | základní |  | 0 | 1e-05 | 0.000378 | 0 | 0 | 4 | K | 2 |  |  |  | ROZPOCET | 0 | 0 | 0 | 0 | 0 | 1 | 0 | 4 | 854586938
| PP |  | Kotvy chemické s vyvrtáním otvoru do betonu, železobetonu nebo tvrdého kamene tmel, velikost M 10, hloubka 300 mm | [14 empty] | PP | 2
| VV |  | 10,5*0,9*4 " příl. D.1.b.3, kotvy nové zdi, část 3, 4 ks na 1 m2 |  | 37.8 | [12 empty] | VV | 2 | 2 | True | 1 | ROZPOCET
38 | K | 961043111 | Bourání základů z betonu proloženého kamenem | m3 | 3.19 |  | 0 | CS ÚRS 2017 01 |  | základní |  | 0 | 0 | 0 | 2.2 | 7.018 | 4 | K | 2 |  |  |  | ROZPOCET | 0 | 0 | 0 | 0 | 0 | 1 | 0 | 4 | -1988166469
| PP |  | Bourání základů z betonu proloženého kamenem | [14 empty] | PP | 2
| VV |  | stávající základ LB zdi, část 2a+2b | [14 empty] | VV | 2 | 1 | True | 0 | ROZPOCET
| VV |  | 5,5*0,9*0,6+5,5*0,2*0,2 |  | 3.19 | [12 empty] | VV | 2 | 2 | True | 1 | ROZPOCET
39 | K | 962042321 | Bourání zdiva nadzákladového z betonu prostého přes 1 m3 | m3 | 5.288 |  | 0 | CS ÚRS 2017 01 |  | základní |  | 0 | 0 | 0 | 2.2 | 11.6336 | 4 | K | 2 |  |  |  | ROZPOCET | 0 | 0 | 0 | 0 | 0 | 1 | 0 | 4 | 159088878
| PP |  | Bourání zdiva z betonu prostého nadzákladového objemu přes 1 m3 | [14 empty] | PP | 2
| VV |  | 5,5*(0,35+0,45)/2*0,9 " příl. D.1.b.3, pro novou zeď, část 2a+2b |  | 1.98 | [12 empty] | VV | 2 | 2 | True | 0 | ROZPOCET
| VV |  | 10,5*0,9*0,35 " příl. D.1.b.3, pro novou zeď, část 3 |  | 3.308 | [12 empty] | VV | 2 | 2 | True | 0 | ROZPOCET
| VV |  | Součet |  | 5.288 | [12 empty] | VV | 2 | 4 | True | 1 | ROZPOCET
40 | K | 985111111 | Otlučení omítek stěn | m2 | 5.3 |  | 0 | CS ÚRS 2017 01 |  | základní |  | 0 | 0 | 0 | 0.063 | 0.3339 | 4 | K | 2 |  |  |  | ROZPOCET | 0 | 0 | 0 | 0 | 0 | 1 | 0 | 4 | -659986279
| PP |  | Otlučení nebo odsekání vrstev omítek stěn | [14 empty] | PP | 2
| VV |  | 5,3 " příl. D.1.a |  | 5.3 | [12 empty] | VV | 2 | 2 | True | 1 | ROZPOCET
41 | K | 985112133 | Odsekání degradovaného betonu rubu kleneb a podlah tl do 50 mm | m2 | 14.975 |  | 0 | CS ÚRS 2017 01 |  | základní |  | 0 | 0 | 0 | 0.11 | 1.6472 | 4 | K | 2 |  |  |  | ROZPOCET | 0 | 0 | 0 | 0 | 0 | 1 | 0 | 4 | 1986444009
| PP |  | Odsekání degradovaného betonu rubu kleneb a podlah, tloušťky přes 30 do 50 mm | [14 empty] | PP | 2
| VV |  | 59,9*2,5*0,1 "ve spárách dna, dle TZ apříl D.1.b.2, 10% plochy |  | 14.975 | [12 empty] | VV | 2 | 2 | True | 1 | ROZPOCET
42 | K | 985121123 | Tryskání degradovaného betonu stěn a rubu kleneb vodou pod tlakem do 2500 barů | m2 | 25.965 |  | 0 | CS ÚRS 2014 01 |  | základní |  | 0 | 0 | 0 | 0.075 | 1.9474 | 4 | K | 2 |  |  |  | ROZPOCET | 0 | 0 | 0 | 0 | 0 | 1 | 0 | 4 | -1029211373
| PP |  | Tryskání degradovaného betonu stěn, rubu kleneb a podlah vodou pod tlakem přes 1 250 do 2 500 barů | [14 empty] | PP | 2
| VV |  | 1,4*1,1 "oprava LB zeď, část 1 |  | 1.54 | [12 empty] | VV | 2 | 2 | True | 0 | ROZPOCET
| VV |  | 10,5*0,9 "oprava LB zeď, část 3 |  | 9.45 | [12 empty] | VV | 2 | 2 | True | 0 | ROZPOCET
| VV |  | 59,9*2,5*0,1 "ve spárách dna, dle TZ apříl D.1.b.2, 10% plochy |  | 14.975 | [12 empty] | VV | 2 | 2 | True | 0 | ROZPOCET
| VV |  | Součet |  | 25.965 | [12 empty] | VV | 2 | 4 | True | 1 | ROZPOCET
43 | K | 985131311 | Ruční dočištění ploch stěn, rubu kleneb a podlah ocelových kartáči | m2 | 14.975 |  | 0 | CS ÚRS 2014 01 |  | základní |  | 0 | 0 | 0 | 0 | 0 | 4 | K | 2 |  |  |  | ROZPOCET | 0 | 0 | 0 | 0 | 0 | 1 | 0 | 4 | -791230995
| PP |  | Očištění ploch stěn, rubu kleneb a podlah ruční dočištění ocelovými kartáči | [14 empty] | PP | 2
| VV |  | 59,9*2,5*0,1 "ve spárách dna, dle TZ apříl D.1.b.2, 10% plochy |  | 14.975 | [12 empty] | VV | 2 | 2 | True | 1 | ROZPOCET
44 | K | 985141113 | Vyčištění trhlin a dutin ve zdivu š do 30 mm hl do 500 mm | m | 14.975 |  | 0 | CS ÚRS 2014 01 |  | základní |  | 0 | 0 | 0 | 0 | 0 | 4 | K | 2 |  |  |  | ROZPOCET | 0 | 0 | 0 | 0 | 0 | 1 | 0 | 4 | -690097490
| PP |  | Vyčištění trhlin nebo dutin ve zdivu šířky do 30 mm, hloubky přes 300 do 500 mm | [14 empty] | PP | 2
| VV |  | 59,9*2,5*0,1 "ve spárách dna, dle TZ apříl D.1.b.2, 10% plochy |  | 14.975 | [12 empty] | VV | 2 | 2 | True | 1 | ROZPOCET
45 | K | 985232111 | Hloubkové spárování zdiva aktivovanou maltou spára hl do 80 mm dl do 6 m/m2 | m2 | 14.975 |  | 0 | CS ÚRS 2014 01 |  | základní |  | 0 | 0.03908 | 0.58522 | 0 | 0 | 4 | K | 2 |  |  |  | ROZPOCET | 0 | 0 | 0 | 0 | 0 | 1 | 0 | 4 | -1336090189
| PP |  | Hloubkové spárování zdiva hloubky přes 40 do 80 mm aktivovanou maltou délky spáry na 1 m2 upravované plochy do 6 m | [14 empty] | PP | 2
| VV |  | 59,9*2,5*0,1 "ve spárách dna, dle TZ apříl D.1.b.2, 10% plochy |  | 14.975 | [12 empty] | VV | 2 | 2 | True | 1 | ROZPOCET
46 | K | 985312112 | Stěrka k vyrovnání betonových ploch stěn tl 3 mm | m2 | 1.54 |  | 0 | CS ÚRS 2017 01 |  | základní |  | 0 | 0.00534 | 0.0082236 | 0 | 0 | 4 | K | 2 |  |  |  | ROZPOCET | 0 | 0 | 0 | 0 | 0 | 1 | 0 | 4 | -689491652
| PP |  | Stěrka k vyrovnání ploch reprofilovaného betonu stěn, tloušťky přes 2 do 3 mm | [14 empty] | PP | 2
| VV |  | reprofilační stěrka | [14 empty] | VV | 2 | 1 | True | 0 | ROZPOCET
| VV |  | 1,4*1,1 "oprava LB zeď, část 1 |  | 1.54 | [12 empty] | VV | 2 | 2 | True | 1 | ROZPOCET
47 | K | 985320000R | Hydrofobní nátěr betonu dvojnásobný | m2 | 1.54 |  | 0 |  |  | základní |  | 0 | 0.0005 | 0.00077 | 0 | 0 | 4 | K | 2 |  |  |  | ROZPOCET | 0 | 0 | 0 | 0 | 0 | 1 | 0 | 4 | 491640058
| PP |  | Ochranný nátěr betonu na bázi silanu impregnační dvojnásobný (OS-A) | [14 empty] | PP | 2
| VV |  | 1,4*1,1 "oprava LB zeď, část 1 |  | 1.54 | [12 empty] | VV | 2 | 2 | True | 1 | ROZPOCET
| D | 997 | Přesun sutě |  |  |  | 0 |  |  |  |  | 0 |  | 0 |  | 0 | 1 | D | 1 |  |  |  | ROZPOCET | [6 empty] | 0
48 | K | 997013801 | Poplatek za uložení stavebního betonového odpadu na skládce (skládkovné) | t | 50.352 |  | 0 | CS ÚRS 2017 01 |  | základní |  | 0 | 0 | 0 | 0 | 0 | 4 | K | 2 |  |  |  | ROZPOCET | 0 | 0 | 0 | 0 | 0 | 1 | 0 | 4 | 218450150
| PP |  | Poplatek za uložení stavebního odpadu na skládce (skládkovné) betonového | [14 empty] | PP | 2
49 | K | 997321211 | Svislá doprava suti a vybouraných hmot v do 4 m | t | 50.352 |  | 0 | CS ÚRS 2017 01 |  | základní |  | 0 | 0 | 0 | 0 | 0 | 4 | K | 2 |  |  |  | ROZPOCET | 0 | 0 | 0 | 0 | 0 | 1 | 0 | 4 | 428209970
| PP |  | Svislá doprava suti a vybouraných hmot s naložením do dopravního zařízení a s vyprázdněním dopravního zařízení na hromadu nebo do dopravního prostředku na výšku do 4 m | [14 empty] | PP | 2
50 | K | 997321511 | Vodorovná doprava suti a vybouraných hmot po suchu do 1 km | t | 50.352 |  | 0 | CS ÚRS 2017 01 |  | základní |  | 0 | 0 | 0 | 0 | 0 | 4 | K | 2 |  |  |  | ROZPOCET | 0 | 0 | 0 | 0 | 0 | 1 | 0 | 4 | 515496349
| PP |  | Vodorovná doprava suti a vybouraných hmot bez naložení, s vyložením a hrubým urovnáním po suchu, na vzdálenost do 1 km | [14 empty] | PP | 2
51 | K | 997321519 | Příplatek ZKD 1km vodorovné dopravy suti a vybouraných hmot po suchu | t | 520.008 |  | 0 | CS ÚRS 2017 01 |  | základní |  | 0 | 0 | 0 | 0 | 0 | 4 | K | 2 |  |  |  | ROZPOCET | 0 | 0 | 0 | 0 | 0 | 1 | 0 | 4 | -1112901803
| PP |  | Vodorovná doprava suti a vybouraných hmot bez naložení, s vyložením a hrubým urovnáním po suchu, na vzdálenost Příplatek k cenám za každý další i započatý 1 km přes 1 km | [14 empty] | PP | 2
| VV |  | 43,334*12 " 12 příplatků, odvoz na skládku |  | 520.008 | [12 empty] | VV | 2 | 2 | True | 1 | ROZPOCET
| D | 998 | Přesun hmot |  |  |  | 0 |  |  |  |  | 0 |  | 0 |  | 0 | 1 | D | 1 |  |  |  | ROZPOCET | [6 empty] | 0
52 | K | 998332011 | Přesun hmot pro úpravy vodních toků a kanály | t | 79.832 |  | 0 | CS ÚRS 2017 01 |  | základní |  | 0 | 0 | 0 | 0 | 0 | 4 | K | 2 |  |  |  | ROZPOCET | 0 | 0 | 0 | 0 | 0 | 1 | 0 | 4 | -1324895040
| PP |  | Přesun hmot pro úpravy vodních toků a kanály, hráze rybníků apod. dopravní vzdálenost do 500 m | [14 empty] | PP | 2

## 2.1.1 - SO 2.1.1 Oprava o...
{c88347fc-e9e8-4093-80d8-87858cd7aeb0}
2
| KRYCÍ LIST SOUPISU PRACÍ | [7 empty] | v --- níže se nacházejí doplnkové a pomocné údaje k sestavám --- v | [8 empty] | False
Stavba:
Merklovický potok Vamberk, oprava koryta, ř.km 0,078 - 0,850 a 1,050 - 1,350
Objekt:
2 - SO 2 Oprava opevnění a odtěžení nánosů, ř. km 0,450 - 0,850
Soupis:
2.1 - SO 2.1 Oprava opěrných zdí a odtěžení sedimentů ( km staveb. obj. 0,0-0,03432)
Úroveň 3:
2.1.1 - SO 2.1.1 Oprava opěrných zdí
| KSO: |  | 833 21 29 |  |  | CC-CZ:
| Místo: |  | Vamberk |  |  | Datum: | 31.3.2017
| Zadavatel: |  |  |  |  | IČ:
|  | Povodí Labe,státní podnik,Víta Nejedlého 951,HK3 |  |  |  | DIČ:
| Uchazeč: |  |  |  |  | IČ: | Vyplň údaj
|  | Vyplň údaj |  |  |  | DIČ: | Vyplň údaj
| Projektant: |  |  |  |  | IČ:
|  | Multiaqua s.r.o.,Veverkova 1343,Hradec Král. 2 |  |  |  | DIČ:
| Zpracovatel: |  |  |  |  | IČ:
|  | Ing. Šárka Volfová |  |  |  | DIČ:
Poznámka:
Předpokládaná cena projektovaného objektu stavby byla stanovena pomocí položkového rozpočtu z aktuální databáze cenové soustavy od firmy ÚRS Praha, a.s., pomocí programu KROS 4 CÚ 2017 I. Neomezený dálkový přístup k Katalogům ÚRS Praha a.s. naleznete na adrese: http:/www.cs-urs.cz.
| Cena bez DPH | [5 empty] | 0
|  |  | Základ daně |  |  | Sazba daně | Výše daně
| DPH | základní | 0 |  |  | 21% | 0
|  | snížená | 0 |  |  | 15% | 0
|  | zákl. přenesená | 0 |  |  | 21% | 0
|  | sníž. přenesená | 0 |  |  | 15% | 0
|  | nulová | 0 |  |  | 0% | 0
| Cena s DPH |  |  | v | CZK |  | 0
REKAPITULACE ČLENĚNÍ SOUPISU PRACÍ
Stavba:
Merklovický potok Vamberk, oprava koryta, ř.km 0,078 - 0,850 a 1,050 - 1,350
Objekt:
2 - SO 2 Oprava opevnění a odtěžení nánosů, ř. km 0,450 - 0,850
Soupis:
2.1 - SO 2.1 Oprava opěrných zdí a odtěžení sedimentů ( km staveb. obj. 0,0-0,03432)
Úroveň 3:
2.1.1 - SO 2.1.1 Oprava opěrných zdí
Místo: |  |  | Vamberk |  |  | Datum: | 31.3.2017
Zadavatel: |  |  | Povodí Labe,státní podnik,Víta Nejedlého 951,HK3 |  |  | Projektant: | Multiaqua s.r.o.,Veverkova 1343,Hradec Král. 2
Uchazeč: |  |  | Vyplň údaj |  |  | Zpracovatel: | Ing. Šárka Volfová
Kód dílu - Popis | [6 empty] | Cena celkem [CZK]
Náklady ze soupisu prací | [6 empty] | 0 | [11 empty] | -1
| HSV - Práce a dodávky HSV | [5 empty] | 0
| 1 - Zemní práce | [5 empty] | 0
| 3 - Svislé a kompletní konstrukce | [5 empty] | 0
| 6 - Úpravy povrchů, podlahy a osazování výplní | [5 empty] | 0
| 9 - Ostatní konstrukce a práce, bourání | [5 empty] | 0
| 997 - Přesun sutě | [5 empty] | 0
| 998 - Přesun hmot | [5 empty] | 0
SOUPIS PRACÍ
Stavba:
Merklovický potok Vamberk, oprava koryta, ř.km 0,078 - 0,850 a 1,050 - 1,350
Objekt:
2 - SO 2 Oprava opevnění a odtěžení nánosů, ř. km 0,450 - 0,850
Soupis:
2.1 - SO 2.1 Oprava opěrných zdí a odtěžení sedimentů ( km staveb. obj. 0,0-0,03432)
Úroveň 3:
2.1.1 - SO 2.1.1 Oprava opěrných zdí
Místo: |  |  | Vamberk |  |  | Datum: | 31.3.2017
Zadavatel: |  |  | Povodí Labe,státní podnik,Víta Nejedlého 951,HK3 |  |  | Projektant: | Multiaqua s.r.o.,Veverkova 1343,Hradec Král. 2
Uchazeč: |  |  | Vyplň údaj |  |  | Zpracovatel: | Ing. Šárka Volfová
PČ | Typ | Kód | Popis | MJ | Množství | J.cena [CZK] | Cena celkem [CZK] | Cenová soustava |  | DPH | J. Nh [h] | Nh celkem [h] | J. hmotnost [t] | Hmotnost celkem [t] | J. suť [t] | Suť Celkem [t]
Náklady soupisu celkem | [6 empty] | 0 |  |  |  |  | 0 |  | 18.6394 |  | 2.1618 |  | D | -1 | [10 empty] | 0
| D | HSV | Práce a dodávky HSV |  |  |  | 0 |  |  |  |  | 0 |  | 18.6394 |  | 2.1618 | 1 | D | 0 |  |  |  | ROZPOCET | [6 empty] | 0
| D | 1 | Zemní práce |  |  |  | 0 |  |  |  |  | 0 |  | 0 |  | 0 | 1 | D | 1 |  |  |  | ROZPOCET | [6 empty] | 0
1 | K | 162201261 | Vodorovné přemístění výkopku z horniny tř. 5 až 7 stavebním kolečkem do 10 m | m3 | 0.983 |  | 0 | CS ÚRS 2017 01 |  | základní |  | 0 | 0 | 0 | 0 | 0 | 4 | K | 2 |  |  |  | ROZPOCET | 0 | 0 | 0 | 0 | 0 | 1 | 0 | 4 | 512870541
| PP |  | Vodorovné přemístění výkopku nebo sypaniny stavebním kolečkem s naložením a vyprázdněním kolečka na hromady nebo do dopravního prostředku na vzdálenost do 10 m z horniny tř. 5 až 7 | [14 empty] | PP | 2
| VV |  | 2,162/2,2 "suť z vysekaných spár |  | 0.983 | [12 empty] | VV | 2 | 2 | True | 1 | ROZPOCET
2 | K | 162201269 | Příplatek k vodorovnému přemístění výkopku z horniny tř. 5 až 7 stavebním kolečkem ZKD 10 m | m3 | 0.983 |  | 0 | CS ÚRS 2017 01 |  | základní |  | 0 | 0 | 0 | 0 | 0 | 4 | K | 2 |  |  |  | ROZPOCET | 0 | 0 | 0 | 0 | 0 | 1 | 0 | 4 | -1363432201
| PP |  | Vodorovné přemístění výkopku nebo sypaniny stavebním kolečkem s naložením a vyprázdněním kolečka na hromady nebo do dopravního prostředku na vzdálenost do 10 m z horniny Příplatek k ceně za každých dalších 10 m | [14 empty] | PP | 2
| VV |  | 2,162/2,2 "suť z vysekaných spár |  | 0.983 | [12 empty] | VV | 2 | 2 | True | 1 | ROZPOCET
3 | K | 167101151 | Nakládání výkopku z hornin tř. 5 až 7 do 100 m3 | m3 | 0.983 |  | 0 | CS ÚRS 2017 01 |  | základní |  | 0 | 0 | 0 | 0 | 0 | 4 | K | 2 |  |  |  | ROZPOCET | 0 | 0 | 0 | 0 | 0 | 1 | 0 | 4 | -447401574
| PP |  | Nakládání, skládání a překládání neulehlého výkopku nebo sypaniny nakládání, množství do 100 m3, z hornin tř. 5 až 7 | [14 empty] | PP | 2
| VV |  | 2,162/2,2 "suť z vysekaných spár |  | 0.983 | [12 empty] | VV | 2 | 2 | True | 1 | ROZPOCET
| D | 3 | Svislé a kompletní konstrukce |  |  |  | 0 |  |  |  |  | 0 |  | 13.8474 |  | 0 | 1 | D | 1 |  |  |  | ROZPOCET | [6 empty] | 0
4 | K | 321212445 | Oprava zdiva z lomového kamene vodních staveb do 3 m3 kyklopského | m3 | 3.603 |  | 0 | CS ÚRS 2017 01 |  | základní |  | 0 | 3.8433 | 13.8474 | 0 | 0 | 4 | K | 2 |  |  |  | ROZPOCET | 0 | 0 | 0 | 0 | 0 | 1 | 0 | 4 | -1058173052
| PP |  | Oprava zdiva nadzákladového z lomového kamene vodních staveb přehrad, jezů a plavebních komor, spodní stavby vodních elektráren, jader přehrad, odběrných věží a výpustných zařízení, opěrných zdí, šachet, šachtic a ostatních konstrukcí objemu opravovaných míst do 3 m3 jednotlivě, na maltu cementovou z kamene lomařsky upraveného s vyspárováním cementovou maltou, zdiva kyklopského | [14 empty] | PP | 2
| VV |  | 120,1*0,3*0,1 "doplnění obkladu v ploše 10% (tl.0,3m) |  | 3.603 | [12 empty] | VV | 2 | 2 | True | 1 | ROZPOCET
| D | 6 | Úpravy povrchů, podlahy a osazování výplní |  |  |  | 0 |  |  |  |  | 0 |  | 4.792 |  | 0 | 1 | D | 1 |  |  |  | ROZPOCET | [6 empty] | 0
5 | K | 628635512 | Vyplnění spár zdiva z lomového kamene maltou cementovou na hl do 70 mm s vyspárováním | m2 | 120.1 |  | 0 | CS ÚRS 2017 01 |  | základní |  | 0 | 0.0399 | 4.792 | 0 | 0 | 4 | K | 2 |  |  |  | ROZPOCET | 0 | 0 | 0 | 0 | 0 | 1 | 0 | 4 | -2057685591
| PP |  | Vyplnění spár dosavadních konstrukcí zdiva cementovou maltou s vyčištěním spár hloubky do 70 mm, zdiva z lomového kamene s vyspárováním | [14 empty] | PP | 2
| VV |  | 120,1 "příl. D.2.b.2 |  | 120.1 | [12 empty] | VV | 2 | 2 | True | 1 | ROZPOCET
| D | 9 | Ostatní konstrukce a práce, bourání |  |  |  | 0 |  |  |  |  | 0 |  | 0 |  | 2.1618 | 1 | D | 1 |  |  |  | ROZPOCET | [6 empty] | 0
6 | K | 938902122 | Čištění ploch betonových konstrukcí tlakovou vodou | m2 | 120.1 |  | 0 | CS ÚRS 2017 01 |  | základní |  | 0 | 0 | 0 | 0 | 0 | 4 | K | 2 |  |  |  | ROZPOCET | 0 | 0 | 0 | 0 | 0 | 1 | 0 | 4 | -869563554
| PP |  | Čištění nádrží, ploch dřevěných nebo betonových konstrukcí, potrubí ploch betonových konstrukcí tlakovou vodou | [14 empty] | PP | 2
| VV |  | 120,1 "otryskání opěrné zdi dle TZ a příl. D.3.b.2 |  | 120.1 | [12 empty] | VV | 2 | 2 | True | 1 | ROZPOCET
7 | K | 938903113 | Vysekání spár hl do 70 mm ve zdivu z lomového kamene | m2 | 120.1 |  | 0 | CS ÚRS 2017 01 |  | základní |  | 0 | 0 | 0 | 0.018 | 2.1618 | 4 | K | 2 |  |  |  | ROZPOCET | 0 | 0 | 0 | 0 | 0 | 1 | 0 | 4 | 295757126
| PP |  | Dokončovací práce na dosavadních konstrukcích vysekání spár s očištěním zdiva nebo dlažby, s naložením suti na dopravní prostředek nebo s odklizením na hromady do vzdálenosti 50 m při hloubce spáry do 70 mm ve zdivu z lomového kamene | [14 empty] | PP | 2
| VV |  | 120,10 "dle pol. vyplnění spár |  | 120.1 | [12 empty] | VV | 2 | 2 | True | 1 | ROZPOCET
| D | 997 | Přesun sutě |  |  |  | 0 |  |  |  |  | 0 |  | 0 |  | 0 | 1 | D | 1 |  |  |  | ROZPOCET | [6 empty] | 0
8 | K | 997013801 | Poplatek za uložení stavebního betonového odpadu na skládce (skládkovné) | t | 2.162 |  | 0 | CS ÚRS 2017 01 |  | základní |  | 0 | 0 | 0 | 0 | 0 | 4 | K | 2 |  |  |  | ROZPOCET | 0 | 0 | 0 | 0 | 0 | 1 | 0 | 4 | 1974645244
| PP |  | Poplatek za uložení stavebního odpadu na skládce (skládkovné) betonového | [14 empty] | PP | 2
9 | K | 997321511 | Vodorovná doprava suti a vybouraných hmot po suchu do 1 km | t | 2.162 |  | 0 | CS ÚRS 2017 01 |  | základní |  | 0 | 0 | 0 | 0 | 0 | 4 | K | 2 |  |  |  | ROZPOCET | 0 | 0 | 0 | 0 | 0 | 1 | 0 | 4 | 454643387
| PP |  | Vodorovná doprava suti a vybouraných hmot bez naložení, s vyložením a hrubým urovnáním po suchu, na vzdálenost do 1 km | [14 empty] | PP | 2
10 | K | 997321519 | Příplatek ZKD 1km vodorovné dopravy suti a vybouraných hmot po suchu | t | 25.944 |  | 0 | CS ÚRS 2017 01 |  | základní |  | 0 | 0 | 0 | 0 | 0 | 4 | K | 2 |  |  |  | ROZPOCET | 0 | 0 | 0 | 0 | 0 | 1 | 0 | 4 | -1399453274
| PP |  | Vodorovná doprava suti a vybouraných hmot bez naložení, s vyložením a hrubým urovnáním po suchu, na vzdálenost Příplatek k cenám za každý další i započatý 1 km přes 1 km | [14 empty] | PP | 2
| VV |  | 2,162*12 "vysekané spáry na skládku, 12 příplatků |  | 25.944 | [12 empty] | VV | 2 | 2 | True | 1 | ROZPOCET
| D | 998 | Přesun hmot |  |  |  | 0 |  |  |  |  | 0 |  | 0 |  | 0 | 1 | D | 1 |  |  |  | ROZPOCET | [6 empty] | 0
11 | K | 998332011 | Přesun hmot pro úpravy vodních toků a kanály | t | 18.639 |  | 0 | CS ÚRS 2017 01 |  | základní |  | 0 | 0 | 0 | 0 | 0 | 4 | K | 2 |  |  |  | ROZPOCET | 0 | 0 | 0 | 0 | 0 | 1 | 0 | 4 | -1056544425
| PP |  | Přesun hmot pro úpravy vodních toků a kanály, hráze rybníků apod. dopravní vzdálenost do 500 m | [14 empty] | PP | 2

## 2.1.2 - SO 2.1.2 Odtěžení...
{28ab5adf-fbc5-4a0c-8a3e-1c16f54915d7}
2
| KRYCÍ LIST SOUPISU PRACÍ | [7 empty] | v --- níže se nacházejí doplnkové a pomocné údaje k sestavám --- v | [8 empty] | False
Stavba:
Merklovický potok Vamberk, oprava koryta, ř.km 0,078 - 0,850 a 1,050 - 1,350
Objekt:
2 - SO 2 Oprava opevnění a odtěžení nánosů, ř. km 0,450 - 0,850
Soupis:
2.1 - SO 2.1 Oprava opěrných zdí a odtěžení sedimentů ( km staveb. obj. 0,0-0,03432)
Úroveň 3:
2.1.2 - SO 2.1.2 Odtěžení sedimentů
| KSO: |  | 833 21 29 |  |  | CC-CZ:
| Místo: |  | Vamberk |  |  | Datum: | 31.3.2017
| Zadavatel: |  |  |  |  | IČ:
|  | Povodí Labe,státní podnik,Víta Nejedlého 951,HK3 |  |  |  | DIČ:
| Uchazeč: |  |  |  |  | IČ: | Vyplň údaj
|  | Vyplň údaj |  |  |  | DIČ: | Vyplň údaj
| Projektant: |  |  |  |  | IČ:
|  | Multiaqua s.r.o.,Veverkova 1343,Hradec Král. 2 |  |  |  | DIČ:
| Zpracovatel: |  |  |  |  | IČ:
|  | Ing. Šárka Volfová |  |  |  | DIČ:
Poznámka:
Předpokládaná cena projektovaného objektu stavby byla stanovena pomocí položkového rozpočtu z aktuální databáze cenové soustavy od firmy ÚRS Praha, a.s., pomocí programu KROS 4 CÚ 2017 I. Neomezený dálkový přístup k Katalogům ÚRS Praha a.s. naleznete na adrese: http:/www.cs-urs.cz.
| Cena bez DPH | [5 empty] | 0
|  |  | Základ daně |  |  | Sazba daně | Výše daně
| DPH | základní | 0 |  |  | 21% | 0
|  | snížená | 0 |  |  | 15% | 0
|  | zákl. přenesená | 0 |  |  | 21% | 0
|  | sníž. přenesená | 0 |  |  | 15% | 0
|  | nulová | 0 |  |  | 0% | 0
| Cena s DPH |  |  | v | CZK |  | 0
REKAPITULACE ČLENĚNÍ SOUPISU PRACÍ
Stavba:
Merklovický potok Vamberk, oprava koryta, ř.km 0,078 - 0,850 a 1,050 - 1,350
Objekt:
2 - SO 2 Oprava opevnění a odtěžení nánosů, ř. km 0,450 - 0,850
Soupis:
2.1 - SO 2.1 Oprava opěrných zdí a odtěžení sedimentů ( km staveb. obj. 0,0-0,03432)
Úroveň 3:
2.1.2 - SO 2.1.2 Odtěžení sedimentů
Místo: |  |  | Vamberk |  |  | Datum: | 31.3.2017
Zadavatel: |  |  | Povodí Labe,státní podnik,Víta Nejedlého 951,HK3 |  |  | Projektant: | Multiaqua s.r.o.,Veverkova 1343,Hradec Král. 2
Uchazeč: |  |  | Vyplň údaj |  |  | Zpracovatel: | Ing. Šárka Volfová
Kód dílu - Popis | [6 empty] | Cena celkem [CZK]
Náklady ze soupisu prací | [6 empty] | 0 | [11 empty] | -1
| HSV - Práce a dodávky HSV | [5 empty] | 0
| 1 - Zemní práce | [5 empty] | 0
SOUPIS PRACÍ
Stavba:
Merklovický potok Vamberk, oprava koryta, ř.km 0,078 - 0,850 a 1,050 - 1,350
Objekt:
2 - SO 2 Oprava opevnění a odtěžení nánosů, ř. km 0,450 - 0,850
Soupis:
2.1 - SO 2.1 Oprava opěrných zdí a odtěžení sedimentů ( km staveb. obj. 0,0-0,03432)
Úroveň 3:
2.1.2 - SO 2.1.2 Odtěžení sedimentů
Místo: |  |  | Vamberk |  |  | Datum: | 31.3.2017
Zadavatel: |  |  | Povodí Labe,státní podnik,Víta Nejedlého 951,HK3 |  |  | Projektant: | Multiaqua s.r.o.,Veverkova 1343,Hradec Král. 2
Uchazeč: |  |  | Vyplň údaj |  |  | Zpracovatel: | Ing. Šárka Volfová
PČ | Typ | Kód | Popis | MJ | Množství | J.cena [CZK] | Cena celkem [CZK] | Cenová soustava |  | DPH | J. Nh [h] | Nh celkem [h] | J. hmotnost [t] | Hmotnost celkem [t] | J. suť [t] | Suť Celkem [t]
Náklady soupisu celkem | [6 empty] | 0 |  |  |  |  | 0 |  | 0 |  | 0 |  | D | -1 | [10 empty] | 0
| D | HSV | Práce a dodávky HSV |  |  |  | 0 |  |  |  |  | 0 |  | 0 |  | 0 | 1 | D | 0 |  |  |  | ROZPOCET | [6 empty] | 0
| D | 1 | Zemní práce |  |  |  | 0 |  |  |  |  | 0 |  | 0 |  | 0 | 1 | D | 1 |  |  |  | ROZPOCET | [6 empty] | 0
2 | K | 129203101 | Čištění otevřených koryt vodotečí š dna do 5 m hl do 2,5 m v hornině tř. 3 | m3 | 20.6 |  | 0 | CS ÚRS 2017 01 |  | základní |  | 0 | 0 | 0 | 0 | 0 | 4 | K | 2 |  |  |  | ROZPOCET | 0 | 0 | 0 | 0 | 0 | 1 | 0 | 4 | 459888851
| PP |  | Čištění otevřených koryt vodotečí s přehozením rozpojeného nánosu do 3 m nebo s naložením na dopravní prostředek při šířce původního dna do 5m a hloubce koryta do 2,5 m v hornině tř. 3 | [14 empty] | PP | 2
| VV |  | 20,6 "sedimenty v rostlém stavu, příl. D.3.b.2 |  | 20.6 | [12 empty] | VV | 2 | 2 | True | 1 | ROZPOCET
3 | K | 129203109 | Příplatek k čištění otevřených koryt vodotečí v hornině tř. 3 za lepivost | m3 | 6.18 |  | 0 | CS ÚRS 2017 01 |  | základní |  | 0 | 0 | 0 | 0 | 0 | 4 | K | 2 |  |  |  | ROZPOCET | 0 | 0 | 0 | 0 | 0 | 1 | 0 | 4 | 1716965324
| PP |  | Čištění otevřených koryt vodotečí Příplatek k cenám za lepivost horniny v hornině tř. 3 | [14 empty] | PP | 2
| VV |  | 20,6*0,3 "lepivost 30% |  | 6.18 | [12 empty] | VV | 2 | 2 | True | 1 | ROZPOCET
4 | K | 162201211 | Vodorovné přemístění výkopku z horniny tř. 1 až 4 stavebním kolečkem do 10 m | m3 | 20.6 |  | 0 | CS ÚRS 2017 01 |  | základní |  | 0 | 0 | 0 | 0 | 0 | 4 | K | 2 |  |  |  | ROZPOCET | 0 | 0 | 0 | 0 | 0 | 1 | 0 | 4 | 1682562082
| PP |  | Vodorovné přemístění výkopku nebo sypaniny stavebním kolečkem s naložením a vyprázdněním kolečka na hromady nebo do dopravního prostředku na vzdálenost do 10 m z horniny tř. 1 až 4 | [14 empty] | PP | 2
| VV |  | 20,60 "sedimenty v rostlém stavu (zakrytý úsek) |  | 20.6 | [12 empty] | VV | 2 | 2 | True | 1 | ROZPOCET
5 | K | 162201219 | Příplatek k vodorovnému přemístění výkopku z horniny tř. 1 až 4 stavebním kolečkem ZKD 10 m | m3 | 20.6 |  | 0 | CS ÚRS 2017 01 |  | základní |  | 0 | 0 | 0 | 0 | 0 | 4 | K | 2 |  |  |  | ROZPOCET | 0 | 0 | 0 | 0 | 0 | 1 | 0 | 4 | -983256269
| PP |  | Vodorovné přemístění výkopku nebo sypaniny stavebním kolečkem s naložením a vyprázdněním kolečka na hromady nebo do dopravního prostředku na vzdálenost do 10 m z horniny Příplatek k ceně za každých dalších 10 m | [14 empty] | PP | 2
| VV |  | 20,6*1 "na meziskládku, 1příplatek |  | 20.6 | [12 empty] | VV | 2 | 2 | True | 1 | ROZPOCET
6 | K | 162701105 | Vodorovné přemístění do 10000 m výkopku/sypaniny z horniny tř. 1 až 4 | m3 | 20.6 |  | 0 | CS ÚRS 2017 01 |  | základní |  | 0 | 0 | 0 | 0 | 0 | 4 | K | 2 |  |  |  | ROZPOCET | 0 | 0 | 0 | 0 | 0 | 1 | 0 | 4 | 1835376025
| PP |  | Vodorovné přemístění výkopku nebo sypaniny po suchu na obvyklém dopravním prostředku, bez naložení výkopku, avšak se složením bez rozhrnutí z horniny tř. 1 až 4 na vzdálenost přes 9 000 do 10 000 m | [14 empty] | PP | 2
| VV |  | 20,6 "sedimenty v rostlém stavu, odvoz na řízenou skládku |  | 20.6 | [12 empty] | VV | 2 | 2 | True | 1 | ROZPOCET
7 | K | 162701109 | Příplatek k vodorovnému přemístění výkopku/sypaniny z horniny tř. 1 až 4 ZKD 1000 m přes 10000 m | m3 | 61.8 |  | 0 | CS ÚRS 2017 01 |  | základní |  | 0 | 0 | 0 | 0 | 0 | 4 | K | 2 |  |  |  | ROZPOCET | 0 | 0 | 0 | 0 | 0 | 1 | 0 | 4 | 1095187690
| PP |  | Vodorovné přemístění výkopku nebo sypaniny po suchu na obvyklém dopravním prostředku, bez naložení výkopku, avšak se složením bez rozhrnutí z horniny tř. 1 až 4 na vzdálenost Příplatek k ceně za každých dalších i započatých 1 000 m | [14 empty] | PP | 2
| VV |  | 20,60*3 "odvoz na řízenou skládku, 3 příplatky |  | 61.8 | [12 empty] | VV | 2 | 2 | True | 1 | ROZPOCET
8 | K | 167101101 | Nakládání výkopku z hornin tř. 1 až 4 do 100 m3 | m3 | 20.6 |  | 0 | CS ÚRS 2017 01 |  | základní |  | 0 | 0 | 0 | 0 | 0 | 4 | K | 2 |  |  |  | ROZPOCET | 0 | 0 | 0 | 0 | 0 | 1 | 0 | 4 | -315859457
| PP |  | Nakládání, skládání a překládání neulehlého výkopku nebo sypaniny nakládání, množství do 100 m3, z hornin tř. 1 až 4 | [14 empty] | PP | 2
| VV |  | 20,60 "z meziskládky pro odvoz na řízenou skládku |  | 20.6 | [12 empty] | VV | 2 | 2 | True | 1 | ROZPOCET
9 | K | 171201211 | Poplatek za uložení odpadu ze sypaniny na skládce (skládkovné) | t | 37.08 |  | 0 | CS ÚRS 2017 01 |  | základní |  | 0 | 0 | 0 | 0 | 0 | 4 | K | 2 |  |  |  | ROZPOCET | 0 | 0 | 0 | 0 | 0 | 1 | 0 | 4 | -958523862
| PP |  | Uložení sypaniny poplatek za uložení sypaniny na skládce (skládkovné) | [14 empty] | PP | 2
| VV |  | 20,6*1,8 "měrná hmotnost zeminy 1,8 t/m3 |  | 37.08 | [12 empty] | VV | 2 | 2 | True | 1 | ROZPOCET

## 2.7.1 - SO 2.7.1 Oprava d...
{8033b574-db48-4dc3-8135-76c970a7ad3f}
2
| KRYCÍ LIST SOUPISU PRACÍ | [7 empty] | v --- níže se nacházejí doplnkové a pomocné údaje k sestavám --- v | [8 empty] | False
Stavba:
Merklovický potok Vamberk, oprava koryta, ř.km 0,078 - 0,850 a 1,050 - 1,350
Objekt:
2 - SO 2 Oprava opevnění a odtěžení nánosů, ř. km 0,450 - 0,850
Soupis:
2.7 - SO 2.7 Oprava dlažeb a odtěžení sedimentů ( km staveb. obj. 0,20374-0,47167)
Úroveň 3:
2.7.1 - SO 2.7.1 Oprava dnových a břehových dlažeb
| KSO: |  | 833 21 29 |  |  | CC-CZ:
| Místo: |  | Vamberk |  |  | Datum: | 31.3.2017
| Zadavatel: |  |  |  |  | IČ:
|  | Povodí Labe,státní podnik,Víta Nejedlého 951,HK3 |  |  |  | DIČ:
| Uchazeč: |  |  |  |  | IČ: | Vyplň údaj
|  | Vyplň údaj |  |  |  | DIČ: | Vyplň údaj
| Projektant: |  |  |  |  | IČ:
|  | Multiaqua s.r.o.,Veverkova 1343,Hradec Král. 2 |  |  |  | DIČ:
| Zpracovatel: |  |  |  |  | IČ:
|  | Ing. Šárka Volfová |  |  |  | DIČ:
Poznámka:
Předpokládaná cena projektovaného objektu stavby byla stanovena pomocí položkového rozpočtu z aktuální databáze cenové soustavy od firmy ÚRS Praha, a.s., pomocí programu KROS 4 CÚ 2017 I. Neomezený dálkový přístup k Katalogům ÚRS Praha a.s. naleznete na adrese: http:/www.cs-urs.cz.
| Cena bez DPH | [5 empty] | 0
|  |  | Základ daně |  |  | Sazba daně | Výše daně
| DPH | základní | 0 |  |  | 21% | 0
|  | snížená | 0 |  |  | 15% | 0
|  | zákl. přenesená | 0 |  |  | 21% | 0
|  | sníž. přenesená | 0 |  |  | 15% | 0
|  | nulová | 0 |  |  | 0% | 0
| Cena s DPH |  |  | v | CZK |  | 0
REKAPITULACE ČLENĚNÍ SOUPISU PRACÍ
Stavba:
Merklovický potok Vamberk, oprava koryta, ř.km 0,078 - 0,850 a 1,050 - 1,350
Objekt:
2 - SO 2 Oprava opevnění a odtěžení nánosů, ř. km 0,450 - 0,850
Soupis:
2.7 - SO 2.7 Oprava dlažeb a odtěžení sedimentů ( km staveb. obj. 0,20374-0,47167)
Úroveň 3:
2.7.1 - SO 2.7.1 Oprava dnových a břehových dlažeb
Místo: |  |  | Vamberk |  |  | Datum: | 31.3.2017
Zadavatel: |  |  | Povodí Labe,státní podnik,Víta Nejedlého 951,HK3 |  |  | Projektant: | Multiaqua s.r.o.,Veverkova 1343,Hradec Král. 2
Uchazeč: |  |  | Vyplň údaj |  |  | Zpracovatel: | Ing. Šárka Volfová
Kód dílu - Popis | [6 empty] | Cena celkem [CZK]
Náklady ze soupisu prací | [6 empty] | 0 | [11 empty] | -1
| HSV - Práce a dodávky HSV | [5 empty] | 0
| 1 - Zemní práce | [5 empty] | 0
| 2 - Zakládání | [5 empty] | 0
| 3 - Svislé a kompletní konstrukce | [5 empty] | 0
| 4 - Vodorovné konstrukce | [5 empty] | 0
| 5 - Komunikace pozemní | [5 empty] | 0
| 9 - Ostatní konstrukce a práce, bourání | [5 empty] | 0
| 997 - Přesun sutě | [5 empty] | 0
| 998 - Přesun hmot | [5 empty] | 0
| PSV - Práce a dodávky PSV | [5 empty] | 0
| 767 - Konstrukce zámečnické | [5 empty] | 0
| HZS - Hodinové zúčtovací sazby | [5 empty] | 0
SOUPIS PRACÍ
Stavba:
Merklovický potok Vamberk, oprava koryta, ř.km 0,078 - 0,850 a 1,050 - 1,350
Objekt:
2 - SO 2 Oprava opevnění a odtěžení nánosů, ř. km 0,450 - 0,850
Soupis:
2.7 - SO 2.7 Oprava dlažeb a odtěžení sedimentů ( km staveb. obj. 0,20374-0,47167)
Úroveň 3:
2.7.1 - SO 2.7.1 Oprava dnových a břehových dlažeb
Místo: |  |  | Vamberk |  |  | Datum: | 31.3.2017
Zadavatel: |  |  | Povodí Labe,státní podnik,Víta Nejedlého 951,HK3 |  |  | Projektant: | Multiaqua s.r.o.,Veverkova 1343,Hradec Král. 2
Uchazeč: |  |  | Vyplň údaj |  |  | Zpracovatel: | Ing. Šárka Volfová
PČ | Typ | Kód | Popis | MJ | Množství | J.cena [CZK] | Cena celkem [CZK] | Cenová soustava |  | DPH | J. Nh [h] | Nh celkem [h] | J. hmotnost [t] | Hmotnost celkem [t] | J. suť [t] | Suť Celkem [t]
Náklady soupisu celkem | [6 empty] | 0 |  |  |  |  | 0 |  | 1039.2647 |  | 7.6178 |  | D | -1 | [10 empty] | 0
| D | HSV | Práce a dodávky HSV |  |  |  | 0 |  |  |  |  | 0 |  | 1039.2647 |  | 7.3928 | 1 | D | 0 |  |  |  | ROZPOCET | [6 empty] | 0
| D | 1 | Zemní práce |  |  |  | 0 |  |  |  |  | 0 |  | 3.7316 |  | 7.375 | 1 | D | 1 |  |  |  | ROZPOCET | [6 empty] | 0
1 | K | 111201101 | Odstranění křovin a stromů průměru kmene do 100 mm i s kořeny z celkové plochy do 1000 m2 | m2 | 48 |  | 0 | CS ÚRS 2017 01 |  | základní |  | 0 | 0 | 0 | 0 | 0 | 4 | K | 2 |  |  |  | ROZPOCET | 0 | 0 | 0 | 0 | 0 | 1 | 0 | 4 | -704092265
| PP |  | Odstranění křovin a stromů s odstraněním kořenů průměru kmene do 100 mm do sklonu terénu 1 : 5, při celkové ploše do 1 000 m2 | [14 empty] | PP | 2
| VV |  | 40,0+8,0 "změřeno v terénu |  | 48 | [12 empty] | VV | 2 | 2 | True | 1 | ROZPOCET
2 | K | 111251111 | Drcení ořezaných větví D do 100 mm s odvozem do 20 km | m3 | 0.364 |  | 0 | CS ÚRS 2017 01 |  | základní |  | 0 | 0 | 0 | 0 | 0 | 4 | K | 2 |  |  |  | ROZPOCET | 0 | 0 | 0 | 0 | 0 | 1 | 0 | 4 | 916812293
| PP |  | Drcení ořezaných větví strojně - (štěpkování) o průměru větví do 100 mm | [14 empty] | PP | 2
| VV |  | 48,0*0,005 "drcení křovin |  | 0.24 | [12 empty] | VV | 2 | 2 | True | 0 | ROZPOCET
| VV |  | 14*0,008+1*0,012 "drcení větví stromů |  | 0.124 | [12 empty] | VV | 2 | 2 | True | 0 | ROZPOCET
| VV |  | Součet |  | 0.364 | [12 empty] | VV | 2 | 4 | True | 1 | ROZPOCET
3 | K | 112101101 | Kácení stromů listnatých D kmene do 300 mm | kus | 14 |  | 0 | CS ÚRS 2017 01 |  | základní |  | 0 | 0 | 0 | 0 | 0 | 4 | K | 2 |  |  |  | ROZPOCET | 0 | 0 | 0 | 0 | 0 | 1 | 0 | 4 | 133459953
| PP |  | Kácení stromů s odřezáním kmene a s odvětvením listnatých, průměru kmene přes 100 do 300 mm | [14 empty] | PP | 2
| VV |  | 12+1+1 "výmladky, bříza, vrba, příl. B. |  | 14 | [12 empty] | VV | 2 | 2 | True | 1 | ROZPOCET
4 | K | 112101102 | Kácení stromů listnatých D kmene do 500 mm | kus | 3 |  | 0 | CS ÚRS 2017 01 |  | základní |  | 0 | 0 | 0 | 0 | 0 | 4 | K | 2 |  |  |  | ROZPOCET | 0 | 0 | 0 | 0 | 0 | 1 | 0 | 4 | -463962827
| PP |  | Kácení stromů s odřezáním kmene a s odvětvením listnatých, průměru kmene přes 300 do 500 mm | [14 empty] | PP | 2
| VV |  | 1 "bříza, příl. B |  | 1 | [12 empty] | VV | 2 | 2 | True | 0 | ROZPOCET
| VV |  | 2 "jasyn, příl. B |  | 2 | [12 empty] | VV | 2 | 2 | True | 0 | ROZPOCET
| VV |  | Součet |  | 3 | [12 empty] | VV | 2 | 4 | True | 1 | ROZPOCET
5 | K | 112251211 | Odstranění pařezů rovině nebo na svahu do 1:5 odfrézováním do hloubky 0,2 m | m2 | 1.515 |  | 0 | CS ÚRS 2017 01 |  | základní |  | 0 | 0 | 0 | 0 | 0 | 4 | K | 2 |  |  |  | ROZPOCET | 0 | 0 | 0 | 0 | 0 | 1 | 0 | 4 | -952526518
| PP |  | Odstranění pařezu odfrézováním nebo odvrtáním hloubky do 200 mm v rovině nebo na svahu do 1:5 | [14 empty] | PP | 2
| VV |  | (2+4+1)*3,14*0,25*0,25" příloha B |  | 1.374 | [12 empty] | VV | 2 | 2 | True | 0 | ROZPOCET
| VV |  | (1+1)*3,14*0,15*0,15" příloha B |  | 0.141 | [12 empty] | VV | 2 | 2 | True | 0 | ROZPOCET
| VV |  | Součet |  | 1.515 | [12 empty] | VV | 2 | 4 | True | 1 | ROZPOCET
6 | K | 113106171 | Rozebrání dlažeb vozovek pl do 50 m2 ze zámkové dlažby s ložem z kameniva | m2 | 25 |  | 0 | CS ÚRS 2017 01 |  | základní |  | 0 | 0 | 0 | 0.295 | 7.375 | 4 | K | 2 |  |  |  | ROZPOCET | 0 | 0 | 0 | 0 | 0 | 1 | 0 | 4 | 267806052
| PP |  | Rozebrání dlažeb a dílců komunikací pro pěší, vozovek a ploch s přemístěním hmot na skládku na vzdálenost do 3 m nebo s naložením na dopravní prostředek vozovek a ploch, s jakoukoliv výplní spár v ploše jednotlivě do 50 m2 ze zámkové dlažby s ložem z kameniva | [14 empty] | PP | 2
| VV |  | 25,0 "na mostě ul. Palackého, km 0,422 |  | 25 | [12 empty] | VV | 2 | 2 | True | 1 | ROZPOCET
7 | K | 114203102 | Rozebrání dlažeb z lomového kamene nebo betonových tvárnic na sucho se zalitými spárami | m3 | 163.1 |  | 0 | CS ÚRS 2017 01 |  | základní |  | 0 | 0 | 0 | 0 | 0 | 4 | K | 2 |  |  |  | ROZPOCET | 0 | 0 | 0 | 0 | 0 | 1 | 0 | 4 | -325004513
| PP |  | Rozebrání dlažeb nebo záhozů s naložením na dopravní prostředek dlažeb z lomového kamene nebo betonových tvárnic na sucho se zalitými spárami cementovou maltou | [14 empty] | PP | 2
| VV |  | (713,8+101,7)*0,2" příl. D.2.b.2 |  | 163.1 | [12 empty] | VV | 2 | 2 | True | 1 | ROZPOCET
8 | K | 114203202 | Očištění lomového kamene nebo betonových tvárnic od malty | m3 | 163.1 |  | 0 | CS ÚRS 2017 01 |  | základní |  | 0 | 0 | 0 | 0 | 0 | 4 | K | 2 |  |  |  | ROZPOCET | 0 | 0 | 0 | 0 | 0 | 1 | 0 | 4 | -475779678
| PP |  | Očištění lomového kamene nebo betonových tvárnic získaných při rozebrání dlažeb, záhozů, rovnanin a soustřeďovacích staveb od malty | [14 empty] | PP | 2
| VV |  | (713,8+101,7)*0,2 " příl. D.2.b.2 |  | 163.1 | [12 empty] | VV | 2 | 2 | True | 1 | ROZPOCET
9 | K | 114203301 | Třídění lomového kamene nebo betonových tvárnic podle druhu, velikosti nebo tvaru | m3 | 163.1 |  | 0 | CS ÚRS 2017 01 |  | základní |  | 0 | 0 | 0 | 0 | 0 | 4 | K | 2 |  |  |  | ROZPOCET | 0 | 0 | 0 | 0 | 0 | 1 | 0 | 4 | -192679455
| PP |  | Třídění lomového kamene nebo betonových tvárnic získaných při rozebrání dlažeb, záhozů, rovnanin a soustřeďovacích staveb podle druhu, velikosti nebo tvaru | [14 empty] | PP | 2
| VV |  | (713,8+101,7)*0,2 " příl. D.2.b.2 |  | 163.1 | [12 empty] | VV | 2 | 2 | True | 1 | ROZPOCET
10 | K | 114203401 | Srovnání lomového kamene nebo betonových tvárnic s přemístěním do 10 m | m3 | 40.775 |  | 0 | CS ÚRS 2017 01 |  | základní |  | 0 | 0 | 0 | 0 | 0 | 4 | K | 2 |  |  |  | ROZPOCET | 0 | 0 | 0 | 0 | 0 | 1 | 0 | 4 | -1577520103
| PP |  | Srovnání lomového kamene nebo betonových tvárnic do měřitelných figur s přemístěním na vzdálenost do 10 m | [14 empty] | PP | 2
| VV |  | 163,1/4 " kámen k opětnému využití (25%) |  | 40.775 | [12 empty] | VV | 2 | 2 | True | 1 | ROZPOCET
11 | K | 114203409 | Příplatek přemístění ke srovnání lomového kamene nebo betonových tvárnic ZKD 10 m přes 10 m | m3 | 40.775 |  | 0 | CS ÚRS 2017 01 |  | základní |  | 0 | 0 | 0 | 0 | 0 | 4 | K | 2 |  |  |  | ROZPOCET | 0 | 0 | 0 | 0 | 0 | 1 | 0 | 4 | -322511505
| PP |  | Srovnání lomového kamene nebo betonových tvárnic do měřitelných figur Příplatek k ceně za každých dalších i započatých 10 m | [14 empty] | PP | 2
| VV |  | 40,775 |  | 40.775 | [12 empty] | VV | 2 | 2 | True | 1 | ROZPOCET
12 | K | 115001104 | Převedení vody potrubím DN do 300 | m | 238 |  | 0 | CS ÚRS 2017 01 |  | základní |  | 0 | 0.01559 | 3.7104 | 0 | 0 | 4 | K | 2 |  |  |  | ROZPOCET | 0 | 0 | 0 | 0 | 0 | 1 | 0 | 4 | -1686996805
| PP |  | Převedení vody potrubím průměru DN přes 250 do 300 | [14 empty] | PP | 2
| VV |  | 238,0 |  | 238 | [12 empty] | VV | 2 | 2 | True | 1 | ROZPOCET
13 | K | 115101201 | Čerpání vody na dopravní výšku do 10 m průměrný přítok do 500 l/min | hod | 720 |  | 0 | CS ÚRS 2017 01 |  | základní |  | 0 | 0 | 0 | 0 | 0 | 4 | K | 2 |  |  |  | ROZPOCET | 0 | 0 | 0 | 0 | 0 | 1 | 0 | 4 | -651940062
| PP |  | Čerpání vody na dopravní výšku do 10 m s uvažovaným průměrným přítokem do 500 l/min | [14 empty] | PP | 2
| VV |  | 30*24 |  | 720 | [12 empty] | VV | 2 | 2 | True | 1 | ROZPOCET
14 | K | 122201102 | Odkopávky a prokopávky nezapažené v hornině tř. 3 objem do 1000 m3 | m3 | 118.74 |  | 0 | CS ÚRS 2017 01 |  | základní |  | 0 | 0 | 0 | 0 | 0 | 4 | K | 2 |  |  |  | ROZPOCET | 0 | 0 | 0 | 0 | 0 | 1 | 0 | 4 | -512001651
| PP |  | Odkopávky a prokopávky nezapažené s přehozením výkopku na vzdálenost do 3 m nebo s naložením na dopravní prostředek v hornině tř. 3 přes 100 do 1 000 m3 | [14 empty] | PP | 2
| VV |  | 118,74" Příloha D.2.b.2 |  | 118.74 | [12 empty] | VV | 2 | 2 | True | 1 | ROZPOCET
15 | K | 122201109 | Příplatek za lepivost u odkopávek v hornině tř. 1 až 3 | m3 | 35.622 |  | 0 | CS ÚRS 2017 01 |  | základní |  | 0 | 0 | 0 | 0 | 0 | 4 | K | 2 |  |  |  | ROZPOCET | 0 | 0 | 0 | 0 | 0 | 1 | 0 | 4 | 786986833
| PP |  | Odkopávky a prokopávky nezapažené s přehozením výkopku na vzdálenost do 3 m nebo s naložením na dopravní prostředek v hornině tř. 3 Příplatek k cenám za lepivost horniny tř. 3 | [14 empty] | PP | 2
| VV |  | 118,74*0,3 "lepivost 30% |  | 35.622 | [12 empty] | VV | 2 | 2 | True | 1 | ROZPOCET
16 | K | 122911111 | Odstranění vyfrézované dřevní hmoty hloubky do 0,2 m v rovině nebo na svahu do 1:5 | m2 | 1.515 |  | 0 | CS ÚRS 2017 01 |  | základní |  | 0 | 0 | 0 | 0 | 0 | 4 | K | 2 |  |  |  | ROZPOCET | 0 | 0 | 0 | 0 | 0 | 1 | 0 | 4 | 836565696
| PP |  | Odstranění vyfrézované dřevní hmoty hloubky do 200 mm v rovině nebo na svahu do 1:5 | [14 empty] | PP | 2
| VV |  | (2+4+1)*3,14*0,25*0,25" příloha B |  | 1.374 | [12 empty] | VV | 2 | 2 | True | 0 | ROZPOCET
| VV |  | (1+1)*3,14*0,15*0,15" příloha B |  | 0.141 | [12 empty] | VV | 2 | 2 | True | 0 | ROZPOCET
| VV |  | Součet |  | 1.515 | [12 empty] | VV | 2 | 4 | True | 1 | ROZPOCET
17 | K | 132201102 | Hloubení rýh š do 600 mm v hornině tř. 3 objemu přes 100 m3 | m3 | 204.799 |  | 0 | CS ÚRS 2017 01 |  | základní |  | 0 | 0 | 0 | 0 | 0 | 4 | K | 2 |  |  |  | ROZPOCET | 0 | 0 | 0 | 0 | 0 | 1 | 0 | 4 | 901321950
| PP |  | Hloubení zapažených i nezapažených rýh šířky do 600 mm s urovnáním dna do předepsaného profilu a spádu v hornině tř. 3 přes 100 m3 | [14 empty] | PP | 2
| VV |  | 2*237,48*0,6*0,7"příl. D.2.b.2, pro patky |  | 199.483 | [12 empty] | VV | 2 | 2 | True | 0 | ROZPOCET
| VV |  | 6,52*0,3 "pro práh 2 |  | 1.956 | [12 empty] | VV | 2 | 2 | True | 0 | ROZPOCET
| VV |  | 8,4*0,4 "pro výškový stupeň |  | 3.36 | [12 empty] | VV | 2 | 2 | True | 0 | ROZPOCET
| VV |  | Součet |  | 204.799 | [12 empty] | VV | 2 | 4 | True | 1 | ROZPOCET
18 | K | 132201109 | Příplatek za lepivost k hloubení rýh š do 600 mm v hornině tř. 3 | m3 | 61.44 |  | 0 | CS ÚRS 2017 01 |  | základní |  | 0 | 0 | 0 | 0 | 0 | 4 | K | 2 |  |  |  | ROZPOCET | 0 | 0 | 0 | 0 | 0 | 1 | 0 | 4 | -1830924163
| PP |  | Hloubení zapažených i nezapažených rýh šířky do 600 mm s urovnáním dna do předepsaného profilu a spádu v hornině tř. 3 Příplatek k cenám za lepivost horniny tř. 3 | [14 empty] | PP | 2
| VV |  | 204,799*0,3 "lepivost 30% |  | 61.44 | [12 empty] | VV | 2 | 2 | True | 1 | ROZPOCET
19 | K | 162701105 | Vodorovné přemístění do 10000 m výkopku/sypaniny z horniny tř. 1 až 4 | m3 | 201.439 |  | 0 | CS ÚRS 2017 01 |  | základní |  | 0 | 0 | 0 | 0 | 0 | 4 | K | 2 |  |  |  | ROZPOCET | 0 | 0 | 0 | 0 | 0 | 1 | 0 | 4 | 1872717337
| PP |  | Vodorovné přemístění výkopku nebo sypaniny po suchu na obvyklém dopravním prostředku, bez naložení výkopku, avšak se složením bez rozhrnutí z horniny tř. 1 až 4 na vzdálenost přes 9 000 do 10 000 m | [14 empty] | PP | 2
| VV |  | 201,439 "přebytečná zemina (z rýh) |  | 201.439 | [12 empty] | VV | 2 | 2 | True | 1 | ROZPOCET
20 | K | 162701109 | Příplatek k vodorovnému přemístění výkopku/sypaniny z horniny tř. 1 až 4 ZKD 1000 m přes 10000 m | m3 | 614.397 |  | 0 | CS ÚRS 2017 01 |  | základní |  | 0 | 0 | 0 | 0 | 0 | 4 | K | 2 |  |  |  | ROZPOCET | 0 | 0 | 0 | 0 | 0 | 1 | 0 | 4 | 124869932
| PP |  | Vodorovné přemístění výkopku nebo sypaniny po suchu na obvyklém dopravním prostředku, bez naložení výkopku, avšak se složením bez rozhrnutí z horniny tř. 1 až 4 na vzdálenost Příplatek k ceně za každých dalších i započatých 1 000 m | [14 empty] | PP | 2
| VV |  | 204,799*3 "přebytečná zemina na skládku, 3 příplatky |  | 614.397 | [12 empty] | VV | 2 | 2 | True | 1 | ROZPOCET
21 | K | 162701155 | Vodorovné přemístění do 10000 m výkopku/sypaniny z horniny tř. 5 až 7 | m3 | 122.325 |  | 0 | CS ÚRS 2017 01 |  | základní |  | 0 | 0 | 0 | 0 | 0 | 4 | K | 2 |  |  |  | ROZPOCET | 0 | 0 | 0 | 0 | 0 | 1 | 0 | 4 | -503797189
| PP |  | Vodorovné přemístění výkopku nebo sypaniny po suchu na obvyklém dopravním prostředku, bez naložení výkopku, avšak se složením bez rozhrnutí z horniny tř. 5 až 7 na vzdálenost přes 9 0000 do 10 000 m | [14 empty] | PP | 2
| VV |  | 163,1/4*3 "rozebrané opevnění na skládku (75%) |  | 122.325 | [12 empty] | VV | 2 | 2 | True | 1 | ROZPOCET
22 | K | 162701159 | Příplatek za každých započatých 1000 m | m3 | 366.975 |  | 0 | CS ÚRS 2017 01 |  | základní |  | 0 | 0 | 0 | 0 | 0 | 4 | K | 2 |  |  |  | ROZPOCET | 0 | 0 | 0 | 0 | 0 | 1 | 0 | 4 | 1962431084
| PP |  | Vodorovné přemístění výkopku nebo sypaniny po suchu na obvyklém dopravním prostředku, bez naložení výkopku, avšak se složením bez rozhrnutí z horniny tř. 5 až 7 na vzdálenost Příplatek k ceně za každých dalších i započatých 1 000 m | [14 empty] | PP | 2
| VV |  | 122,325*3 "rozebrané opevnění na řízenou skládku, 3 příplatky |  | 366.975 | [12 empty] | VV | 2 | 2 | True | 1 | ROZPOCET
23 | K | 167101152 | Nakládání výkopku z hornin tř. 5 až 7 přes 100 m3 | m3 | 122.325 |  | 0 | CS ÚRS 2017 01 |  | základní |  | 0 | 0 | 0 | 0 | 0 | 4 | K | 2 |  |  |  | ROZPOCET | 0 | 0 | 0 | 0 | 0 | 1 | 0 | 4 | -360341893
| PP |  | Nakládání, skládání a překládání neulehlého výkopku nebo sypaniny nakládání, množství přes 100 m3, z hornin tř. 5 až 7 | [14 empty] | PP | 2
| VV |  | 122,325"rozebrané opevnění z meziskládky |  | 122.325 | [12 empty] | VV | 2 | 2 | True | 1 | ROZPOCET
24 | K | 171101131 | Uložení sypaniny z hornin nesoudržných a soudržných střídavě do násypů zhutněných | m3 | 118.74 |  | 0 | CS ÚRS 2017 01 |  | základní |  | 0 | 0 | 0 | 0 | 0 | 4 | K | 2 |  |  |  | ROZPOCET | 0 | 0 | 0 | 0 | 0 | 1 | 0 | 4 | 568863376
| PP |  | Uložení sypaniny do násypů s rozprostřením sypaniny ve vrstvách a s hrubým urovnáním zhutněných s uzavřením povrchu násypu z hornin nesoudržných a soudržných střídavě ukládaných | [14 empty] | PP | 2
| VV |  | 118,74 " Příloha D.2.b.2, doplnění břehu nad dlažbou |  | 118.74 | [12 empty] | VV | 2 | 2 | True | 1 | ROZPOCET
25 | K | 171103101 | Zemní hrázky melioračních kanálů z horniny tř. 1 až 4 | m3 | 16.2 |  | 0 | CS ÚRS 2017 01 |  | základní |  | 0 | 0 | 0 | 0 | 0 | 4 | K | 2 |  |  |  | ROZPOCET | 0 | 0 | 0 | 0 | 0 | 1 | 0 | 4 | 1334875890
| PP |  | Zemní hrázky přívodních a odpadních melioračních kanálů zhutňované po vrstvách tloušťky 200 mm, s přemístěním sypaniny do 20 m nebo s jejím přehozením do 3 m z hornin tř. 1 až 4 | [14 empty] | PP | 2
| VV |  | 6*3,0*0,9 "příčné hrázky, jímky |  | 16.2 | [12 empty] | VV | 2 | 2 | True | 1 | ROZPOCET
26 | K | 171201211 | Poplatek za uložení odpadu ze sypaniny na skládce (skládkovné) | t | 637.753 |  | 0 | CS ÚRS 2017 01 |  | základní |  | 0 | 0 | 0 | 0 | 0 | 4 | K | 2 |  |  |  | ROZPOCET | 0 | 0 | 0 | 0 | 0 | 1 | 0 | 4 | -1785083013
| PP |  | Uložení sypaniny poplatek za uložení sypaniny na skládce (skládkovné) | [14 empty] | PP | 2
| VV |  | 204,799*1,8+122,325*2,2 |  | 637.753 | [12 empty] | VV | 2 | 2 | True | 1 | ROZPOCET
27 | K | 181111111 | Plošná úprava terénu do 500 m2 zemina tř 1 až 4 nerovnosti do 100 mm v rovinně a svahu do 1:5 | m2 | 714 |  | 0 | CS ÚRS 2017 01 |  | základní |  | 0 | 0 | 0 | 0 | 0 | 4 | K | 2 |  |  |  | ROZPOCET | 0 | 0 | 0 | 0 | 0 | 1 | 0 | 4 | -757025925
| PP |  | Plošná úprava terénu v zemině tř. 1 až 4 s urovnáním povrchu bez doplnění ornice souvislé plochy do 500 m2 při nerovnostech terénu přes 50 do 100 mm v rovině nebo na svahu do 1:5 | [14 empty] | PP | 2
| VV |  | 238,0*3,0 "manipulační pruh |  | 714 | [12 empty] | VV | 2 | 2 | True | 1 | ROZPOCET
28 | K | 181411121 | Založení lučního trávníku výsevem plochy do 1000 m2 v rovině a ve svahu do 1:5 | m2 | 714 |  | 0 | CS ÚRS 2017 01 |  | základní |  | 0 | 0 | 0 | 0 | 0 | 4 | K | 2 |  |  |  | ROZPOCET | 0 | 0 | 0 | 0 | 0 | 1 | 0 | 4 | 1628167677
| PP |  | Založení trávníku na půdě předem připravené plochy do 1000 m2 výsevem včetně utažení lučního v rovině nebo na svahu do 1:5 | [14 empty] | PP | 2
| VV |  | 238,0*3,0 "manipulační pruh |  | 714 | [12 empty] | VV | 2 | 2 | True | 1 | ROZPOCET
29 | M | 005724100 | osivo směs travní parková | kg | 10.71 |  | 0 | CS ÚRS 2017 01 |  | základní |  | 0 | 0.001 | 0.01071 | 0 | 0 | 8 | M | 2 |  |  |  | ROZPOCET | 0 | 0 | 0 | 0 | 0 | 1 | 0 | 4 | -802920971
| PP |  | osivo směs travní parková | [14 empty] | PP | 2
| VV |  | 714*0,015 'Přepočtené koeficientem množství |  | 10.71 | [12 empty] | VV | 2 | 2 | False | 1 | ROZPOCET
30 | K | 181411122 | Založení lučního trávníku výsevem plochy do 1000 m2 ve svahu do 1:2 | m2 | 522.5 |  | 0 | CS ÚRS 2017 01 |  | základní |  | 0 | 0 | 0 | 0 | 0 | 4 | K | 2 |  |  |  | ROZPOCET | 0 | 0 | 0 | 0 | 0 | 1 | 0 | 4 | -1916810648
| PP |  | Založení trávníku na půdě předem připravené plochy do 1000 m2 výsevem včetně utažení lučního na svahu přes 1:5 do 1:2 | [14 empty] | PP | 2
| VV |  | 522,5"nad opevněním, příl. D.2.b.2 |  | 522.5 | [12 empty] | VV | 2 | 2 | True | 1 | ROZPOCET
31 | M | 005724100 | osivo směs travní parková | kg | 10.45 |  | 0 | CS ÚRS 2017 01 |  | základní |  | 0 | 0.001 | 0.01045 | 0 | 0 | 8 | M | 2 |  |  |  | ROZPOCET | 0 | 0 | 0 | 0 | 0 | 1 | 0 | 4 | -1625562834
| PP |  | osivo směs travní parková | [14 empty] | PP | 2
| VV |  | 522,5*0,02 |  | 10.45 | [12 empty] | VV | 2 | 2 | True | 1 | ROZPOCET
32 | K | 181951102 | Úprava pláně v hornině tř. 1 až 4 se zhutněním | m2 | 198.3 |  | 0 | CS ÚRS 2017 01 |  | základní |  | 0 | 0 | 0 | 0 | 0 | 4 | K | 2 |  |  |  | ROZPOCET | 0 | 0 | 0 | 0 | 0 | 1 | 0 | 4 | 960686252
| PP |  | Úprava pláně vyrovnáním výškových rozdílů v hornině tř. 1 až 4 se zhutněním | [14 empty] | PP | 2
| VV |  | 198,3"dno, příl. D.2.b.2 |  | 198.3 | [12 empty] | VV | 2 | 2 | True | 1 | ROZPOCET
33 | K | 182101101 | Svahování v zářezech v hornině tř. 1 až 4 | m2 | 692 |  | 0 | CS ÚRS 2017 01 |  | základní |  | 0 | 0 | 0 | 0 | 0 | 4 | K | 2 |  |  |  | ROZPOCET | 0 | 0 | 0 | 0 | 0 | 1 | 0 | 4 | -597851739
| PP |  | Svahování trvalých svahů do projektovaných profilů s potřebným přemístěním výkopku při svahování v zářezech v hornině tř. 1 až 4 | [14 empty] | PP | 2
| VV |  | 692,0 "pod dlažbu na březích, příl. D.2.b.2 |  | 692 | [12 empty] | VV | 2 | 2 | True | 1 | ROZPOCET
34 | K | 182201101 | Svahování násypů | m2 | 522.5 |  | 0 | CS ÚRS 2017 01 |  | základní |  | 0 | 0 | 0 | 0 | 0 | 4 | K | 2 |  |  |  | ROZPOCET | 0 | 0 | 0 | 0 | 0 | 1 | 0 | 4 | -1799000765
| PP |  | Svahování trvalých svahů do projektovaných profilů s potřebným přemístěním výkopku při svahování násypů v jakékoliv hornině | [14 empty] | PP | 2
| VV |  | 522,5 "nad opevněním, příl. D.2.b.2 |  | 522.5 | [12 empty] | VV | 2 | 2 | True | 1 | ROZPOCET
| D | 2 | Zakládání |  |  |  | 0 |  |  |  |  | 0 |  | 0.69984 |  | 0 | 1 | D | 1 |  |  |  | ROZPOCET | [6 empty] | 0
35 | K | 213311142 | Polštáře zhutněné pod základy ze štěrkopísku netříděného | m3 | 0.324 |  | 0 | CS ÚRS 2017 01 |  | základní |  | 0 | 2.16 | 0.69984 | 0 | 0 | 4 | K | 2 |  |  |  | ROZPOCET | 0 | 0 | 0 | 0 | 0 | 1 | 0 | 4 | 1317131933
| PP |  | Polštáře zhutněné pod základy ze štěrkopísku netříděného | [14 empty] | PP | 2
| VV |  | 4,5*0,4*0,1 "pro stupeň |  | 0.18 | [12 empty] | VV | 2 | 2 | True | 0 | ROZPOCET
| VV |  | 4,8*0,3*0,1 "pod zajišťovací práh 2 |  | 0.144 | [12 empty] | VV | 2 | 2 | True | 0 | ROZPOCET
| VV |  | Součet |  | 0.324 | [12 empty] | VV | 2 | 4 | True | 1 | ROZPOCET
| D | 3 | Svislé a kompletní konstrukce |  |  |  | 0 |  |  |  |  | 0 |  | 1.1281 |  | 0 | 1 | D | 1 |  |  |  | ROZPOCET | [6 empty] | 0
36 | K | 321213345 | Zdivo nadzákladové z lomového kamene vodních staveb obkladní s vyspárováním | m3 | 0.258 |  | 0 | CS ÚRS 2017 01 |  | základní |  | 0 | 3.1139 | 0.80338 | 0 | 0 | 4 | K | 2 |  |  |  | ROZPOCET | 0 | 0 | 0 | 0 | 0 | 1 | 0 | 4 | 1672863115
| PP |  | Zdivo nadzákladové z lomového kamene vodních staveb přehrad, jezů a plavebních komor, spodní stavby vodních elektráren, odběrných věží a výpustných zařízení, opěrných zdí, šachet, šachtic a ostatních konstrukcí obkladní z lomového kamene lomařsky upraveného s vyspárováním, na cementovou maltu | [14 empty] | PP | 2
| VV |  | 4,3*0,3*0,2 " obklad stupně příl. D.2.b.2 |  | 0.258 | [12 empty] | VV | 2 | 2 | True | 1 | ROZPOCET
37 | K | 321321115 | Konstrukce vodních staveb ze ŽB mrazuvzdorného tř. C 25/30 | m3 | 2.112 |  | 0 | CS ÚRS 2017 01 |  | základní |  | 0 | 0 | 0 | 0 | 0 | 4 | K | 2 |  |  |  | ROZPOCET | 0 | 0 | 0 | 0 | 0 | 1 | 0 | 4 | 1801911102
| PP |  | Konstrukce z betonu vodních staveb přehrad, jezů a plavebních komor, spodní stavby vodních elektráren, jader přehrad, odběrných věží a výpustných zařízení, opěrných zdí, šachet, šachtic a ostatních konstrukcí železového pro prostředí s mrazovými cykly tř. C 25/30 | [14 empty] | PP | 2
| VV |  | 7,9*0,3 "stupeň |  | 2.37 | [12 empty] | VV | 2 | 2 | True | 0 | ROZPOCET
| VV |  | -4,3*0,3*0,2 " odečet obkladu |  | -0.258 | [12 empty] | VV | 2 | 2 | True | 0 | ROZPOCET
| VV |  | Součet |  | 2.112 | [12 empty] | VV | 2 | 4 | True | 1 | ROZPOCET
38 | K | 321351010 | Bednění konstrukcí vodních staveb rovinné - zřízení | m2 | 15.8 |  | 0 | CS ÚRS 2017 01 |  | základní |  | 0 | 0.00765 | 0.12087 | 0 | 0 | 4 | K | 2 |  |  |  | ROZPOCET | 0 | 0 | 0 | 0 | 0 | 1 | 0 | 4 | -1001886831
| PP |  | Bednění konstrukcí z betonu prostého nebo železového vodních staveb přehrad, jezů a plavebních komor, spodní stavby vodních elektráren, jader přehrad, odběrných věží a výpustných zařízení, opěrných zdí, šachet, šachtic a ostatních konstrukcí zřízení ploch rovinných | [14 empty] | PP | 2
| VV |  | 2*7,9 |  | 15.8 | [12 empty] | VV | 2 | 2 | True | 1 | ROZPOCET
39 | K | 321352010 | Bednění konstrukcí vodních staveb rovinné - odstranění | m2 | 15.8 |  | 0 | CS ÚRS 2017 01 |  | základní |  | 0 | 0.00086 | 0.013588 | 0 | 0 | 4 | K | 2 |  |  |  | ROZPOCET | 0 | 0 | 0 | 0 | 0 | 1 | 0 | 4 | -1389995317
| PP |  | Bednění konstrukcí z betonu prostého nebo železového vodních staveb přehrad, jezů a plavebních komor, spodní stavby vodních elektráren, jader přehrad, odběrných věží a výpustných zařízení, opěrných zdí, šachet, šachtic a ostatních konstrukcí odstranění ploch rovinných | [14 empty] | PP | 2
40 | K | 348185121 | Výroba mostního zábradlí dočasného ze dřeva měkkého hoblovaného s dvojmadlem | m | 9 |  | 0 | CS ÚRS 2017 01 |  | základní |  | 0 | 0.01884 | 0.16956 | 0 | 0 | 4 | K | 2 |  |  |  | ROZPOCET | 0 | 0 | 0 | 0 | 0 | 1 | 0 | 4 | -1090497644
| PP |  | Zábradlí mostní ze dřeva měkkého hoblovaného výšky do 1,1 m, osová vzdálenost sloupků do 2 m dočasné s dvojmadlem výroba | [14 empty] | PP | 2
| VV |  | 9,0 "dočasné zábradlí pro most v ul. Palackého, km 0,442 |  | 9 | [12 empty] | VV | 2 | 2 | True | 1 | ROZPOCET
41 | K | 348185131 | Montáž mostního zábradlí dočasného ze dřeva měkkého hoblovaného s dvojmadlem | m | 45 |  | 0 | CS ÚRS 2017 01 |  | základní |  | 0 | 0.00015 | 0.00675 | 0 | 0 | 4 | K | 2 |  |  |  | ROZPOCET | 0 | 0 | 0 | 0 | 0 | 1 | 0 | 4 | -353769608
| PP |  | Zábradlí mostní ze dřeva měkkého hoblovaného výšky do 1,1 m, osová vzdálenost sloupků do 2 m dočasné s dvojmadlem montáž | [14 empty] | PP | 2
| VV |  | předpoklad 1x denně po dobu 5 pracovních dnů | [14 empty] | VV | 2 | 1 | True | 0 | ROZPOCET
| VV |  | 1*5*9,0 "provizorní zábradlí místo demontovaného zábradlí , v ul. Palackého |  | 45 | [12 empty] | VV | 2 | 2 | True | 1 | ROZPOCET
42 | K | 348185211 | Odstranění mostního zábradlí dočasného ze dřeva měkkého hoblovaného s dvojmadlem | m | 45 |  | 0 | CS ÚRS 2017 01 |  | základní |  | 0 | 0 | 0 | 0 | 0 | 4 | K | 2 |  |  |  | ROZPOCET | 0 | 0 | 0 | 0 | 0 | 1 | 0 | 4 | 742350271
| PP |  | Zábradlí mostní ze dřeva měkkého hoblovaného výšky do 1,1 m, osová vzdálenost sloupků do 2 m dočasné s dvojmadlem odstranění | [14 empty] | PP | 2
| VV |  | předpoklad 1x denně po dobu 5 pracovních dnů | [14 empty] | VV | 2 | 1 | True | 0 | ROZPOCET
| VV |  | 1*5*9,0 "provizorní zábradlí místo demontovaného zábradlí , v ul. Palackého |  | 45 | [12 empty] | VV | 2 | 2 | True | 1 | ROZPOCET
43 | K | 348401120 | Osazení oplocení ze strojového pletiva s napínacími dráty výšky do 1,6 m do 15° sklonu svahu | m | 9 |  | 0 | CS ÚRS 2017 01 |  | základní |  | 0 | 0 | 0 | 0 | 0 | 4 | K | 2 |  |  |  | ROZPOCET | 0 | 0 | 0 | 0 | 0 | 1 | 0 | 4 | -37683356
| PP |  | Osazení oplocení ze strojového pletiva s napínacími dráty do 15 st. sklonu svahu, výšky do 1,6 m | [14 empty] | PP | 2
| VV |  | 9,0 "obnova oplocení na mostním zábradlí v ul. Palackého, km0,442 |  | 9 | [12 empty] | VV | 2 | 2 | True | 1 | ROZPOCET
44 | M | 313247440 | pletivo drátěné se čtvercovými oky zapletené pozinkované 50 x 2 x 1250 mm | m | 9 |  | 0 | CS ÚRS 2017 01 |  | základní |  | 0 | 0.00155 | 0.01395 | 0 | 0 | 8 | M | 2 |  |  |  | ROZPOCET | 0 | 0 | 0 | 0 | 0 | 1 | 0 | 4 | -673710252
| PP |  | pletivo drátěné se čtvercovými oky zapletené pozinkované 50 x 2 x 1250 mm | [14 empty] | PP | 2
| D | 4 | Vodorovné konstrukce |  |  |  | 0 |  |  |  |  | 0 |  | 1030.2088 |  | 0 | 1 | D | 1 |  |  |  | ROZPOCET | [6 empty] | 0
45 | K | 451571111 | Lože pod dlažby ze štěrkopísku vrstva tl do 100 mm | m2 | 890.3 |  | 0 | CS ÚRS 2017 01 |  | základní |  | 0 | 0.21252 | 189.2066 | 0 | 0 | 4 | K | 2 |  |  |  | ROZPOCET | 0 | 0 | 0 | 0 | 0 | 1 | 0 | 4 | 1747692395
| PP |  | Lože pod dlažby ze štěrkopísků, tl. vrstvy do 100 mm | [14 empty] | PP | 2
| VV |  | 198,3+692,0 "lože pod dlažbu v tl. 100 mm, příl. D.2.b.2 |  | 890.3 | [12 empty] | VV | 2 | 2 | True | 1 | ROZPOCET
46 | K | 452218142 | Zajišťovací práh z upraveného lomového kamene na cementovou maltu | m3 | 0.27 |  | 0 | CS ÚRS 2017 01 |  | základní |  | 0 | 2.8333 | 0.76499 | 0 | 0 | 4 | K | 2 |  |  |  | ROZPOCET | 0 | 0 | 0 | 0 | 0 | 1 | 0 | 4 | 1427484607
| PP |  | Zajišťovací práh z upraveného lomového kamene na dně a ve svahu melioračních kanálů, s patkami nebo bez patek s dlažbovitou úpravou viditelných ploch na cementovou maltu | [14 empty] | PP | 2
| VV |  | 4,5*0,3*0,2 " obklad zajišťovacího prahu |  | 0.27 | [12 empty] | VV | 2 | 2 | True | 1 | ROZPOCET
47 | K | 452318510 | Zajišťovací práh z betonu prostého se zvýšenými nároky na prostředí | m3 | 1.723 |  | 0 | CS ÚRS 2017 01 |  | základní |  | 0 | 2.4926 | 4.2947 | 0 | 0 | 4 | K | 2 |  |  |  | ROZPOCET | 0 | 0 | 0 | 0 | 0 | 1 | 0 | 4 | -516790576
| PP |  | Zajišťovací práh z betonu prostého se zvýšenými nároky na prostředí na dně a ve svahu melioračních kanálů s patkami nebo bez patek | [14 empty] | PP | 2
| VV |  | 6,04*0,3*1,1 "ztratné 10% |  | 1.993 | [12 empty] | VV | 2 | 2 | True | 0 | ROZPOCET
| VV |  | -0,27"odečet obkladu |  | -0.27 | [12 empty] | VV | 2 | 2 | True | 0 | ROZPOCET
| VV |  | Součet |  | 1.723 | [12 empty] | VV | 2 | 4 | True | 1 | ROZPOCET
48 | K | 461310312 | Patka z betonu pro prostředí s mrazovými cykly C 25/30 | m3 | 178.11 |  | 0 | CS ÚRS 2017 01 |  | základní |  | 0 | 2.5068 | 446.4897 | 0 | 0 | 4 | K | 2 |  |  |  | ROZPOCET | 0 | 0 | 0 | 0 | 0 | 1 | 0 | 4 | -1497684168
| PP |  | Patka z betonu prostého do rýhy nebo do bednění s provedením dilatačních spár v osové vzdálenosti 2 m a jejich zalitím živičnou zálivkou z betonu pro prostředí s mrazovými cykly tř. C 25/30 | [14 empty] | PP | 2
| VV |  | 2*237,48*0,375 "příl. D.2.b.2 |  | 178.11 | [12 empty] | VV | 2 | 2 | True | 1 | ROZPOCET
49 | K | 465512127 | Dlažba z lomového kamene na sucho se zalitím spár cementovou maltou tl 200 mm | m2 | 890.3 |  | 0 | CS ÚRS 2017 01 |  | základní |  | 0 | 0.43744 | 389.4528 | 0 | 0 | 4 | K | 2 |  |  |  | ROZPOCET | 0 | 0 | 0 | 0 | 0 | 1 | 0 | 4 | 1167431020
| PP |  | Dlažba z lomového kamene lomařsky upraveného na sucho se zalitím spár cementovou maltou, tl. kamene 200 mm | [14 empty] | PP | 2
| VV |  | 198,3+692,0 "Příl. D.2.b.2 |  | 890.3 | [12 empty] | VV | 2 | 2 | True | 1 | ROZPOCET
| D | 5 | Komunikace pozemní |  |  |  | 0 |  |  |  |  | 0 |  | 3.4905 |  | 0 | 1 | D | 1 |  |  |  | ROZPOCET | [6 empty] | 0
50 | K | 564211111 | Podklad nebo podsyp ze štěrkopísku ŠP tl 50 mm | m2 | 25 |  | 0 | CS ÚRS 2017 01 |  | základní |  | 0 | 0 | 0 | 0 | 0 | 4 | K | 2 |  |  |  | ROZPOCET | 0 | 0 | 0 | 0 | 0 | 1 | 0 | 4 | -327564477
| PP |  | Podklad nebo podsyp ze štěrkopísku ŠP s rozprostřením, vlhčením a zhutněním, po zhutnění tl. 50 mm | [14 empty] | PP | 2
| VV |  | 25,0"doplnění podkladu pod zámkovou dlažbu u mostu ul. Palackého |  | 25 | [12 empty] | VV | 2 | 2 | True | 1 | ROZPOCET
51 | K | 596212210 | Kladení zámkové dlažby pozemních komunikací tl 80 mm skupiny A pl do 50 m2 | m2 | 25 |  | 0 | CS ÚRS 2017 01 |  | základní |  | 0 | 0.10362 | 2.5905 | 0 | 0 | 4 | K | 2 |  |  |  | ROZPOCET | 0 | 0 | 0 | 0 | 0 | 1 | 0 | 4 | 990398348
| PP |  | Kladení dlažby z betonových zámkových dlaždic pozemních komunikací s ložem z kameniva těženého nebo drceného tl. do 50 mm, s vyplněním spár, s dvojitým hutněním vibrováním a se smetením přebytečného materiálu na krajnici tl. 80 mm skupiny A, pro plochy do 50 m2 | [14 empty] | PP | 2
| VV |  | 25,0 "obnovení rozebrané dlažby na mostě v ul. Palackého, km 0,422 |  | 25 | [12 empty] | VV | 2 | 2 | True | 1 | ROZPOCET
52 | M | 592450070 | dlažba zámková H-PROFIL HBB 20x16,5x8 cm přírodní | m2 | 5 |  | 0 | CS ÚRS 2017 01 |  | základní |  | 0 | 0.18 | 0.9 | 0 | 0 | 8 | M | 2 |  |  |  | ROZPOCET | 0 | 0 | 0 | 0 | 0 | 1 | 0 | 4 | -1099429937
| PP |  | dlažba zámková profilová pro komunikace 20x16,5x8 cm přírodní | [14 empty] | PP | 2
| VV |  | 80% materiálu z rozebrané zámkové dlažby | [14 empty] | VV | 2 | 1 | True | 0 | ROZPOCET
| VV |  | 25,0*0,2 "20% nový materiál |  | 5 | [12 empty] | VV | 2 | 2 | True | 1 | ROZPOCET
| D | 9 | Ostatní konstrukce a práce, bourání |  |  |  | 0 |  |  |  |  | 0 |  | 0.00594 |  | 0.01782 | 1 | D | 1 |  |  |  | ROZPOCET | [6 empty] | 0
53 | K | 911121311 | Montáž ocelového zábradli při opravách mostů | m | 9 |  | 0 | CS ÚRS 2017 01 |  | základní |  | 0 | 0.00066 | 0.00594 | 0 | 0 | 4 | K | 2 |  |  |  | ROZPOCET | 0 | 0 | 0 | 0 | 0 | 1 | 0 | 4 | -1712147691
| PP |  | Oprava ocelového zábradlí svařovaného nebo šroubovaného montáž | [14 empty] | PP | 2
| VV |  | 9,0 " znovuosazení demontovaného zábradlí (přivaření ocel. sloupků), ul. Palackého |  | 9 | [12 empty] | VV | 2 | 2 | True | 1 | ROZPOCET
54 | K | 945211000R | Demontáž a montáž lávky | kus | 1 |  | 0 |  |  | základní |  | 0 | 0 | 0 | 0 | 0 | 4 | K | 2 |  |  |  | ROZPOCET | 0 | 0 | 0 | 0 | 0 | 1 | 0 | 4 | 644162620
| PP |  | Demontáž a montáž lávky | [14 empty] | PP | 2
| VV |  | demontáž a znovuosazení ocelové lávky včetně pasportu, km 0,450 | [14 empty] | VV | 2 | 1 | True | 0 | ROZPOCET
| VV |  | 1 |  | 1 | [12 empty] | VV | 2 | 2 | True | 1 | ROZPOCET
55 | K | 966071821 | Rozebrání oplocení z drátěného pletiva se čtvercovými oky výšky do 1,6 m | m | 9 |  | 0 | CS ÚRS 2017 01 |  | základní |  | 0 | 0 | 0 | 0.00198 | 0.01782 | 4 | K | 2 |  |  |  | ROZPOCET | 0 | 0 | 0 | 0 | 0 | 1 | 0 | 4 | -823699078
| PP |  | Rozebrání oplocení z pletiva drátěného se čtvercovými oky, výšky do 1,6 m | [14 empty] | PP | 2
| VV |  | 9,0 "pletivo na mostním zábradlí, ul. Palackého, km 0,422 |  | 9 | [12 empty] | VV | 2 | 2 | True | 1 | ROZPOCET
| D | 997 | Přesun sutě |  |  |  | 0 |  |  |  |  | 0 |  | 0 |  | 0 | 1 | D | 1 |  |  |  | ROZPOCET | [6 empty] | 0
56 | K | 997013801 | Poplatek za uložení stavebního betonového odpadu na skládce (skládkovné) | t | 6.143 |  | 0 | CS ÚRS 2017 01 |  | základní |  | 0 | 0 | 0 | 0 | 0 | 4 | K | 2 |  |  |  | ROZPOCET | 0 | 0 | 0 | 0 | 0 | 1 | 0 | 4 | -711262284
| PP |  | Poplatek za uložení stavebního odpadu na skládce (skládkovné) betonového | [14 empty] | PP | 2
| VV |  | 6,143 "z pol. doprava suti do 1 km |  | 6.143 | [12 empty] | VV | 2 | 2 | True | 1 | ROZPOCET
57 | K | 997321511 | Vodorovná doprava suti a vybouraných hmot po suchu do 1 km | t | 6.143 |  | 0 | CS ÚRS 2017 01 |  | základní |  | 0 | 0 | 0 | 0 | 0 | 4 | K | 2 |  |  |  | ROZPOCET | 0 | 0 | 0 | 0 | 0 | 1 | 0 | 4 | -1925553890
| PP |  | Vodorovná doprava suti a vybouraných hmot bez naložení, s vyložením a hrubým urovnáním po suchu, na vzdálenost do 1 km | [14 empty] | PP | 2
| VV |  | 7,618 |  | 7.618 | [12 empty] | VV | 2 | 2 | True | 0 | ROZPOCET
| VV |  | -7,375*0,2 "odečet 20% z poškozené zámkové dlažby |  | -1.475 | [12 empty] | VV | 2 | 2 | True | 0 | ROZPOCET
| VV |  | Součet |  | 6.143 | [12 empty] | VV | 2 | 4 | True | 1 | ROZPOCET
58 | K | 997321519 | Příplatek ZKD 1km vodorovné dopravy suti a vybouraných hmot po suchu | t | 73.716 |  | 0 | CS ÚRS 2017 01 |  | základní |  | 0 | 0 | 0 | 0 | 0 | 4 | K | 2 |  |  |  | ROZPOCET | 0 | 0 | 0 | 0 | 0 | 1 | 0 | 4 | -330200690
| PP |  | Vodorovná doprava suti a vybouraných hmot bez naložení, s vyložením a hrubým urovnáním po suchu, na vzdálenost Příplatek k cenám za každý další i započatý 1 km přes 1 km | [14 empty] | PP | 2
| VV |  | 6,143*12 "12 příplatků |  | 73.716 | [12 empty] | VV | 2 | 2 | True | 1 | ROZPOCET
| D | 998 | Přesun hmot |  |  |  | 0 |  |  |  |  | 0 |  | 0 |  | 0 | 1 | D | 1 |  |  |  | ROZPOCET | [6 empty] | 0
59 | K | 998330000R | Příplatek k přesunu hmot pro úpravy vodních toků svisle výšky do 4,0m | t | 135.104 |  | 0 |  |  | základní |  | 0 | 0 | 0 | 0 | 0 | 4 | K | 2 |  |  |  | ROZPOCET | 0 | 0 | 0 | 0 | 0 | 1 | 0 | 4 | 331489830
| PP |  | Přesun hmot pro úpravy vodních toků a kanály, hráze rybníků apod. Příplatek k ceně za zvětšený přesun přes vymezenou největší dopravní vzdálenost do 1 000 m | [14 empty] | PP | 2
| VV |  | 1039,265*0,13 "pro nepřístupný úsek 13% z celkové hmotnosti |  | 135.104 | [12 empty] | VV | 2 | 2 | True | 1 | ROZPOCET
60 | K | 998332011 | Přesun hmot pro úpravy vodních toků a kanály | t | 1039.265 |  | 0 | CS ÚRS 2017 01 |  | základní |  | 0 | 0 | 0 | 0 | 0 | 4 | K | 2 |  |  |  | ROZPOCET | 0 | 0 | 0 | 0 | 0 | 1 | 0 | 4 | 1941010872
| PP |  | Přesun hmot pro úpravy vodních toků a kanály, hráze rybníků apod. dopravní vzdálenost do 500 m | [14 empty] | PP | 2
| VV |  | 1039,265 |  | 1039.265 | [12 empty] | VV | 2 | 2 | True | 1 | ROZPOCET
| D | PSV | Práce a dodávky PSV |  |  |  | 0 |  |  |  |  | 0 |  | 0 |  | 0.225 | 2 | D | 0 |  |  |  | ROZPOCET | [6 empty] | 0
| D | 767 | Konstrukce zámečnické |  |  |  | 0 |  |  |  |  | 0 |  | 0 |  | 0.225 | 2 | D | 1 |  |  |  | ROZPOCET | [6 empty] | 0
61 | K | 767161814 | Demontáž zábradlí rovného nerozebíratelného hmotnosti 1m zábradlí přes 20 kg | m | 9 |  | 0 | CS ÚRS 2017 01 |  | základní |  | 0 | 0 | 0 | 0.025 | 0.225 | 16 | K | 2 |  |  |  | ROZPOCET | 0 | 0 | 0 | 0 | 0 | 1 | 0 | 16 | 596015668
| PP |  | Demontáž zábradlí rovného nerozebíratelný spoj hmotnosti 1 m zábradlí přes 20 kg | [14 empty] | PP | 2
| VV |  | 9,0 "odstranění stávajícího zábradlí, ul. Palackého, km 0,442 |  | 9 | [12 empty] | VV | 2 | 2 | True | 1 | ROZPOCET
| D | HZS | Hodinové zúčtovací sazby |  |  |  | 0 |  |  |  |  | 0 |  | 0 |  | 0 | 4 | D | 0 |  |  |  | ROZPOCET | [6 empty] | 0
62 | K | HZS1292 | Hodinová zúčtovací sazba stavební dělník | hod | 4 |  | 0 | CS ÚRS 2017 01 |  | základní |  | 0 | 0 | 0 | 0 | 0 | 512 | K | 1 |  |  |  | ROZPOCET | 0 | 0 | 0 | 0 | 0 | 1 | 0 | 512 | 573792634
| PP |  | Hodinové zúčtovací sazby profesí HSV zemní a pomocné práce stavební dělník | [14 empty] | PP | 1
| VV |  | 2*(1+1) "odstranění lávky v km 0,467, bude uložena na břehovou hranu |  | 4 | [12 empty] | VV | 1 | 2 | True | 1 | ROZPOCET

## 2.7.2 - SO 2.7.2 Odtěžení...
{d1a71e81-6d83-4fdd-b4ac-3c5acd01188a}
2
| KRYCÍ LIST SOUPISU PRACÍ | [7 empty] | v --- níže se nacházejí doplnkové a pomocné údaje k sestavám --- v | [8 empty] | False
Stavba:
Merklovický potok Vamberk, oprava koryta, ř.km 0,078 - 0,850 a 1,050 - 1,350
Objekt:
2 - SO 2 Oprava opevnění a odtěžení nánosů, ř. km 0,450 - 0,850
Soupis:
2.7 - SO 2.7 Oprava dlažeb a odtěžení sedimentů ( km staveb. obj. 0,20374-0,47167)
Úroveň 3:
2.7.2 - SO 2.7.2 Odtěžení sedimentů
| KSO: |  | 833 21 29 |  |  | CC-CZ:
| Místo: |  | Vamberk |  |  | Datum: | 31.3.2017
| Zadavatel: |  |  |  |  | IČ:
|  | Povodí Labe,státní podnik,Víta Nejedlého 951,HK3 |  |  |  | DIČ:
| Uchazeč: |  |  |  |  | IČ: | Vyplň údaj
|  | Vyplň údaj |  |  |  | DIČ: | Vyplň údaj
| Projektant: |  |  |  |  | IČ:
|  | Multiaqua s.r.o.,Veverkova 1343,Hradec Král. 2 |  |  |  | DIČ:
| Zpracovatel: |  |  |  |  | IČ:
|  | Ing. Šárka Volfová |  |  |  | DIČ:
Poznámka:
Předpokládaná cena projektovaného objektu stavby byla stanovena pomocí položkového rozpočtu z aktuální databáze cenové soustavy od firmy ÚRS Praha, a.s., pomocí programu KROS 4 CÚ 2017 I. Neomezený dálkový přístup k Katalogům ÚRS Praha a.s. naleznete na adrese: http:/www.cs-urs.cz.
| Cena bez DPH | [5 empty] | 0
|  |  | Základ daně |  |  | Sazba daně | Výše daně
| DPH | základní | 0 |  |  | 21% | 0
|  | snížená | 0 |  |  | 15% | 0
|  | zákl. přenesená | 0 |  |  | 21% | 0
|  | sníž. přenesená | 0 |  |  | 15% | 0
|  | nulová | 0 |  |  | 0% | 0
| Cena s DPH |  |  | v | CZK |  | 0
REKAPITULACE ČLENĚNÍ SOUPISU PRACÍ
Stavba:
Merklovický potok Vamberk, oprava koryta, ř.km 0,078 - 0,850 a 1,050 - 1,350
Objekt:
2 - SO 2 Oprava opevnění a odtěžení nánosů, ř. km 0,450 - 0,850
Soupis:
2.7 - SO 2.7 Oprava dlažeb a odtěžení sedimentů ( km staveb. obj. 0,20374-0,47167)
Úroveň 3:
2.7.2 - SO 2.7.2 Odtěžení sedimentů
Místo: |  |  | Vamberk |  |  | Datum: | 31.3.2017
Zadavatel: |  |  | Povodí Labe,státní podnik,Víta Nejedlého 951,HK3 |  |  | Projektant: | Multiaqua s.r.o.,Veverkova 1343,Hradec Král. 2
Uchazeč: |  |  | Vyplň údaj |  |  | Zpracovatel: | Ing. Šárka Volfová
Kód dílu - Popis | [6 empty] | Cena celkem [CZK]
Náklady ze soupisu prací | [6 empty] | 0 | [11 empty] | -1
| HSV - Práce a dodávky HSV | [5 empty] | 0
| 1 - Zemní práce | [5 empty] | 0
SOUPIS PRACÍ
Stavba:
Merklovický potok Vamberk, oprava koryta, ř.km 0,078 - 0,850 a 1,050 - 1,350
Objekt:
2 - SO 2 Oprava opevnění a odtěžení nánosů, ř. km 0,450 - 0,850
Soupis:
2.7 - SO 2.7 Oprava dlažeb a odtěžení sedimentů ( km staveb. obj. 0,20374-0,47167)
Úroveň 3:
2.7.2 - SO 2.7.2 Odtěžení sedimentů
Místo: |  |  | Vamberk |  |  | Datum: | 31.3.2017
Zadavatel: |  |  | Povodí Labe,státní podnik,Víta Nejedlého 951,HK3 |  |  | Projektant: | Multiaqua s.r.o.,Veverkova 1343,Hradec Král. 2
Uchazeč: |  |  | Vyplň údaj |  |  | Zpracovatel: | Ing. Šárka Volfová
PČ | Typ | Kód | Popis | MJ | Množství | J.cena [CZK] | Cena celkem [CZK] | Cenová soustava |  | DPH | J. Nh [h] | Nh celkem [h] | J. hmotnost [t] | Hmotnost celkem [t] | J. suť [t] | Suť Celkem [t]
Náklady soupisu celkem | [6 empty] | 0 |  |  |  |  | 0 |  | 0.00945 |  | 0 |  | D | -1 | [10 empty] | 0
| D | HSV | Práce a dodávky HSV |  |  |  | 0 |  |  |  |  | 0 |  | 0.00945 |  | 0 | 1 | D | 0 |  |  |  | ROZPOCET | [6 empty] | 0
| D | 1 | Zemní práce |  |  |  | 0 |  |  |  |  | 0 |  | 0.00945 |  | 0 | 1 | D | 1 |  |  |  | ROZPOCET | [6 empty] | 0
1 | K | 111103213 | Kosení ve vegetačním období divokého porostu hustého | ha | 0.053 |  | 0 | CS ÚRS 2017 01 |  | základní |  | 0 | 0 | 0 | 0 | 0 | 4 | K | 2 |  |  |  | ROZPOCET | 0 | 0 | 0 | 0 | 0 | 1 | 0 | 4 | 170769988
| PP |  | Kosení s ponecháním na místě ve vegetačním období divokého porostu hustého | [14 empty] | PP | 2
| VV |  | (235,8+30,2)*2,0*0,0001 |  | 0.053 | [12 empty] | VV | 2 | 2 | True | 1 | ROZPOCET
2 | K | 129203101 | Čištění otevřených koryt vodotečí š dna do 5 m hl do 2,5 m v hornině tř. 3 | m3 | 187.6 |  | 0 | CS ÚRS 2017 01 |  | základní |  | 0 | 0 | 0 | 0 | 0 | 4 | K | 2 |  |  |  | ROZPOCET | 0 | 0 | 0 | 0 | 0 | 1 | 0 | 4 | 1154462079
| PP |  | Čištění otevřených koryt vodotečí s přehozením rozpojeného nánosu do 3 m nebo s naložením na dopravní prostředek při šířce původního dna do 5m a hloubce koryta do 2,5 m v hornině tř. 3 | [14 empty] | PP | 2
| VV |  | 187,6"sedimenty v rostlém stavu, příl. D.2.b.2 |  | 187.6 | [12 empty] | VV | 2 | 2 | True | 1 | ROZPOCET
3 | K | 129203109 | Příplatek k čištění otevřených koryt vodotečí v hornině tř. 3 za lepivost | m3 | 56.28 |  | 0 | CS ÚRS 2017 01 |  | základní |  | 0 | 0 | 0 | 0 | 0 | 4 | K | 2 |  |  |  | ROZPOCET | 0 | 0 | 0 | 0 | 0 | 1 | 0 | 4 | -1228578113
| PP |  | Čištění otevřených koryt vodotečí Příplatek k cenám za lepivost horniny v hornině tř. 3 | [14 empty] | PP | 2
| VV |  | 187,6*0,3 "lepivost 30% |  | 56.28 | [12 empty] | VV | 2 | 2 | True | 1 | ROZPOCET
13 | K | 161101102 | Svislé přemístění výkopku z horniny tř. 1 až 4 hl výkopu do 4 m | m3 | 6.58 |  | 0 | CS ÚRS 2017 01 |  | základní |  | 0 | 0 | 0 | 0 | 0 | 4 | K | 2 |  |  |  | ROZPOCET | 0 | 0 | 0 | 0 | 0 | 1 | 0 | 4 | 1939256815
| PP |  | Svislé přemístění výkopku bez naložení do dopravní nádoby avšak s vyprázdněním dopravní nádoby na hromadu nebo do dopravního prostředku z horniny tř. 1 až 4, při hloubce výkopu přes 2,5 do 4 m | [14 empty] | PP | 2
| VV |  | 1,7+4,88 "nepřístupný úsek v délce 30,0m |  | 6.58 | [12 empty] | VV | 2 | 2 | True | 1 | ROZPOCET
4 | K | 162201101 | Vodorovné přemístění do 20 m výkopku/sypaniny z horniny tř. 1 až 4 | m3 | 187.6 |  | 0 | CS ÚRS 2017 01 |  | základní |  | 0 | 0 | 0 | 0 | 0 | 4 | K | 2 |  |  |  | ROZPOCET | 0 | 0 | 0 | 0 | 0 | 1 | 0 | 4 | -1979584847
| PP |  | Vodorovné přemístění výkopku nebo sypaniny po suchu na obvyklém dopravním prostředku, bez naložení výkopku, avšak se složením bez rozhrnutí z horniny tř. 1 až 4 na vzdálenost do 20 m | [14 empty] | PP | 2
| VV |  | 187,6 "přemístění uvnitř staveniště (na meziskládku) |  | 187.6 | [12 empty] | VV | 2 | 2 | True | 1 | ROZPOCET
5 | K | 162701105 | Vodorovné přemístění do 10000 m výkopku/sypaniny z horniny tř. 1 až 4 | m3 | 187.6 |  | 0 | CS ÚRS 2017 01 |  | základní |  | 0 | 0 | 0 | 0 | 0 | 4 | K | 2 |  |  |  | ROZPOCET | 0 | 0 | 0 | 0 | 0 | 1 | 0 | 4 | 840576105
| PP |  | Vodorovné přemístění výkopku nebo sypaniny po suchu na obvyklém dopravním prostředku, bez naložení výkopku, avšak se složením bez rozhrnutí z horniny tř. 1 až 4 na vzdálenost přes 9 000 do 10 000 m | [14 empty] | PP | 2
| VV |  | 187,6 "sedimenty v rostlém stavu, odvoz na řízenou skládku |  | 187.6 | [12 empty] | VV | 2 | 2 | True | 1 | ROZPOCET
6 | K | 162701109 | Příplatek k vodorovnému přemístění výkopku/sypaniny z horniny tř. 1 až 4 ZKD 1000 m přes 10000 m | m3 | 562.8 |  | 0 | CS ÚRS 2017 01 |  | základní |  | 0 | 0 | 0 | 0 | 0 | 4 | K | 2 |  |  |  | ROZPOCET | 0 | 0 | 0 | 0 | 0 | 1 | 0 | 4 | 2129843517
| PP |  | Vodorovné přemístění výkopku nebo sypaniny po suchu na obvyklém dopravním prostředku, bez naložení výkopku, avšak se složením bez rozhrnutí z horniny tř. 1 až 4 na vzdálenost Příplatek k ceně za každých dalších i započatých 1 000 m | [14 empty] | PP | 2
| VV |  | 187,6*3 "odvoz na řízenou skládku, 3 příplatky |  | 562.8 | [12 empty] | VV | 2 | 2 | True | 1 | ROZPOCET
7 | K | 167101102 | Nakládání výkopku z hornin tř. 1 až 4 přes 100 m3 | m3 | 187.6 |  | 0 | CS ÚRS 2017 01 |  | základní |  | 0 | 0 | 0 | 0 | 0 | 4 | K | 2 |  |  |  | ROZPOCET | 0 | 0 | 0 | 0 | 0 | 1 | 0 | 4 | 461280442
| PP |  | Nakládání, skládání a překládání neulehlého výkopku nebo sypaniny nakládání, množství přes 100 m3, z hornin tř. 1 až 4 | [14 empty] | PP | 2
| VV |  | 187,6 "z meziskládky pro odvoz na řízenou skládku |  | 187.6 | [12 empty] | VV | 2 | 2 | True | 1 | ROZPOCET
8 | K | 171201211 | Poplatek za uložení odpadu ze sypaniny na skládce (skládkovné) | t | 337.68 |  | 0 | CS ÚRS 2017 01 |  | základní |  | 0 | 0 | 0 | 0 | 0 | 4 | K | 2 |  |  |  | ROZPOCET | 0 | 0 | 0 | 0 | 0 | 1 | 0 | 4 | -1441553055
| PP |  | Uložení sypaniny poplatek za uložení sypaniny na skládce (skládkovné) | [14 empty] | PP | 2
| VV |  | 187,6*1,8 "měrná hmotnost zeminy 1,8 t/m3 |  | 337.68 | [12 empty] | VV | 2 | 2 | True | 1 | ROZPOCET
9 | K | 181111111 | Plošná úprava terénu do 500 m2 zemina tř 1 až 4 nerovnosti do 100 mm v rovinně a svahu do 1:5 | m2 | 630 |  | 0 | CS ÚRS 2017 01 |  | základní |  | 0 | 0 | 0 | 0 | 0 | 4 | K | 2 |  |  |  | ROZPOCET | 0 | 0 | 0 | 0 | 0 | 1 | 0 | 4 | -2004150116
| PP |  | Plošná úprava terénu v zemině tř. 1 až 4 s urovnáním povrchu bez doplnění ornice souvislé plochy do 500 m2 při nerovnostech terénu přes 50 do 100 mm v rovině nebo na svahu do 1:5 | [14 empty] | PP | 2
| VV |  | 210,0*3,0 "manipulační pruh podél koryta |  | 630 | [12 empty] | VV | 2 | 2 | True | 1 | ROZPOCET
10 | K | 181411121 | Založení lučního trávníku výsevem plochy do 1000 m2 v rovině a ve svahu do 1:5 | m2 | 630 |  | 0 | CS ÚRS 2017 01 |  | základní |  | 0 | 0 | 0 | 0 | 0 | 4 | K | 2 |  |  |  | ROZPOCET | 0 | 0 | 0 | 0 | 0 | 1 | 0 | 4 | -1901630046
| PP |  | Založení trávníku na půdě předem připravené plochy do 1000 m2 výsevem včetně utažení lučního v rovině nebo na svahu do 1:5 | [14 empty] | PP | 2
| VV |  | 210,0*3,0 "manipulační pruh podél koryta |  | 630 | [12 empty] | VV | 2 | 2 | True | 1 | ROZPOCET
11 | M | 005724100 | osivo směs travní parková | kg | 9.45 |  | 0 | CS ÚRS 2017 01 |  | základní |  | 0 | 0.001 | 0.00945 | 0 | 0 | 8 | M | 2 |  |  |  | ROZPOCET | 0 | 0 | 0 | 0 | 0 | 1 | 0 | 4 | 683635252
| PP |  | osivo směs travní parková | [14 empty] | PP | 2
| VV |  | 630*0,015 'Přepočtené koeficientem množství |  | 9.45 | [12 empty] | VV | 2 | 2 | False | 1 | ROZPOCET
12 | K | 185803101 | Shrabání a uložení pokoseného divokého porostu na hromady do 30 m od okraje hladiny | ha | 0.053 |  | 0 | CS ÚRS 2017 01 |  | základní |  | 0 | 0 | 0 | 0 | 0 | 4 | K | 2 |  |  |  | ROZPOCET | 0 | 0 | 0 | 0 | 0 | 1 | 0 | 4 | -1986019933
| PP |  | Shrabání pokoseného porostu a organických naplavenin a spálení po zaschnutí pokoseného porostu s uložením na hromady na vzdálenost do 30 m od okraje hladiny divokého porostu | [14 empty] | PP | 2
| VV |  | (235,8+30,2)*2,0*0,0001 "dle pol. kosení |  | 0.053 | [12 empty] | VV | 2 | 2 | True | 1 | ROZPOCET

## 3.1.2 - SO3.1.2 Odtěžení ...
{c6b39c9b-a095-440d-837a-bc2339c458e4}
2
| KRYCÍ LIST SOUPISU PRACÍ | [7 empty] | v --- níže se nacházejí doplnkové a pomocné údaje k sestavám --- v | [8 empty] | False
Stavba:
Merklovický potok Vamberk, oprava koryta, ř.km 0,078 - 0,850 a 1,050 - 1,350
Objekt:
3 - SO 3 Oprava opevnění a odtěžení nánosů, ř. km 1,050 - 1,350
Soupis:
3.1 - SO3.1 Oprava dlažeb a odtěžení sedimentů ( km staveb. obj. 0,0 -0,05435)
Úroveň 3:
3.1.2 - SO3.1.2 Odtěžení sedimentů
| KSO: |  | 833 21 29 |  |  | CC-CZ:
| Místo: |  | Vamberk |  |  | Datum: | 31.3.2017
| Zadavatel: |  |  |  |  | IČ:
|  | Povodí Labe,státní podnik,Víta Nejedlého 951,HK3 |  |  |  | DIČ:
| Uchazeč: |  |  |  |  | IČ: | Vyplň údaj
|  | Vyplň údaj |  |  |  | DIČ: | Vyplň údaj
| Projektant: |  |  |  |  | IČ:
|  | Multiaqua s.r.o.,Veverkova 1343,Hradec Král. 2 |  |  |  | DIČ:
| Zpracovatel: |  |  |  |  | IČ:
|  | Ing. Šárka Volfová |  |  |  | DIČ:
Poznámka:
Předpokládaná cena projektovaného objektu stavby byla stanovena pomocí položkového rozpočtu z aktuální databáze cenové soustavy od firmy ÚRS Praha, a.s., pomocí programu KROS 4 CÚ 2017 I. Neomezený dálkový přístup k Katalogům ÚRS Praha a.s. naleznete na adrese: http:/www.cs-urs.cz.
| Cena bez DPH | [5 empty] | 0
|  |  | Základ daně |  |  | Sazba daně | Výše daně
| DPH | základní | 0 |  |  | 21% | 0
|  | snížená | 0 |  |  | 15% | 0
|  | zákl. přenesená | 0 |  |  | 21% | 0
|  | sníž. přenesená | 0 |  |  | 15% | 0
|  | nulová | 0 |  |  | 0% | 0
| Cena s DPH |  |  | v | CZK |  | 0
REKAPITULACE ČLENĚNÍ SOUPISU PRACÍ
Stavba:
Merklovický potok Vamberk, oprava koryta, ř.km 0,078 - 0,850 a 1,050 - 1,350
Objekt:
3 - SO 3 Oprava opevnění a odtěžení nánosů, ř. km 1,050 - 1,350
Soupis:
3.1 - SO3.1 Oprava dlažeb a odtěžení sedimentů ( km staveb. obj. 0,0 -0,05435)
Úroveň 3:
3.1.2 - SO3.1.2 Odtěžení sedimentů
Místo: |  |  | Vamberk |  |  | Datum: | 31.3.2017
Zadavatel: |  |  | Povodí Labe,státní podnik,Víta Nejedlého 951,HK3 |  |  | Projektant: | Multiaqua s.r.o.,Veverkova 1343,Hradec Král. 2
Uchazeč: |  |  | Vyplň údaj |  |  | Zpracovatel: | Ing. Šárka Volfová
Kód dílu - Popis | [6 empty] | Cena celkem [CZK]
Náklady ze soupisu prací | [6 empty] | 0 | [11 empty] | -1
| HSV - Práce a dodávky HSV | [5 empty] | 0
| 1 - Zemní práce | [5 empty] | 0
SOUPIS PRACÍ
Stavba:
Merklovický potok Vamberk, oprava koryta, ř.km 0,078 - 0,850 a 1,050 - 1,350
Objekt:
3 - SO 3 Oprava opevnění a odtěžení nánosů, ř. km 1,050 - 1,350
Soupis:
3.1 - SO3.1 Oprava dlažeb a odtěžení sedimentů ( km staveb. obj. 0,0 -0,05435)
Úroveň 3:
3.1.2 - SO3.1.2 Odtěžení sedimentů
Místo: |  |  | Vamberk |  |  | Datum: | 31.3.2017
Zadavatel: |  |  | Povodí Labe,státní podnik,Víta Nejedlého 951,HK3 |  |  | Projektant: | Multiaqua s.r.o.,Veverkova 1343,Hradec Král. 2
Uchazeč: |  |  | Vyplň údaj |  |  | Zpracovatel: | Ing. Šárka Volfová
PČ | Typ | Kód | Popis | MJ | Množství | J.cena [CZK] | Cena celkem [CZK] | Cenová soustava |  | DPH | J. Nh [h] | Nh celkem [h] | J. hmotnost [t] | Hmotnost celkem [t] | J. suť [t] | Suť Celkem [t]
Náklady soupisu celkem | [6 empty] | 0 |  |  |  |  | 0 |  | 0.000675 |  | 0 |  | D | -1 | [10 empty] | 0
| D | HSV | Práce a dodávky HSV |  |  |  | 0 |  |  |  |  | 0 |  | 0.000675 |  | 0 | 1 | D | 0 |  |  |  | ROZPOCET | [6 empty] | 0
| D | 1 | Zemní práce |  |  |  | 0 |  |  |  |  | 0 |  | 0.000675 |  | 0 | 1 | D | 1 |  |  |  | ROZPOCET | [6 empty] | 0
1 | K | 111103203 | Kosení ve vegetačním období travního porostu hustého | ha | 0.016 |  | 0 | CS ÚRS 2017 01 |  | základní |  | 0 | 0 | 0 | 0 | 0 | 4 | K | 2 |  |  |  | ROZPOCET | 0 | 0 | 0 | 0 | 0 | 1 | 0 | 4 | 392073137
| PP |  | Kosení s ponecháním na místě ve vegetačním období travního porostu hustého | [14 empty] | PP | 2
| VV |  | 54,5*3,0*0,0001 |  | 0.016 | [12 empty] | VV | 2 | 2 | True | 1 | ROZPOCET
2 | K | 129203101 | Čištění otevřených koryt vodotečí š dna do 5 m hl do 2,5 m v hornině tř. 3 | m3 | 34.3 |  | 0 | CS ÚRS 2017 01 |  | základní |  | 0 | 0 | 0 | 0 | 0 | 4 | K | 2 |  |  |  | ROZPOCET | 0 | 0 | 0 | 0 | 0 | 1 | 0 | 4 | -661209404
| PP |  | Čištění otevřených koryt vodotečí s přehozením rozpojeného nánosu do 3 m nebo s naložením na dopravní prostředek při šířce původního dna do 5m a hloubce koryta do 2,5 m v hornině tř. 3 | [14 empty] | PP | 2
| VV |  | 34,3 "sedimenty v rostlém stavu, příl. D.3.b.2 |  | 34.3 | [12 empty] | VV | 2 | 2 | True | 1 | ROZPOCET
3 | K | 129203109 | Příplatek k čištění otevřených koryt vodotečí v hornině tř. 3 za lepivost | m3 | 10.29 |  | 0 | CS ÚRS 2017 01 |  | základní |  | 0 | 0 | 0 | 0 | 0 | 4 | K | 2 |  |  |  | ROZPOCET | 0 | 0 | 0 | 0 | 0 | 1 | 0 | 4 | 513012402
| PP |  | Čištění otevřených koryt vodotečí Příplatek k cenám za lepivost horniny v hornině tř. 3 | [14 empty] | PP | 2
| VV |  | 34,3*0,3 "lepivost 30% |  | 10.29 | [12 empty] | VV | 2 | 2 | True | 1 | ROZPOCET
4 | K | 162201211 | Vodorovné přemístění výkopku z horniny tř. 1 až 4 stavebním kolečkem do 10 m | m3 | 34.3 |  | 0 | CS ÚRS 2017 01 |  | základní |  | 0 | 0 | 0 | 0 | 0 | 4 | K | 2 |  |  |  | ROZPOCET | 0 | 0 | 0 | 0 | 0 | 1 | 0 | 4 | 1421592610
| PP |  | Vodorovné přemístění výkopku nebo sypaniny stavebním kolečkem s naložením a vyprázdněním kolečka na hromady nebo do dopravního prostředku na vzdálenost do 10 m z horniny tř. 1 až 4 | [14 empty] | PP | 2
| VV |  | 34,30 "sedimenty v rostlém stavu |  | 34.3 | [12 empty] | VV | 2 | 2 | True | 1 | ROZPOCET
5 | K | 162201219 | Příplatek k vodorovnému přemístění výkopku z horniny tř. 1 až 4 stavebním kolečkem ZKD 10 m | m3 | 137.2 |  | 0 | CS ÚRS 2017 01 |  | základní |  | 0 | 0 | 0 | 0 | 0 | 4 | K | 2 |  |  |  | ROZPOCET | 0 | 0 | 0 | 0 | 0 | 1 | 0 | 4 | -565883000
| PP |  | Vodorovné přemístění výkopku nebo sypaniny stavebním kolečkem s naložením a vyprázdněním kolečka na hromady nebo do dopravního prostředku na vzdálenost do 10 m z horniny Příplatek k ceně za každých dalších 10 m | [14 empty] | PP | 2
| VV |  | 34,30*4 "na meziskládku, 4 příplatky |  | 137.2 | [12 empty] | VV | 2 | 2 | True | 1 | ROZPOCET
6 | K | 162701105 | Vodorovné přemístění do 10000 m výkopku/sypaniny z horniny tř. 1 až 4 | m3 | 34.3 |  | 0 | CS ÚRS 2017 01 |  | základní |  | 0 | 0 | 0 | 0 | 0 | 4 | K | 2 |  |  |  | ROZPOCET | 0 | 0 | 0 | 0 | 0 | 1 | 0 | 4 | -623694101
| PP |  | Vodorovné přemístění výkopku nebo sypaniny po suchu na obvyklém dopravním prostředku, bez naložení výkopku, avšak se složením bez rozhrnutí z horniny tř. 1 až 4 na vzdálenost přes 9 000 do 10 000 m | [14 empty] | PP | 2
| VV |  | 34,3 "sedimenty v rostlém stavu, odvoz na řízenou skládku |  | 34.3 | [12 empty] | VV | 2 | 2 | True | 1 | ROZPOCET
7 | K | 162701109 | Příplatek k vodorovnému přemístění výkopku/sypaniny z horniny tř. 1 až 4 ZKD 1000 m přes 10000 m | m3 | 102.9 |  | 0 | CS ÚRS 2017 01 |  | základní |  | 0 | 0 | 0 | 0 | 0 | 4 | K | 2 |  |  |  | ROZPOCET | 0 | 0 | 0 | 0 | 0 | 1 | 0 | 4 | 1088904634
| PP |  | Vodorovné přemístění výkopku nebo sypaniny po suchu na obvyklém dopravním prostředku, bez naložení výkopku, avšak se složením bez rozhrnutí z horniny tř. 1 až 4 na vzdálenost Příplatek k ceně za každých dalších i započatých 1 000 m | [14 empty] | PP | 2
| VV |  | 34,30*3 "odvoz na řízenou skládku, 3 příplatky |  | 102.9 | [12 empty] | VV | 2 | 2 | True | 1 | ROZPOCET
8 | K | 167101101 | Nakládání výkopku z hornin tř. 1 až 4 do 100 m3 | m3 | 34.3 |  | 0 | CS ÚRS 2017 01 |  | základní |  | 0 | 0 | 0 | 0 | 0 | 4 | K | 2 |  |  |  | ROZPOCET | 0 | 0 | 0 | 0 | 0 | 1 | 0 | 4 | 256724936
| PP |  | Nakládání, skládání a překládání neulehlého výkopku nebo sypaniny nakládání, množství do 100 m3, z hornin tř. 1 až 4 | [14 empty] | PP | 2
| VV |  | 34,30 "z meziskládky pro odvoz na řízenou skládku |  | 34.3 | [12 empty] | VV | 2 | 2 | True | 1 | ROZPOCET
9 | K | 171201211 | Poplatek za uložení odpadu ze sypaniny na skládce (skládkovné) | t | 61.74 |  | 0 | CS ÚRS 2017 01 |  | základní |  | 0 | 0 | 0 | 0 | 0 | 4 | K | 2 |  |  |  | ROZPOCET | 0 | 0 | 0 | 0 | 0 | 1 | 0 | 4 | 989318006
| PP |  | Uložení sypaniny poplatek za uložení sypaniny na skládce (skládkovné) | [14 empty] | PP | 2
| VV |  | 34,3*1,8 "měrná hmotnost zeminy 1,8 t/m3 |  | 61.74 | [12 empty] | VV | 2 | 2 | True | 1 | ROZPOCET
10 | K | 181111111 | Plošná úprava terénu do 500 m2 zemina tř 1 až 4 nerovnosti do 100 mm v rovinně a svahu do 1:5 | m2 | 45 |  | 0 | CS ÚRS 2017 01 |  | základní |  | 0 | 0 | 0 | 0 | 0 | 4 | K | 2 |  |  |  | ROZPOCET | 0 | 0 | 0 | 0 | 0 | 1 | 0 | 4 | 1759291557
| PP |  | Plošná úprava terénu v zemině tř. 1 až 4 s urovnáním povrchu bez doplnění ornice souvislé plochy do 500 m2 při nerovnostech terénu přes 50 do 100 mm v rovině nebo na svahu do 1:5 | [14 empty] | PP | 2
| VV |  | 30,0*1,5 "manipulační pruh přes zahradu (pro kolečko) |  | 45 | [12 empty] | VV | 2 | 2 | True | 1 | ROZPOCET
11 | K | 181411121 | Založení lučního trávníku výsevem plochy do 1000 m2 v rovině a ve svahu do 1:5 | m2 | 45 |  | 0 | CS ÚRS 2017 01 |  | základní |  | 0 | 0 | 0 | 0 | 0 | 4 | K | 2 |  |  |  | ROZPOCET | 0 | 0 | 0 | 0 | 0 | 1 | 0 | 4 | -929704326
| PP |  | Založení trávníku na půdě předem připravené plochy do 1000 m2 výsevem včetně utažení lučního v rovině nebo na svahu do 1:5 | [14 empty] | PP | 2
| VV |  | 30,0*1,5 "manipulační pruh přes zahradu (pro kolečko) |  | 45 | [12 empty] | VV | 2 | 2 | True | 1 | ROZPOCET
12 | M | 005724100 | osivo směs travní parková | kg | 0.675 |  | 0 | CS ÚRS 2017 01 |  | základní |  | 0 | 0.001 | 0.000675 | 0 | 0 | 8 | M | 2 |  |  |  | ROZPOCET | 0 | 0 | 0 | 0 | 0 | 1 | 0 | 4 | 1339033775
| PP |  | osivo směs travní parková | [14 empty] | PP | 2
| VV |  | 45*0,015 'Přepočtené koeficientem množství |  | 0.675 | [12 empty] | VV | 2 | 2 | False | 1 | ROZPOCET
13 | K | 185803101 | Shrabání a uložení pokoseného divokého porostu na hromady do 30 m od okraje hladiny | ha | 0.016 |  | 0 | CS ÚRS 2017 01 |  | základní |  | 0 | 0 | 0 | 0 | 0 | 4 | K | 2 |  |  |  | ROZPOCET | 0 | 0 | 0 | 0 | 0 | 1 | 0 | 4 | -166308685
| PP |  | Shrabání pokoseného porostu a organických naplavenin a spálení po zaschnutí pokoseného porostu s uložením na hromady na vzdálenost do 30 m od okraje hladiny divokého porostu | [14 empty] | PP | 2
| VV |  | 54,5*3,0*0,0001 "dle pol. kosení |  | 0.016 | [12 empty] | VV | 2 | 2 | True | 1 | ROZPOCET

## 4 - VON Vedlejší a ostatn...
{455f6a40-8c7c-4a2f-880e-03915e3ec539}
2
| KRYCÍ LIST SOUPISU PRACÍ | [7 empty] | v --- níže se nacházejí doplnkové a pomocné údaje k sestavám --- v | [8 empty] | False
Stavba:
Merklovický potok Vamberk, oprava koryta, ř.km 0,078 - 0,850 a 1,050 - 1,350
Objekt:
4 - VON Vedlejší a ostatní náklady
| KSO: |  | 833 21 29 |  |  | CC-CZ:
| Místo: |  | Vamberk |  |  | Datum: | 31.3.2017
| Zadavatel: |  |  |  |  | IČ:
|  | Povodí Labe,státní podnik,Víta Nejedlého 951,HK3 |  |  |  | DIČ:
| Uchazeč: |  |  |  |  | IČ: | Vyplň údaj
|  | Vyplň údaj |  |  |  | DIČ: | Vyplň údaj
| Projektant: |  |  |  |  | IČ:
|  | Multiaqua s.r.o.,Veverkova 1343,Hradec Král. 2 |  |  |  | DIČ:
| Zpracovatel: |  |  |  |  | IČ:
|  | Ing. Šárka Volfová |  |  |  | DIČ:
Poznámka:
| Cena bez DPH | [5 empty] | 0
|  |  | Základ daně |  |  | Sazba daně | Výše daně
| DPH | základní | 0 |  |  | 21% | 0
|  | snížená | 0 |  |  | 15% | 0
|  | zákl. přenesená | 0 |  |  | 21% | 0
|  | sníž. přenesená | 0 |  |  | 15% | 0
|  | nulová | 0 |  |  | 0% | 0
| Cena s DPH |  |  | v | CZK |  | 0
REKAPITULACE ČLENĚNÍ SOUPISU PRACÍ
Stavba:
Merklovický potok Vamberk, oprava koryta, ř.km 0,078 - 0,850 a 1,050 - 1,350
Objekt:
4 - VON Vedlejší a ostatní náklady
Místo: |  |  | Vamberk |  |  | Datum: | 31.3.2017
Zadavatel: |  |  | Povodí Labe,státní podnik,Víta Nejedlého 951,HK3 |  |  | Projektant: | Multiaqua s.r.o.,Veverkova 1343,Hradec Král. 2
Uchazeč: |  |  | Vyplň údaj |  |  | Zpracovatel: | Ing. Šárka Volfová
Kód dílu - Popis | [6 empty] | Cena celkem [CZK]
Náklady ze soupisu prací | [6 empty] | 0 | [11 empty] | -1
| HSV - Práce a dodávky HSV | [5 empty] | 0
| 9 - Ostatní konstrukce a práce, bourání | [5 empty] | 0
| VRN - Vedlejší rozpočtové náklady | [5 empty] | 0
| VRN1 - Vedlejší a ostatní rozpočtové náklady | [5 empty] | 0
| VRN2 - Projektová dokumentace - ostatní náklady | [5 empty] | 0
| VRN3 - Geodetické práce a vytýčení - ostatní náklady | [5 empty] | 0
| VRN9 - Ostatní náklady | [5 empty] | 0
SOUPIS PRACÍ
Stavba:
Merklovický potok Vamberk, oprava koryta, ř.km 0,078 - 0,850 a 1,050 - 1,350
Objekt:
4 - VON Vedlejší a ostatní náklady
Místo: |  |  | Vamberk |  |  | Datum: | 31.3.2017
Zadavatel: |  |  | Povodí Labe,státní podnik,Víta Nejedlého 951,HK3 |  |  | Projektant: | Multiaqua s.r.o.,Veverkova 1343,Hradec Král. 2
Uchazeč: |  |  | Vyplň údaj |  |  | Zpracovatel: | Ing. Šárka Volfová
PČ | Typ | Kód | Popis | MJ | Množství | J.cena [CZK] | Cena celkem [CZK] | Cenová soustava |  | DPH | J. Nh [h] | Nh celkem [h] | J. hmotnost [t] | Hmotnost celkem [t] | J. suť [t] | Suť Celkem [t]
Náklady soupisu celkem | [6 empty] | 0 |  |  |  |  | 0 |  | 0 |  | 0.02 |  | D | -1 | [10 empty] | 0
| D | HSV | Práce a dodávky HSV |  |  |  | 0 |  |  |  |  | 0 |  | 0 |  | 0.02 | 1 | D | 0 |  |  |  | ROZPOCET | [6 empty] | 0
| D | 9 | Ostatní konstrukce a práce, bourání |  |  |  | 0 |  |  |  |  | 0 |  | 0 |  | 0.02 | 1 | D | 1 |  |  |  | ROZPOCET | [6 empty] | 0
1 | K | 938901111R | Čištění vozovek metením strojně podkladu nebo krytu betonového nebo živičného | kpl | 1 |  | 0 |  |  | základní |  | 0 | 0 | 0 | 0.02 | 0.02 | 4 | K | 2 |  |  |  | ROZPOCET | 0 | 0 | 0 | 0 | 0 | 1 | 0 | 4 | -1188454032
| PP |  | Čištění vozovek metením strojně podkladu nebo krytu betonového nebo živičného | [14 empty] | PP | 2
| VV |  | 1 " dle potřeby (v závislosti na počasí) |  | 1 | [12 empty] | VV | 2 | 2 | True | 1 | ROZPOCET
| D | VRN | Vedlejší rozpočtové náklady |  |  |  | 0 |  |  |  |  | 0 |  | 0 |  | 0 | 5 | D | 0 |  |  |  | ROZPOCET | [6 empty] | 0
| D | VRN1 | Vedlejší a ostatní rozpočtové náklady |  |  |  | 0 |  |  |  |  | 0 |  | 0 |  | 0 | 5 | D | 1 |  |  |  | ROZPOCET | [6 empty] | 0
2 | K | 011 | Zajištění kompletního zařízení staveniště a jeho přípojení na inž. sítě | soubor | 1 |  | 0 |  |  | základní |  | 0 | 0 | 0 | 0 | 0 | 1024 | K | 2 |  |  |  | ROZPOCET | 0 | 0 | 0 | 0 | 0 | 1 | 0 | 1024 | -675142901
| PP |  | Zajištění kompletního zařízení staveniště a jeho připojení na sítě. | [14 empty] | PP | 2
| VV |  | Zajištění kompletního zařízení stavenišrě a jeho přípojení na sítě | [14 empty] | VV | 2 | 1 | True | 0 | ROZPOCET
| VV |  | zajištění místnosti pro TDI v ZS vč. jejího vybavení | [14 empty] | VV | 2 | 1 | True | 0 | ROZPOCET
| VV |  | zajištění ohlášení všech staveb zařízení staveniště dle §104 odst. (2) zákona č. 183/2006 Sb. | [14 empty] | VV | 2 | 1 | True | 0 | ROZPOCET
| VV |  | zajištění oplocení prostoru ZS, jeho napojení na inž. sítě | [14 empty] | VV | 2 | 1 | True | 0 | ROZPOCET
| VV |  | zajištění následné likvidace všech objektů ZS včetně připojení na sítě | [14 empty] | VV | 2 | 1 | True | 0 | ROZPOCET
| VV |  | zajištění zřízení a odstranění dočasných komunikací, sjezdů a nájezdů pro realizaci stavby | [14 empty] | VV | 2 | 1 | True | 0 | ROZPOCET
| VV |  | zajištění ostrahy stavby a staveniště po dobu realizace stavby | [14 empty] | VV | 2 | 1 | True | 0 | ROZPOCET
| VV |  | zajištění podmínek pro použití přístupových komunikací dotčených stavbou s příslušnými vlastníky či správci a zajištění jejich splnění | [14 empty] | VV | 2 | 1 | True | 0 | ROZPOCET
| VV |  | zřízení čisticích zón před výjezdem z obvodu staveniště | [14 empty] | VV | 2 | 1 | True | 0 | ROZPOCET
| VV |  | provedení takových opatření, aby plochy obvodu staveniště nebyly znečištěny ropnými látkami a jinými podobnými produkty | [14 empty] | VV | 2 | 1 | True | 0 | ROZPOCET
| VV |  | provedení takových opatření, aby nebyly překročeny limity prašnosti a hlučnosti dané obecně závaznou vyhláškou | [14 empty] | VV | 2 | 1 | True | 0 | ROZPOCET
| VV |  | zajištění péče o nepředané objekty a konstrukce stavby, jejich ošetřování a zimní opatření | [14 empty] | VV | 2 | 1 | True | 0 | ROZPOCET
| VV |  | zajištění ochrany veškeré zeleně v prostoru staveniště a v jeho bezprostřední blízkosti pro poškození během realizace stavby | [14 empty] | VV | 2 | 1 | True | 0 | ROZPOCET
| VV |  | 1 |  | 1 | [12 empty] | VV | 2 | 2 | True | 1 | ROZPOCET
3 | K | 0112 | Zajištění obnovy asfaltové komunikace | soubor | 1 |  | 0 |  |  | základní |  | 0 | 0 | 0 | 0 | 0 | 1024 | K | 2 |  |  |  | ROZPOCET | 0 | 0 | 0 | 0 | 0 | 1 | 0 | 1024 | -2135583675
| PP |  | Zajištění obnovy asfaltové komunikace | [14 empty] | PP | 2
| VV |  | Zajištění obnovy asfaltové komunikace | [14 empty] | VV | 2 | 1 | True | 0 | ROZPOCET
| VV |  | pasport komunikace včetně fotodokumentace | [14 empty] | VV | 2 | 1 | True | 0 | ROZPOCET
| VV |  | obnova stávajících používaných komunikací při jejich případném porušení | [14 empty] | VV | 2 | 1 | True | 0 | ROZPOCET
| VV |  | po dokončení stavby protokolární předání zástupci obce | [14 empty] | VV | 2 | 1 | True | 0 | ROZPOCET
| VV |  | 1 |  | 1 | [12 empty] | VV | 2 | 2 | True | 1 | ROZPOCET
| D | VRN2 | Projektová dokumentace - ostatní náklady |  |  |  | 0 |  |  |  |  | 0 |  | 0 |  | 0 | 5 | D | 1 |  |  |  | ROZPOCET | [6 empty] | 0
4 | K | 0210 | Vypracování Plánu opatření pro případ havárie | kus | 1 |  | 0 |  |  | základní |  | 0 | 0 | 0 | 0 | 0 | 1024 | K | 2 |  |  |  | ROZPOCET | 0 | 0 | 0 | 0 | 0 | 1 | 0 | 1024 | -401775647
| PP |  | Vypracování Plánu opatření pro případ havárie | [14 empty] | PP | 2
| VV |  | Zhotovitelem vypracovaný plán opatření pro případ úniku závadných látek | [14 empty] | VV | 2 | 1 | True | 0 | ROZPOCET
| VV |  | (např. ropné produkty, cementové výluhy, odpadní vody z těsnících clon, atd.) | [14 empty] | VV | 2 | 1 | True | 0 | ROZPOCET
| VV |  | 1 |  | 1 | [12 empty] | VV | 2 | 2 | True | 1 | ROZPOCET
5 | K | 0221 | Zpracování Povodňového plánu stavby | kus | 1 |  | 0 |  |  | základní |  | 0 | 0 | 0 | 0 | 0 | 1024 | K | 2 |  |  |  | ROZPOCET | 0 | 0 | 0 | 0 | 0 | 1 | 0 | 1024 | -990337920
| PP |  | Zpracování povodňového plánu stavby | [14 empty] | PP | 2
| VV |  | Zpracování povodňového plánu stavby dle §71 zákona č. 254/2001 Sb. | [14 empty] | VV | 2 | 1 | True | 0 | ROZPOCET
| VV |  | včetně zajištění schválení příslušnými orgány správy a Povodím Labe, státní podnik | [14 empty] | VV | 2 | 1 | True | 0 | ROZPOCET
| VV |  | 1 |  | 1 | [12 empty] | VV | 2 | 2 | True | 1 | ROZPOCET
6 | K | 023 | Vypracování projektu skutečného provedení díla | soubor | 1 |  | 0 |  |  | základní |  | 0 | 0 | 0 | 0 | 0 | 1024 | K | 2 |  |  |  | ROZPOCET | 0 | 0 | 0 | 0 | 0 | 1 | 0 | 1024 | 1063521764
| PP |  | Vypracování projektu skutečného provedení díla | [14 empty] | PP | 2
| VV |  | Vypracování projektu skutečného provedení díla | [14 empty] | VV | 2 | 1 | True | 0 | ROZPOCET
| VV |  | 1 |  | 1 | [12 empty] | VV | 2 | 2 | True | 1 | ROZPOCET
| D | VRN3 | Geodetické práce a vytýčení - ostatní náklady |  |  |  | 0 |  |  |  |  | 0 |  | 0 |  | 0 | 5 | D | 1 |  |  |  | ROZPOCET | [6 empty] | 0
7 | K | 031 | Vypracování geodetického zaměření skutečného stavu | kus | 1 |  | 0 |  |  | základní |  | 0 | 0 | 0 | 0 | 0 | 1024 | K | 2 |  |  |  | ROZPOCET | 0 | 0 | 0 | 0 | 0 | 1 | 0 | 1024 | -335813591
| PP |  | Vypracování geodetického zaměření skutečného stavu | [14 empty] | PP | 2
| VV |  | Vypracování projektu skutečného provedení díla | [14 empty] | VV | 2 | 1 | True | 0 | ROZPOCET
| VV |  | 1 |  | 1 | [12 empty] | VV | 2 | 2 | True | 1 | ROZPOCET
8 | K | 035 | Zajištění veškerých geodetických prací souvisejících s realizací díla | soubor | 1 |  | 0 |  |  | základní |  | 0 | 0 | 0 | 0 | 0 | 1024 | K | 2 |  |  |  | ROZPOCET | 0 | 0 | 0 | 0 | 0 | 1 | 0 | 1024 | -684165837
| PP |  | Zajištění veškerých geodetických prací souvisejících s realizací díla | [14 empty] | PP | 2
| VV |  | Zajištění veškerých geodetických prací souvisejících s realizací díla | [14 empty] | VV | 2 | 1 | True | 0 | ROZPOCET
| VV |  | 1 |  | 1 | [12 empty] | VV | 2 | 2 | True | 1 | ROZPOCET
| D | VRN9 | Ostatní náklady |  |  |  | 0 |  |  |  |  | 0 |  | 0 |  | 0 | 5 | D | 1 |  |  |  | ROZPOCET | [6 empty] | 0
9 | K | 037 | Zajištění písemných souhlasů dotčených vlastníků | soubor | 1 |  | 0 |  |  | základní |  | 0 | 0 | 0 | 0 | 0 | 1024 | K | 2 |  |  |  | ROZPOCET | 0 | 0 | 0 | 0 | 0 | 1 | 0 | 1024 | 895844230
| PP |  | Zajištění písemných souhlasů dotčených vlastníků | [14 empty] | PP | 2
| VV |  | zajištění písemných souhlasných vyjádření všech dotčených | [14 empty] | VV | 2 | 1 | True | 0 | ROZPOCET
| VV |  | vlastníků a případných uživatelů všech pozemků dotčených | [14 empty] | VV | 2 | 1 | True | 0 | ROZPOCET
| VV |  | stavbou s jejich konečnou úpravou po dokončení prací | [14 empty] | VV | 2 | 1 | True | 0 | ROZPOCET
| VV |  | 1 |  | 1 | [12 empty] | VV | 2 | 2 | True | 1 | ROZPOCET
10 | K | 0931 | Provedení pasportizace stávajících nemovitostí | kus | 1 |  | 0 |  |  | základní |  | 0 | 0 | 0 | 0 | 0 | 1024 | K | 2 |  |  |  | ROZPOCET | 0 | 0 | 0 | 0 | 0 | 1 | 0 | 1024 | 218811481
| PP |  | Provedení pasportizace stávajících nemovitostí | [14 empty] | PP | 2
| VV |  | Provedení pasportizace stávajících nemovitostí (vč. pozemků) a jejich příslušenství, | [14 empty] | VV | 2 | 1 | True | 0 | ROZPOCET
| VV |  | zajištění fotodokumentace stávajícího stavu přístupových komunikací | [14 empty] | VV | 2 | 1 | True | 0 | ROZPOCET
| VV |  | uvedení do pův. stavu vč. nutného plošného urovnání terénu | [14 empty] | VV | 2 | 1 | True | 0 | ROZPOCET
| VV |  | protokolární předání majitelům | [14 empty] | VV | 2 | 1 | True | 0 | ROZPOCET
| VV |  | 1 |  | 1 | [12 empty] | VV | 2 | 2 | True | 1 | ROZPOCET
11 | K | 094 | Zajištění vytýčení veškerých podzemních zařízení | kus | 1 |  | 0 |  |  | základní |  | 0 | 0 | 0 | 0 | 0 | 1024 | K | 2 |  |  |  | ROZPOCET | 0 | 0 | 0 | 0 | 0 | 1 | 0 | 1024 | -662332765
| PP |  | Zajištění vytýčení veškerých podzemních zařízení | [14 empty] | PP | 2
| VV |  | Zajištění vytýčení veškerých podzemních zařízení vč. zajištění | [14 empty] | VV | 2 | 1 | True | 0 | ROZPOCET
| VV |  | 1 |  | 1 | [12 empty] | VV | 2 | 2 | True | 1 | ROZPOCET
12 | K | 095 | Zajištění šetření o veškerých podzemních sítích | soubor | 1 |  | 0 |  |  | základní |  | 0 | 0 | 0 | 0 | 0 | 1024 | K | 2 |  |  |  | ROZPOCET | 0 | 0 | 0 | 0 | 0 | 1 | 0 | 1024 | -711207085
| PP |  | Zajištění šetření o veškerých podzemních sítích | [14 empty] | PP | 2
| VV |  | Zajištění šetření o veškerých podzemních sítích vč. zajištění | [14 empty] | VV | 2 | 1 | True | 0 | ROZPOCET
| VV |  | nových vyjádření v případě, že před realizací pozbyly platnosti | [14 empty] | VV | 2 | 1 | True | 0 | ROZPOCET
| VV |  | 1 |  | 1 | [12 empty] | VV | 2 | 2 | True | 1 | ROZPOCET
13 | K | 0993 | Zajištění dopravně inženýrských opatření | soubor | 1 |  | 0 |  |  | základní |  | 0 | 0 | 0 | 0 | 0 | 1024 | K | 2 |  |  |  | ROZPOCET | 0 | 0 | 0 | 0 | 0 | 1 | 0 | 1024 | -957148777
| PP |  | Zajištění dopravně inženýrských opatření | [14 empty] | PP | 2
| VV |  | zajištění dopravně inženýrských opatření, | [14 empty] | VV | 2 | 1 | True | 0 | ROZPOCET
| VV |  | zřízení a likvidace dopravního značení | [14 empty] | VV | 2 | 1 | True | 0 | ROZPOCET
| VV |  | vč. případné světelné signalizace | [14 empty] | VV | 2 | 1 | True | 0 | ROZPOCET
| VV |  | zajištění vydání dopravně inženýrského rozhodnutí | [14 empty] | VV | 2 | 1 | True | 0 | ROZPOCET
| VV |  | 1 |  | 1 | [12 empty] | VV | 2 | 2 | True | 1 | ROZPOCET
14 | K | 0994 | Zajištění veškerých předepsaných rozborů, atestů a revizí | soubor | 1 |  | 0 |  |  | základní |  | 0 | 0 | 0 | 0 | 0 | 1024 | K | 2 |  |  |  | ROZPOCET | 0 | 0 | 0 | 0 | 0 | 1 | 0 | 1024 | 890168006
| PP |  | Zajištění veškerých předepsaných rozborů, atestů a revizí | [14 empty] | PP | 2
| VV |  | Zajištění veškerých předepsaných rozborů, atestů a revizí | [14 empty] | VV | 2 | 1 | True | 0 | ROZPOCET
| VV |  | dle příslušných norem a dalších předpisů a nařízení | [14 empty] | VV | 2 | 1 | True | 0 | ROZPOCET
| VV |  | platných v ČR, kterými bude prokázáno dosažení | [14 empty] | VV | 2 | 1 | True | 0 | ROZPOCET
| VV |  | předepsané kvality a parametrů dokončeného díla | [14 empty] | VV | 2 | 1 | True | 0 | ROZPOCET
| VV |  | 1 |  | 1 | [12 empty] | VV | 2 | 2 | True | 1 | ROZPOCET