## Rekapitulace stavby
Export Komplet | [27 empty] | 2.0 | ZAMOK |  |  |  |  | False | False | {f09d8c7e-eb9b-4390-b2a5-85b33ee7dea3}
[33 empty] | 0,01 | 21
[33 empty] | 0,01 | 15
|  | REKAPITULACE STAVBY | [17 empty] | v --- níže se nacházejí doplnkové a pomocné údaje k sestavám --- v | [11 empty] | Návod na vyplnění | 0,001
|  | Kód: |  |  |  |  | PPV2019 | [24 empty] | Měnit lze pouze buňky se žlutým podbarvením! 1) na prvním listu Rekapitulace stavby vyplňte v sestavě a) Souhrnný list - údaje o Uchazeči (přenesou se do ostatních sestav i v jiných listech) b) Rekapitulace objektů - potřebné Ostatní náklady 2) na vybraných listech vyplňte v sestavě a) Krycí list - údaje o Uchazeči, pokud se liší od údajů o Uchazeči na Souhrnném listu (údaje se přenesou do ostatních sestav v daném listu) b) Rekapitulace rozpočtu - potřebné Ostatní náklady c) Celkové náklady za stavbu - ceny u položek - množství, pokud má žluté podbarvení - a v případě potřeby poznámku (ta je ve skrytém sloupci) | 0,01
|  | Stavba: |  |  |  |  | PPV, ř.km 0,000-18,500 - oprava betonového pláště | [25 empty] | 0,01
|  | KSO: | [13 empty] | CC-CZ: | [16 empty] | 0,01
|  | Místo: | [13 empty] | Datum: |  | 13. 5. 2019 | [14 empty] | 0,01
0,01
|  | Zadavatel: | [13 empty] | IČ: |  | 70889988 | [14 empty] | 0,01
|  |  | Povodí Ohře, s.p. | [12 empty] | DIČ: |  | CZ70889988 | [14 empty] | 0,01
0,01
|  | Uchazeč: | [13 empty] | IČ: |  | Vyplň údaj | [14 empty] | 0,01
|  |  | Vyplň údaj | [12 empty] | DIČ: |  | Vyplň údaj | [14 empty] | 0,01
False
|  | Projektant: | [13 empty] | IČ: |  | 44567430 | [14 empty] | False
|  |  | AZ Consult, spol. s r.o. | [12 empty] | DIČ: |  | CZ4456730 | [14 empty] | True
0,01
|  | Zpracovatel: | [13 empty] | IČ: | [16 empty] | 0,01
[16 empty] | DIČ: | [16 empty] | True
Poznámka:
Soupis prací je sestaven s využitím položek Cenové soustavy ÚRS. Cenové a technické podmínky položek Cenové soustavy ÚRS, které nejsou uvedeny v soupisu prací (informace z tzv. úvodních částí katalogů) jsou neomezeně dálkově k dispozici na www.cs-urs.cz. Položky soupisu prací, které nemají ve sloupci „Cenová soustava“ uveden žádný údaj, nepochází z Cenové soustavy ÚRS. Obchodní názvy materiálů uvedené v soupisu prací jsou pouze doporučené, lze je nahradit kvalitativně a technicky obdobnými materiály.
|  | Cena bez DPH | [13 empty] | 0
[8 empty] | Sazba daně |  |  | Základ daně |  |  |  |  | Výše daně
|  | DPH |  | základní |  |  |  | 21% |  |  | 0 |  |  |  |  | 0
|  |  |  | snížená |  |  |  | 15% |  |  | 0 |  |  |  |  | 0
|  |  |  | zákl. přenesená |  |  |  | 21% |  |  | 0 |  |  |  |  | 0
|  |  |  | sníž. přenesená |  |  |  | 15% |  |  | 0 |  |  |  |  | 0
|  |  |  | nulová |  |  |  | 0% |  |  | 0 |  |  |  |  | 0
|  | Cena s DPH | [6 empty] | v |  |  | CZK |  |  |  | 0
|  | Projektant | [11 empty] | Zpracovatel
|  | Datum a podpis: | [7 empty] | Razítko |  |  |  | Datum a podpis: |  |  | Razítko
|  | Objednavatel | [11 empty] | Uchazeč
|  | Datum a podpis: | [7 empty] | Razítko |  |  |  | Datum a podpis: |  |  | Razítko
REKAPITULACE OBJEKTŮ STAVBY A SOUPISŮ PRACÍ
| Kód: | [6 empty] | PPV2019
| Stavba: | [6 empty] | PPV, ř.km 0,000-18,500 - oprava betonového pláště
| Místo: | [13 empty] | Datum: |  | 13. 5. 2019
| Zadavatel: | [6 empty] | Povodí Ohře, s.p. | [6 empty] | Projektant: |  | AZ Consult, spol. s r.o. |  |  | Informatívní údaje z listů zakázek
| Uchazeč: | [13 empty] | Zpracovatel:
| Kód |  |  |  | Popis | [7 empty] | Cena bez DPH [CZK] |  |  |  |  | Cena s DPH [CZK] | Typ | z toho Ostat. náklady [CZK] | DPH [CZK] | Normohodiny [h] | DPH základní [CZK] | DPH snížená [CZK] | DPH základní přenesená [CZK] | DPH snížená přenesená [CZK] | Základna DPH základní | Základna DPH snížená | Základna DPH zákl. přenesená | Základna DPH sníž. přenesená | Základna DPH nulová
| Náklady z rozpočtů | [11 empty] | 0 |  |  |  |  | 0 |  | 0 | 0 | 0 | 0 | 0 | 0 | 0 | 0 | 0 | 0 | 0 | 0 |  | D | 0 | ###NOIMPORT### | IMPORT | {f09d8c7e-eb9b-4390-b2a5-85b33ee7dea3} | {00000000-0000-0000-0000-000000000000}
|  | 07a |  |  |  | Celková oprava dilatačního celku bez přístupu techniky dle D.7 | [6 empty] | 0 |  |  |  |  | 0 | STA | 0 | 0 | 0 | 0 | 0 | 0 | 0 | 0 | 0 | 0 | 0 | 0 |  | D | 1 | ###NOIMPORT### | IMPORT | {4abb7689-4b6e-40d4-80a5-8cbacd73de69} | {f09d8c7e-eb9b-4390-b2a5-85b33ee7dea3} | 2
/ |  |  | SO07a |  |  |  | Celková oprava dilatačního celku bez přstupu techniky dle D.7 | [5 empty] | 0 |  |  |  |  | 0 | Soupis | 0 | 0 | 0 | 0 | 0 | 0 | 0 | 0 | 0 | 0 | 0 | 0 |  |  | 2 |  | IMPORT | {16473405-220b-4c50-ac6b-2a40addc930c} | {4abb7689-4b6e-40d4-80a5-8cbacd73de69}
/ |  |  | VON07a |  |  |  | Vedlejší a ostatní náklady D.7 (bez přístupu) | [5 empty] | 0 |  |  |  |  | 0 | Soupis | 0 | 0 | 0 | 0 | 0 | 0 | 0 | 0 | 0 | 0 | 0 | 0 |  |  | 2 |  | IMPORT | {440bed0e-5f8f-4325-a997-a6811e7efc1f} | {4abb7689-4b6e-40d4-80a5-8cbacd73de69}
|  | 07b |  |  |  | Celková oprava dilatačního celku s přístupem techniky dle D.7 | [6 empty] | 0 |  |  |  |  | 0 | STA | 0 | 0 | 0 | 0 | 0 | 0 | 0 | 0 | 0 | 0 | 0 | 0 |  | D | 1 | ###NOIMPORT### | IMPORT | {8c8de13a-e2a6-449e-9c20-07f234f1401b} | {f09d8c7e-eb9b-4390-b2a5-85b33ee7dea3} | 2
/ |  |  | SO07b |  |  |  | Celková oprava dilatačního celku s přístupem techniky dle D.7 | [5 empty] | 0 |  |  |  |  | 0 | Soupis | 0 | 0 | 0 | 0 | 0 | 0 | 0 | 0 | 0 | 0 | 0 | 0 |  |  | 2 |  | IMPORT | {6e87a97b-d8c6-4bb3-93ce-24ac677a0df2} | {8c8de13a-e2a6-449e-9c20-07f234f1401b}
/ |  |  | VON07b |  |  |  | Vedlejší a ostatní náklady D.7 (s přístupem) | [5 empty] | 0 |  |  |  |  | 0 | Soupis | 0 | 0 | 0 | 0 | 0 | 0 | 0 | 0 | 0 | 0 | 0 | 0 |  |  | 2 |  | IMPORT | {ab642773-d43f-4098-95dc-d5c91aee7514} | {8c8de13a-e2a6-449e-9c20-07f234f1401b}
|  | 07c |  |  |  | Bednění pro poruchy dle D.7 (bez přístupu, s přístupem) | [6 empty] | 0 |  |  |  |  | 0 | STA | 0 | 0 | 0 | 0 | 0 | 0 | 0 | 0 | 0 | 0 | 0 | 0 |  | D | 1 | ###NOIMPORT### | IMPORT | {294c8a93-7462-4d9d-bb64-22fad28b02e5} | {f09d8c7e-eb9b-4390-b2a5-85b33ee7dea3} | 2
/ |  |  | SO07c |  |  |  | Bednění | [5 empty] | 0 |  |  |  |  | 0 | Soupis | 0 | 0 | 0 | 0 | 0 | 0 | 0 | 0 | 0 | 0 | 0 | 0 |  |  | 2 |  | IMPORT | {d06b7249-cf86-459f-892d-215da8df4df8} | {294c8a93-7462-4d9d-bb64-22fad28b02e5}
/ |  |  | VON07c |  |  |  | Vedlejší a ostatní náklady | [5 empty] | 0 |  |  |  |  | 0 | Soupis | 0 | 0 | 0 | 0 | 0 | 0 | 0 | 0 | 0 | 0 | 0 | 0 |  |  | 2 |  | IMPORT | {1fa83df7-4855-4a62-9df1-5737d889b84d} | {294c8a93-7462-4d9d-bb64-22fad28b02e5}
|  | 07d |  |  |  | Celková oprava dilatačního celku s přístupem techniky dle D.7.1 | [6 empty] | 0 |  |  |  |  | 0 | STA | 0 | 0 | 0 | 0 | 0 | 0 | 0 | 0 | 0 | 0 | 0 | 0 |  | D | 1 | ###NOIMPORT### | IMPORT | {55502e9c-4ce0-4c7e-b6d4-c8798c9ff27b} | {f09d8c7e-eb9b-4390-b2a5-85b33ee7dea3} | 2
/ |  |  | SO07d |  |  |  | Celková oprava dilatačního celku s přístupem techniky dle D.7.1 | [5 empty] | 0 |  |  |  |  | 0 | Soupis | 0 | 0 | 0 | 0 | 0 | 0 | 0 | 0 | 0 | 0 | 0 | 0 |  |  | 2 |  | IMPORT | {6bbe0879-1eab-46a7-a76d-6d5f6c539e82} | {55502e9c-4ce0-4c7e-b6d4-c8798c9ff27b}
/ |  |  | VON07d |  |  |  | Vedlejší a ostatní náklady D.7.1 | [5 empty] | 0 |  |  |  |  | 0 | Soupis | 0 | 0 | 0 | 0 | 0 | 0 | 0 | 0 | 0 | 0 | 0 | 0 |  |  | 2 |  | IMPORT | {ed6d09f9-59c9-4007-af10-5a5611518116} | {55502e9c-4ce0-4c7e-b6d4-c8798c9ff27b}
|  | 07e |  |  |  | Bednění pro poruchu dle D.7.1 | [6 empty] | 0 |  |  |  |  | 0 | STA | 0 | 0 | 0 | 0 | 0 | 0 | 0 | 0 | 0 | 0 | 0 | 0 |  | D | 1 | ###NOIMPORT### | IMPORT | {5db0321d-bbba-4994-bea4-3400d1a0bed9} | {f09d8c7e-eb9b-4390-b2a5-85b33ee7dea3} | 2
/ |  |  | SO7.1 |  |  |  | Bednění | [5 empty] | 0 |  |  |  |  | 0 | Soupis | 0 | 0 | 0 | 0 | 0 | 0 | 0 | 0 | 0 | 0 | 0 | 0 |  |  | 2 |  | IMPORT | {a7ec8692-5e6b-45ea-ab4c-18ab52df4296} | {5db0321d-bbba-4994-bea4-3400d1a0bed9}
/ |  |  | VON7.1 |  |  |  | Vedlejší a ostatní náklady | [5 empty] | 0 |  |  |  |  | 0 | Soupis | 0 | 0 | 0 | 0 | 0 | 0 | 0 | 0 | 0 | 0 | 0 | 0 |  |  | 2 |  | IMPORT | {e1796e2e-eb00-4c01-bfd4-4f7687832b78} | {5db0321d-bbba-4994-bea4-3400d1a0bed9}
|  | 08a |  |  |  | Celková oprava dilatačních celků - sdružené koryto dle D.8 | [6 empty] | 0 |  |  |  |  | 0 | STA | 0 | 0 | 0 | 0 | 0 | 0 | 0 | 0 | 0 | 0 | 0 | 0 |  | D | 1 | ###NOIMPORT### | IMPORT | {29fb5cf0-446d-4735-b221-fde551f26250} | {f09d8c7e-eb9b-4390-b2a5-85b33ee7dea3} | 2
/ |  |  | SO08a |  |  |  | Celková oprava dilatačních celků - sdružené koryto dle D.8 | [5 empty] | 0 |  |  |  |  | 0 | Soupis | 0 | 0 | 0 | 0 | 0 | 0 | 0 | 0 | 0 | 0 | 0 | 0 |  |  | 2 |  | IMPORT | {4e72c443-410b-447c-8224-767db51eab3e} | {29fb5cf0-446d-4735-b221-fde551f26250}
/ |  |  | VON08a |  |  |  | Vedlejší a ostatním náklady D.8 (sdružené koryto) | [5 empty] | 0 |  |  |  |  | 0 | Soupis | 0 | 0 | 0 | 0 | 0 | 0 | 0 | 0 | 0 | 0 | 0 | 0 |  |  | 2 |  | IMPORT | {21e8f6f9-f7b4-4b09-91cc-774a89aafb94} | {29fb5cf0-446d-4735-b221-fde551f26250}
|  | 08b |  |  |  | Bednění pro poruchu dle D.8 | [6 empty] | 0 |  |  |  |  | 0 | STA | 0 | 0 | 0 | 0 | 0 | 0 | 0 | 0 | 0 | 0 | 0 | 0 |  | D | 1 | ###NOIMPORT### | IMPORT | {1af55ccd-f2cf-4070-83e5-902b5a800509} | {f09d8c7e-eb9b-4390-b2a5-85b33ee7dea3} | 2
/ |  |  | SO08b |  |  |  | Bednění | [5 empty] | 0 |  |  |  |  | 0 | Soupis | 0 | 0 | 0 | 0 | 0 | 0 | 0 | 0 | 0 | 0 | 0 | 0 |  |  | 2 |  | IMPORT | {0cd6a1ac-4a5b-4596-8b40-7c2f47445127} | {1af55ccd-f2cf-4070-83e5-902b5a800509}
/ |  |  | VON08b |  |  |  | Vedlejší a ostatní náklady | [5 empty] | 0 |  |  |  |  | 0 | Soupis | 0 | 0 | 0 | 0 | 0 | 0 | 0 | 0 | 0 | 0 | 0 | 0 |  |  | 2 |  | IMPORT | {b5b228cd-6499-45ab-b295-1a2512edf7b1} | {1af55ccd-f2cf-4070-83e5-902b5a800509}
|  | 09 |  |  |  | Dilatační spáry stávající bez poškození hran dle D.9 | [6 empty] | 0 |  |  |  |  | 0 | STA | 0 | 0 | 0 | 0 | 0 | 0 | 0 | 0 | 0 | 0 | 0 | 0 |  | D | 1 | ###NOIMPORT### | IMPORT | {918f4874-833b-4ab5-9367-b5601ee6dab6} | {f09d8c7e-eb9b-4390-b2a5-85b33ee7dea3} | 2
/ |  |  | SO09 |  |  |  | Dilatační spáry stávající bez poškození hran dle D.9 | [5 empty] | 0 |  |  |  |  | 0 | Soupis | 0 | 0 | 0 | 0 | 0 | 0 | 0 | 0 | 0 | 0 | 0 | 0 |  |  | 2 |  | IMPORT | {652520f2-c052-4354-9d1c-44b7304cfba0} | {918f4874-833b-4ab5-9367-b5601ee6dab6}
/ |  |  | VON09 |  |  |  | Vedlejší a ostatní náklady (dilatační spáry stáv bez poškození hran D.9) | [5 empty] | 0 |  |  |  |  | 0 | Soupis | 0 | 0 | 0 | 0 | 0 | 0 | 0 | 0 | 0 | 0 | 0 | 0 |  |  | 2 |  | IMPORT | {17522ecb-7251-4f29-a76e-f8e266f895a1} | {918f4874-833b-4ab5-9367-b5601ee6dab6}
|  | 10 |  |  |  | Dilatační spáry stávající s degradovanou hranou dle D.10 | [6 empty] | 0 |  |  |  |  | 0 | STA | 0 | 0 | 0 | 0 | 0 | 0 | 0 | 0 | 0 | 0 | 0 | 0 |  | D | 1 | ###NOIMPORT### | IMPORT | {3940dfdf-7675-4ac3-af04-ccacd76dad78} | {f09d8c7e-eb9b-4390-b2a5-85b33ee7dea3} | 2
/ |  |  | SO10 |  |  |  | Dilatační spáry stávající s degradovanou hranou dle D.10 | [5 empty] | 0 |  |  |  |  | 0 | Soupis | 0 | 0 | 0 | 0 | 0 | 0 | 0 | 0 | 0 | 0 | 0 | 0 |  |  | 2 |  | IMPORT | {12b8daab-44b0-4963-ba74-2ce2175281b5} | {3940dfdf-7675-4ac3-af04-ccacd76dad78}
/ |  |  | VON10 |  |  |  | Vedlejší a ostatní náklady D.10 | [5 empty] | 0 |  |  |  |  | 0 | Soupis | 0 | 0 | 0 | 0 | 0 | 0 | 0 | 0 | 0 | 0 | 0 | 0 |  |  | 2 |  | IMPORT | {04d53844-ce1f-4ef2-960e-1842b8a9f079} | {3940dfdf-7675-4ac3-af04-ccacd76dad78}
|  | 09,10 |  |  |  | Převedení vody pro dilatační spáry dle D.9, D.10 | [6 empty] | 0 |  |  |  |  | 0 | STA | 0 | 0 | 0 | 0 | 0 | 0 | 0 | 0 | 0 | 0 | 0 | 0 |  | D | 1 | ###NOIMPORT### | IMPORT | {c095ca40-6ca7-4283-a490-5f94f67c8384} | {f09d8c7e-eb9b-4390-b2a5-85b33ee7dea3} | 2
/ |  |  | SO09,10 |  |  |  | Převedení vody pro dilatační spáry dle D.9, D.10 | [5 empty] | 0 |  |  |  |  | 0 | Soupis | 0 | 0 | 0 | 0 | 0 | 0 | 0 | 0 | 0 | 0 | 0 | 0 |  |  | 2 |  | IMPORT | {f0767a97-3cb8-4cd7-a07a-2973a2d90490} | {c095ca40-6ca7-4283-a490-5f94f67c8384}
/ |  |  | VON09,10 |  |  |  | Vedlejší a ostatní náklady D.9,10 | [5 empty] | 0 |  |  |  |  | 0 | Soupis | 0 | 0 | 0 | 0 | 0 | 0 | 0 | 0 | 0 | 0 | 0 | 0 |  |  | 2 |  | IMPORT | {5372fc0c-7159-4c5b-8396-995f57126779} | {c095ca40-6ca7-4283-a490-5f94f67c8384}
|  | 11 |  |  |  | Nové dilatační spáry dle D.11 | [6 empty] | 0 |  |  |  |  | 0 | STA | 0 | 0 | 0 | 0 | 0 | 0 | 0 | 0 | 0 | 0 | 0 | 0 |  | D | 1 | ###NOIMPORT### | IMPORT | {8b20d6ba-7925-4eb0-a046-26868eeb545e} | {f09d8c7e-eb9b-4390-b2a5-85b33ee7dea3} | 2
/ |  |  | SO11 |  |  |  | Nové dilatační spáry dle D.11 | [5 empty] | 0 |  |  |  |  | 0 | Soupis | 0 | 0 | 0 | 0 | 0 | 0 | 0 | 0 | 0 | 0 | 0 | 0 |  |  | 2 |  | IMPORT | {5033e8f1-79ec-45b0-8f6b-5aaa8e86bb9c} | {8b20d6ba-7925-4eb0-a046-26868eeb545e}
/ |  |  | VON11 |  |  |  | Vedlejší a ostatní náklady D.11 | [5 empty] | 0 |  |  |  |  | 0 | Soupis | 0 | 0 | 0 | 0 | 0 | 0 | 0 | 0 | 0 | 0 | 0 | 0 |  |  | 2 |  | IMPORT | {ab22cc87-1eb0-4956-a3c0-d1cb95b7122a} | {8b20d6ba-7925-4eb0-a046-26868eeb545e}
|  | 12 |  |  |  | Výměna poškozených beton. dlaždic dle D.12 | [6 empty] | 0 |  |  |  |  | 0 | STA | 0 | 0 | 0 | 0 | 0 | 0 | 0 | 0 | 0 | 0 | 0 | 0 |  | D | 1 | ###NOIMPORT### | IMPORT | {eebea7e3-7f4d-45d5-aced-26596861be24} | {f09d8c7e-eb9b-4390-b2a5-85b33ee7dea3} | 2
/ |  |  | SO12 |  |  |  | Výměna poškozených beton. dlaždič dle D.12 | [5 empty] | 0 |  |  |  |  | 0 | Soupis | 0 | 0 | 0 | 0 | 0 | 0 | 0 | 0 | 0 | 0 | 0 | 0 |  |  | 2 |  | IMPORT | {360e4548-9661-4be2-badb-08daf0d4fa18} | {eebea7e3-7f4d-45d5-aced-26596861be24}
/ |  |  | VON12 |  |  |  | Vedlejší a ostatní náklady D.12 | [5 empty] | 0 |  |  |  |  | 0 | Soupis | 0 | 0 | 0 | 0 | 0 | 0 | 0 | 0 | 0 | 0 | 0 | 0 |  |  | 2 |  | IMPORT | {87804f61-9861-413d-b829-da7c3696b950} | {eebea7e3-7f4d-45d5-aced-26596861be24}

## SO07a - Celková oprava di...
{16473405-220b-4c50-ac6b-2a40addc930c}
2
| KRYCÍ LIST SOUPISU PRACÍ | [7 empty] | v --- níže se nacházejí doplnkové a pomocné údaje k sestavám --- v | [8 empty] | False
Stavba:
PPV, ř.km 0,000-18,500 - oprava betonového pláště
Objekt:
07a - Celková oprava dilatačního celku bez přístupu techniky dle D.7
Soupis:
SO07a - Celková oprava dilatačního celku bez přstupu techniky dle D.7
| KSO: |  |  |  |  | CC-CZ:
| Místo: |  |  |  |  | Datum: | 13. 5. 2019
| Zadavatel: |  |  |  |  | IČ: | 70889988
|  | Povodí Ohře, s.p. |  |  |  | DIČ: | CZ70889988
| Uchazeč: |  |  |  |  | IČ: | Vyplň údaj
|  | Vyplň údaj |  |  |  | DIČ: | Vyplň údaj
| Projektant: |  |  |  |  | IČ: | 44567430
|  | AZ Consult, spol. s r.o. |  |  |  | DIČ: | CZ4456730
| Zpracovatel: |  |  |  |  | IČ:
DIČ:
Poznámka:
Počítáno na 1 mb jednoho břehu výšky 2,7 m
| Cena bez DPH | [5 empty] | 0
|  |  | Základ daně |  |  | Sazba daně | Výše daně
| DPH | základní | 0 |  |  | 21% | 0
|  | snížená | 0 |  |  | 15% | 0
|  | zákl. přenesená | 0 |  |  | 21% | 0
|  | sníž. přenesená | 0 |  |  | 15% | 0
|  | nulová | 0 |  |  | 0% | 0
| Cena s DPH |  |  | v | CZK |  | 0
| Projektant |  |  | Zpracovatel
| Datum a podpis: |  | Razítko | Datum a podpis: |  |  | Razítko
| Objednavatel |  |  | Uchazeč
| Datum a podpis: |  | Razítko | Datum a podpis: |  |  | Razítko
REKAPITULACE ČLENĚNÍ SOUPISU PRACÍ
Stavba:
PPV, ř.km 0,000-18,500 - oprava betonového pláště
Objekt:
07a - Celková oprava dilatačního celku bez přístupu techniky dle D.7
Soupis:
SO07a - Celková oprava dilatačního celku bez přstupu techniky dle D.7
Místo: | [5 empty] | Datum: | 13. 5. 2019
Zadavatel: |  |  | Povodí Ohře, s.p. |  |  | Projektant: | AZ Consult, spol. s r.o.
Uchazeč: |  |  | Vyplň údaj |  |  | Zpracovatel:
Kód dílu - Popis | [6 empty] | Cena celkem [CZK]
Náklady ze soupisu prací | [6 empty] | 0 | [11 empty] | -1
| HSV - Práce a dodávky HSV | [5 empty] | 0
| 1 - Zemní práce | [5 empty] | 0
| 2 - Zakládání | [5 empty] | 0
| 3 - Svislé a kompletní konstrukce | [5 empty] | 0
| 4 - Vodorovné konstrukce | [5 empty] | 0
| 9 - Ostatní konstrukce a práce, bourání | [5 empty] | 0
SOUPIS PRACÍ
Stavba:
PPV, ř.km 0,000-18,500 - oprava betonového pláště
Objekt:
07a - Celková oprava dilatačního celku bez přístupu techniky dle D.7
Soupis:
SO07a - Celková oprava dilatačního celku bez přstupu techniky dle D.7
Místo: | [5 empty] | Datum: | 13. 5. 2019
Zadavatel: |  |  | Povodí Ohře, s.p. |  |  | Projektant: | AZ Consult, spol. s r.o.
Uchazeč: |  |  | Vyplň údaj |  |  | Zpracovatel:
PČ | Typ | Kód | Popis | MJ | Množství | J.cena [CZK] | Cena celkem [CZK] | Cenová soustava |  | DPH | J. Nh [h] | Nh celkem [h] | J. hmotnost [t] | Hmotnost celkem [t] | J. suť [t] | Suť Celkem [t]
Náklady soupisu celkem | [6 empty] | 0 |  |  |  |  | 0 |  | 0.9092 |  | 0.648 |  | D | -1 | [10 empty] | 0
| D | HSV | Práce a dodávky HSV |  |  |  | 0 |  |  |  |  | 0 |  | 0.9092 |  | 0.648 | 1 | D | 0 |  |  |  | ROZPOCET | [6 empty] | 0
| D | 1 | Zemní práce |  |  |  | 0 |  |  |  |  | 0 |  | 0 |  | 0.648 | 1 | D | 1 |  |  |  | ROZPOCET | [6 empty] | 0
1 | K | 1711031R01 | Zemní hrázky pro dočasné zahrazení toku vč. odstranění a převedení průtoků potrubím | m | 1 |  | 0 |  |  | základní |  | 0 | 0 | 0 | 0 | 0 | 4 | K | 2 |  |  |  | ROZPOCET | 0 | 0 | 0 | 0 | 0 | 1 | 0 | 4 | 2
| PP |  | Zemní hrázky pro dočasné zahrazení toku vč. odstranění a převedení průtoků potrubím | [14 empty] | PP | 2
2 | K | 961044111 | Bourání základů z betonu prostého | m3 | 0.324 |  | 0 | CS ÚRS 2019 01 |  | základní |  | 0 | 0 | 0 | 2 | 0.648 | 4 | K | 2 |  |  |  | ROZPOCET | 0 | 0 | 0 | 0 | 0 | 1 | 0 | 4 | 4
| PP |  | Bourání základů z betonu prostého | [14 empty] | PP | 2
| VV |  | 2,7*1,0*0,12 |  | 0.324 | [12 empty] | VV | 2 | 2 | True | 0 | ROZPOCET
| VV |  | Součet |  | 0.324 | [12 empty] | VV | 2 | 4 | True | 1 | ROZPOCET
| D | 2 | Zakládání |  |  |  | 0 |  |  |  |  | 0 |  | 0 |  | 0 | 1 | D | 1 |  |  |  | ROZPOCET | [6 empty] | 0
3 | K | 2723211R01 | Čerpání beton. směsí na vzdálenost nad 30 m do 150 m | m3 | 0.324 |  | 0 |  |  | základní |  | 0 | 0 | 0 | 0 | 0 | 4 | K | 2 |  |  |  | ROZPOCET | 0 | 0 | 0 | 0 | 0 | 1 | 0 | 4 | 6
| PP |  | Čerpání beton. směsí na vzdálenost nad 30 m do 150 m | [14 empty] | PP | 2
| D | 3 | Svislé a kompletní konstrukce |  |  |  | 0 |  |  |  |  | 0 |  | 0.9092 |  | 0 | 1 | D | 1 |  |  |  | ROZPOCET | [6 empty] | 0
4 | K | 321311115 | Konstrukce vodních staveb z betonu prostého mrazuvzdorného tř. C 25/30 XF3 | m3 | 0.324 |  | 0 | CS ÚRS 2019 01 |  | základní |  | 0 | 2.7677 | 0.89672 | 0 | 0 | 4 | K | 2 |  |  |  | ROZPOCET | 0 | 0 | 0 | 0 | 0 | 1 | 0 | 4 | 8
| PP |  | Konstrukce z betonu vodních staveb přehrad, jezů a plavebních komor, spodní stavby vodních elektráren, jader přehrad, odběrných věží a výpustných zařízení, opěrných zdí, šachet, šachtic a ostatních konstrukcí prostého pro prostředí s mrazovými cykly C 25/30 XF3 | [14 empty] | PP | 2
| PSC |  | Poznámka k souboru cen: 1. Ceny lze použít i pro: a) konstrukce těsnících ostruh, vývarů, patek, dotlačných klínů, vtoků hrází a vodních elektráren, injekčních, revizních a komunikačních štol a základových výpustí hrází, podklad pod dlažbu dna vývaru, b) betony nevodostavebné a nemrazuvzdorné, pokud jsou výjimečně použity v částech konstrukcí. 2. Ceny neplatí pro: a) předsádkový beton; tento se oceňuje cenami souboru cen 313 43- .1 Předsádkový beton konstrukcí vodních staveb, b) betonový podklad pod dlažbu; tento se oceňuje cenami souboru cen 451 31-51 Podkladní a výplňové vrstvy z betonu prostého pod dlažbu, c) betonovou těsnící nebo opevňovací vrstvu; tato se oceňuje cenami souboru cen 457 31- Těsnicí vrstva z betonu odolného proti agresivnímu prostředí, d) betonové zálivky kotevních šroubů, ocelových konstrukcí, různých dutin apod.; tyto se oceňují cenami souboru cen 936 45-71 Zálivka kotevních šroubů, ocelových konstrukcí, různých dutin apod.. 3. V cenách jsou započteny i náklady na : a) úpravu, opracování a ošetření pracovních spár tlakovou vodou, vzduchem nebo odstraněním betonové vrstvy, b) spojovací vrstvu na pracovních spárách, c) ošetření a ochranu čerstvého betonu proti povětrnostním vlivům a proti vysýchání, d) odstranění drátů z líce konstrukce a na úpravu líce v místě po odstraněných drátech, e) osazení kotevních želez při betonování konstrukce, f) ztížení práce u drážek otvorů, kapes, injekčních trubek apod.. 4. Objem se stanoví v m3 betonové konstrukce; objem dutin jednotlivě do 0,20 m3 se od celkového objemu neodečítá. | [14 empty] | PSC | 2
| VV |  | 2,70*1,0*0,12 |  | 0.324 | [12 empty] | VV | 2 | 2 | True | 0 | ROZPOCET
| VV |  | Součet |  | 0.324 | [12 empty] | VV | 2 | 4 | True | 1 | ROZPOCET
5 | K | 321368211 | Výztuž železobetonových konstrukcí vodních staveb ze svařovaných sítí | t | 0.012 |  | 0 | CS ÚRS 2019 01 |  | základní |  | 0 | 1.0395 | 0.012474 | 0 | 0 | 4 | K | 2 |  |  |  | ROZPOCET | 0 | 0 | 0 | 0 | 0 | 1 | 0 | 4 | 14
| PP |  | Výztuž železobetonových konstrukcí vodních staveb přehrad, jezů a plavebních komor, spodní stavby vodních elektráren, jader přehrad, odběrných věží a výpustných zařízení, opěrných zdí, šachet, šachtic a ostatních konstrukcí jednotlivé pruty svařované sítě z ocelových tažených drátů jakéhokoliv druhu oceli jakéhokoliv průměru a roztečí | [14 empty] | PP | 2
| PSC |  | Poznámka k souboru cen: 1. Ceny lze použít i pro: a) výztuž prováděnou v obedněných prostorách, b) výztuž koster obalených sítí; potažení kostry hustým pletivem se oceňuje individuálně, c) výztuž z armokošů. 2. V cenách jsou započteny i náklady na bodové svařování nahrazující vázaní drátem. 3. V cenách nejsou započteny náklady na provedení nosných svarů a na provedení svarů přenášejících tahová napětí při přepravě a montáži výztuže z vyztužených koster; tyto se oceňují cenami souboru cen 320 36-0 Svařované nosné spoje. 4. Množství jednotek se stanoví v t hmotnosti výztuže bez prostřihu. | [14 empty] | PSC | 2
| VV |  | 2,7*1,0*4,335/1000 "Kari síť 6/6 100x100" |  | 0.012 | [12 empty] | VV | 2 | 2 | True | 0 | ROZPOCET
| VV |  | Součet |  | 0.012 | [12 empty] | VV | 2 | 4 | True | 1 | ROZPOCET
| D | 4 | Vodorovné konstrukce |  |  |  | 0 |  |  |  |  | 0 |  | 0 |  | 0 | 1 | D | 1 |  |  |  | ROZPOCET | [6 empty] | 0
6 | K | 45757111R | Šterkopískový podsyp v tl. 10 cm | m3 | 0.27 |  | 0 |  |  | základní |  | 0 | 0 | 0 | 0 | 0 | 4 | K | 2 |  |  |  | ROZPOCET | 0 | 0 | 0 | 0 | 0 | 1 | 0 | 4 | 16
| PP |  | Šterkopískový podsyp v tl. 10 cm | [14 empty] | PP | 2
| VV |  | 2,7*1*0,1 |  | 0.27 | [12 empty] | VV | 2 | 2 | True | 0 | ROZPOCET
| VV |  | Součet |  | 0.27 | [12 empty] | VV | 2 | 4 | True | 1 | ROZPOCET
| D | 9 | Ostatní konstrukce a práce, bourání |  |  |  | 0 |  |  |  |  | 0 |  | 0 |  | 0 | 1 | D | 1 |  |  |  | ROZPOCET | [6 empty] | 0
7 | K | 99701321R | Vnitrostaveništní doprava suti a vybouraných hmot ručně | t | 0.648 |  | 0 |  |  | základní |  | 0 | 0 | 0 | 0 | 0 | 4 | K | 2 |  |  |  | ROZPOCET | 0 | 0 | 0 | 0 | 0 | 1 | 0 | 4 | 18
| PP |  | Vnitrostaveništní doprava suti a vybouraných hmot ručně | [14 empty] | PP | 2
8 | K | 997211111 | Svislá doprava suti na v 3,5 m | t | 0.648 |  | 0 | CS ÚRS 2019 01 |  | základní |  | 0 | 0 | 0 | 0 | 0 | 4 | K | 2 |  |  |  | ROZPOCET | 0 | 0 | 0 | 0 | 0 | 1 | 0 | 4 | 20
| PP |  | Svislá doprava suti nebo vybouraných hmot s naložením do dopravního zařízení a s vyprázdněním dopravního zařízení na hromadu nebo do dopravního prostředku suti na výšku do 3,5 m | [14 empty] | PP | 2
| PSC |  | Poznámka k souboru cen: 1. Shazuje-li se suť z jakékoliv výšky na místo, kde zůstane ležet, aniž se s ní dále manipuluje, oceňuje se její svislá doprava pouze cenou 1111. 2. Výška svislé dopravy je svislá vzdálenost mezi místem nakládání do zařízení pro svislou dopravu a místem, kde se toto zařízení vyprazdňuje. | [14 empty] | PSC | 2
9 | K | 997211511R | Vodorovná doprava suti po suchu na skládku vč. uložení (poplatku) dle platné legislativy | t | 0.648 |  | 0 |  |  | základní |  | 0 | 0 | 0 | 0 | 0 | 4 | K | 2 |  |  |  | ROZPOCET | 0 | 0 | 0 | 0 | 0 | 1 | 0 | 4 | 22
| PP |  | Vodorovná doprava suti po suchu na skládku vč. uložení (poplatku) dle platné legislativy | [14 empty] | PP | 2
10 | K | 998332011 | Přesun hmot pro úpravy vodních toků a kanály | t | 0.491 |  | 0 | CS ÚRS 2019 01 |  | základní |  | 0 | 0 | 0 | 0 | 0 | 4 | K | 2 |  |  |  | ROZPOCET | 0 | 0 | 0 | 0 | 0 | 1 | 0 | 4 | 24
| PP |  | Přesun hmot pro úpravy vodních toků a kanály, hráze rybníků apod. dopravní vzdálenost do 500 m | [14 empty] | PP | 2
| PSC |  | Poznámka k souboru cen: 1. Ceny jsou určeny pro jakoukoliv konstrukčně-materiálovou charakteristiku. | [14 empty] | PSC | 2

## VON07a - Vedlejší a ostat...
{440bed0e-5f8f-4325-a997-a6811e7efc1f}
2
| KRYCÍ LIST SOUPISU PRACÍ | [7 empty] | v --- níže se nacházejí doplnkové a pomocné údaje k sestavám --- v | [8 empty] | False
Stavba:
PPV, ř.km 0,000-18,500 - oprava betonového pláště
Objekt:
07a - Celková oprava dilatačního celku bez přístupu techniky dle D.7
Soupis:
VON07a - Vedlejší a ostatní náklady D.7 (bez přístupu)
| KSO: |  |  |  |  | CC-CZ:
| Místo: |  |  |  |  | Datum: | 13. 5. 2019
| Zadavatel: |  |  |  |  | IČ: | 70889988
|  | Povodí Ohře, s.p. |  |  |  | DIČ: | CZ70889988
| Uchazeč: |  |  |  |  | IČ: | Vyplň údaj
|  | Vyplň údaj |  |  |  | DIČ: | Vyplň údaj
| Projektant: |  |  |  |  | IČ: | 44567430
|  | AZ Consult, spol. s r.o. |  |  |  | DIČ: | CZ4456730
| Zpracovatel: |  |  |  |  | IČ:
DIČ:
Poznámka:
Počítáno na 1 mb jednoho břehu výšky 2,7 m
| Cena bez DPH | [5 empty] | 0
|  |  | Základ daně |  |  | Sazba daně | Výše daně
| DPH | základní | 0 |  |  | 21% | 0
|  | snížená | 0 |  |  | 15% | 0
|  | zákl. přenesená | 0 |  |  | 21% | 0
|  | sníž. přenesená | 0 |  |  | 15% | 0
|  | nulová | 0 |  |  | 0% | 0
| Cena s DPH |  |  | v | CZK |  | 0
| Projektant |  |  | Zpracovatel
| Datum a podpis: |  | Razítko | Datum a podpis: |  |  | Razítko
| Objednavatel |  |  | Uchazeč
| Datum a podpis: |  | Razítko | Datum a podpis: |  |  | Razítko
REKAPITULACE ČLENĚNÍ SOUPISU PRACÍ
Stavba:
PPV, ř.km 0,000-18,500 - oprava betonového pláště
Objekt:
07a - Celková oprava dilatačního celku bez přístupu techniky dle D.7
Soupis:
VON07a - Vedlejší a ostatní náklady D.7 (bez přístupu)
Místo: | [5 empty] | Datum: | 13. 5. 2019
Zadavatel: |  |  | Povodí Ohře, s.p. |  |  | Projektant: | AZ Consult, spol. s r.o.
Uchazeč: |  |  | Vyplň údaj |  |  | Zpracovatel:
Kód dílu - Popis | [6 empty] | Cena celkem [CZK]
Náklady ze soupisu prací | [6 empty] | 0 | [11 empty] | -1
| VRN - Vedlejší rozpočtové náklady | [5 empty] | 0
SOUPIS PRACÍ
Stavba:
PPV, ř.km 0,000-18,500 - oprava betonového pláště
Objekt:
07a - Celková oprava dilatačního celku bez přístupu techniky dle D.7
Soupis:
VON07a - Vedlejší a ostatní náklady D.7 (bez přístupu)
Místo: | [5 empty] | Datum: | 13. 5. 2019
Zadavatel: |  |  | Povodí Ohře, s.p. |  |  | Projektant: | AZ Consult, spol. s r.o.
Uchazeč: |  |  | Vyplň údaj |  |  | Zpracovatel:
PČ | Typ | Kód | Popis | MJ | Množství | J.cena [CZK] | Cena celkem [CZK] | Cenová soustava |  | DPH | J. Nh [h] | Nh celkem [h] | J. hmotnost [t] | Hmotnost celkem [t] | J. suť [t] | Suť Celkem [t]
Náklady soupisu celkem | [6 empty] | 0 |  |  |  |  | 0 |  | 0 |  | 0 |  | D | -1 | [10 empty] | 0
| D | VRN | Vedlejší rozpočtové náklady |  |  |  | 0 |  |  |  |  | 0 |  | 0 |  | 0 | 1 | D | 0 |  |  |  | ROZPOCET | [6 empty] | 0
2 | K | VON01.1 | Vedlejší a ostatní náklady | % |  |  | 0 |  |  | základní |  | 0 | 0 | 0 | 0 | 0 | 4 | K | 1 |  |  |  | ROZPOCET | 0 | 0 | 0 | 0 | 0 | 1 | 0 | 4 | 2078823365
| PP |  | Vedlejší a ostatní náklady | [14 empty] | PP | 1
| VV |  | - zajištění povolení vjezdu těžkých vozidel (v případě potřeby) | [14 empty] | VV | 1 | 1 | True | 0 | ROZPOCET
| VV |  | - přilehlé pozemky, zařízení a bermy - pasportizace, úklid a uvedení do původního stavu | [14 empty] | VV | 1 | 1 | True | 0 | ROZPOCET
| VV |  | - doplnění Havarijního a Povodňového plánu | [14 empty] | VV | 1 | 1 | True | 0 | ROZPOCET
| VV |  | - ohrazení stavby páskou s označením "stavba vstup zakázán" | [14 empty] | VV | 1 | 1 | True | 0 | ROZPOCET
| VV |  | - elektrocentrála, případně dovoz záměsové vody | [14 empty] | VV | 1 | 1 | True | 0 | ROZPOCET
| VV |  | - osvětlení | [14 empty] | VV | 1 | 1 | True | 0 | ROZPOCET
| VV |  | - dočasné přenosné schody vstup a pro dopravu materiálu do koryta bez mechanizace | [14 empty] | VV | 1 | 1 | True | 0 | ROZPOCET
| VV |  | - prořez stromů a keřů pro přístup na místo stavby | [14 empty] | VV | 1 | 1 | True | 0 | ROZPOCET
| VV |  | 0,03 |  | 0.03 | [12 empty] | VV | 1 | 2 | True | 0 | ROZPOCET
| VV |  | Součet |  | 0.03 | [12 empty] | VV | 1 | 4 | True | 1 | ROZPOCET

## SO07b - Celková oprava di...
{6e87a97b-d8c6-4bb3-93ce-24ac677a0df2}
2
| KRYCÍ LIST SOUPISU PRACÍ | [7 empty] | v --- níže se nacházejí doplnkové a pomocné údaje k sestavám --- v | [8 empty] | False
Stavba:
PPV, ř.km 0,000-18,500 - oprava betonového pláště
Objekt:
07b - Celková oprava dilatačního celku s přístupem techniky dle D.7
Soupis:
SO07b - Celková oprava dilatačního celku s přístupem techniky dle D.7
| KSO: |  |  |  |  | CC-CZ:
| Místo: |  |  |  |  | Datum: | 13. 5. 2019
| Zadavatel: |  |  |  |  | IČ: | 70889988
|  | Povodí Ohře, s.p. |  |  |  | DIČ: | CZ70889988
| Uchazeč: |  |  |  |  | IČ: | Vyplň údaj
|  | Vyplň údaj |  |  |  | DIČ: | Vyplň údaj
| Projektant: |  |  |  |  | IČ: | 44567430
|  | AZ Consult, spol. s r.o. |  |  |  | DIČ: | CZ4456730
| Zpracovatel: |  |  |  |  | IČ:
DIČ:
Poznámka:
Počítáno na 1 mb jednoho břehu výšky 2,7 m
| Cena bez DPH | [5 empty] | 0
|  |  | Základ daně |  |  | Sazba daně | Výše daně
| DPH | základní | 0 |  |  | 21% | 0
|  | snížená | 0 |  |  | 15% | 0
|  | zákl. přenesená | 0 |  |  | 21% | 0
|  | sníž. přenesená | 0 |  |  | 15% | 0
|  | nulová | 0 |  |  | 0% | 0
| Cena s DPH |  |  | v | CZK |  | 0
| Projektant |  |  | Zpracovatel
| Datum a podpis: |  | Razítko | Datum a podpis: |  |  | Razítko
| Objednavatel |  |  | Uchazeč
| Datum a podpis: |  | Razítko | Datum a podpis: |  |  | Razítko
REKAPITULACE ČLENĚNÍ SOUPISU PRACÍ
Stavba:
PPV, ř.km 0,000-18,500 - oprava betonového pláště
Objekt:
07b - Celková oprava dilatačního celku s přístupem techniky dle D.7
Soupis:
SO07b - Celková oprava dilatačního celku s přístupem techniky dle D.7
Místo: | [5 empty] | Datum: | 13. 5. 2019
Zadavatel: |  |  | Povodí Ohře, s.p. |  |  | Projektant: | AZ Consult, spol. s r.o.
Uchazeč: |  |  | Vyplň údaj |  |  | Zpracovatel:
Kód dílu - Popis | [6 empty] | Cena celkem [CZK]
Náklady ze soupisu prací | [6 empty] | 0 | [11 empty] | -1
| HSV - Práce a dodávky HSV | [5 empty] | 0
| 1 - Zemní práce | [5 empty] | 0
| 3 - Svislé a kompletní konstrukce | [5 empty] | 0
| 4 - Vodorovné konstrukce | [5 empty] | 0
| 9 - Ostatní konstrukce a práce, bourání | [5 empty] | 0
SOUPIS PRACÍ
Stavba:
PPV, ř.km 0,000-18,500 - oprava betonového pláště
Objekt:
07b - Celková oprava dilatačního celku s přístupem techniky dle D.7
Soupis:
SO07b - Celková oprava dilatačního celku s přístupem techniky dle D.7
Místo: | [5 empty] | Datum: | 13. 5. 2019
Zadavatel: |  |  | Povodí Ohře, s.p. |  |  | Projektant: | AZ Consult, spol. s r.o.
Uchazeč: |  |  | Vyplň údaj |  |  | Zpracovatel:
PČ | Typ | Kód | Popis | MJ | Množství | J.cena [CZK] | Cena celkem [CZK] | Cenová soustava |  | DPH | J. Nh [h] | Nh celkem [h] | J. hmotnost [t] | Hmotnost celkem [t] | J. suť [t] | Suť Celkem [t]
Náklady soupisu celkem | [6 empty] | 0 |  |  |  |  | 0 |  | 0.9092 |  | 0.648 |  | D | -1 | [10 empty] | 0
| D | HSV | Práce a dodávky HSV |  |  |  | 0 |  |  |  |  | 0 |  | 0.9092 |  | 0.648 | 1 | D | 0 |  |  |  | ROZPOCET | [6 empty] | 0
| D | 1 | Zemní práce |  |  |  | 0 |  |  |  |  | 0 |  | 0 |  | 0.648 | 1 | D | 1 |  |  |  | ROZPOCET | [6 empty] | 0
1 | K | 1711031R01 | Zemní hrázky pro dočasné zahrazení toku vč. odstranění a převedení průtoků potrubím | m | 1 |  | 0 |  |  | základní |  | 0 | 0 | 0 | 0 | 0 | 4 | K | 2 |  |  |  | ROZPOCET | 0 | 0 | 0 | 0 | 0 | 1 | 0 | 4 | 2
| PP |  | Zemní hrázky pro dočasné zahrazení toku vč. odstranění a převedení průtoků potrubím | [14 empty] | PP | 2
2 | K | 961044111 | Bourání základů z betonu prostého | m3 | 0.324 |  | 0 | CS ÚRS 2019 01 |  | základní |  | 0 | 0 | 0 | 2 | 0.648 | 4 | K | 2 |  |  |  | ROZPOCET | 0 | 0 | 0 | 0 | 0 | 1 | 0 | 4 | 4
| PP |  | Bourání základů z betonu prostého | [14 empty] | PP | 2
| VV |  | 2,70*1,0*0,12 |  | 0.324 | [12 empty] | VV | 2 | 2 | True | 0 | ROZPOCET
| VV |  | Součet |  | 0.324 | [12 empty] | VV | 2 | 4 | True | 1 | ROZPOCET
| D | 3 | Svislé a kompletní konstrukce |  |  |  | 0 |  |  |  |  | 0 |  | 0.9092 |  | 0 | 1 | D | 1 |  |  |  | ROZPOCET | [6 empty] | 0
3 | K | 321311115 | Konstrukce vodních staveb z betonu prostého mrazuvzdorného tř. C 25/30 XF3 | m3 | 0.324 |  | 0 | CS ÚRS 2019 01 |  | základní |  | 0 | 2.7677 | 0.89672 | 0 | 0 | 4 | K | 2 |  |  |  | ROZPOCET | 0 | 0 | 0 | 0 | 0 | 1 | 0 | 4 | 6
| PP |  | Konstrukce z betonu vodních staveb přehrad, jezů a plavebních komor, spodní stavby vodních elektráren, jader přehrad, odběrných věží a výpustných zařízení, opěrných zdí, šachet, šachtic a ostatních konstrukcí prostého pro prostředí s mrazovými cykly C 25/30 XF3 | [14 empty] | PP | 2
| PSC |  | Poznámka k souboru cen: 1. Ceny lze použít i pro: a) konstrukce těsnících ostruh, vývarů, patek, dotlačných klínů, vtoků hrází a vodních elektráren, injekčních, revizních a komunikačních štol a základových výpustí hrází, podklad pod dlažbu dna vývaru, b) betony nevodostavebné a nemrazuvzdorné, pokud jsou výjimečně použity v částech konstrukcí. 2. Ceny neplatí pro: a) předsádkový beton; tento se oceňuje cenami souboru cen 313 43- .1 Předsádkový beton konstrukcí vodních staveb, b) betonový podklad pod dlažbu; tento se oceňuje cenami souboru cen 451 31-51 Podkladní a výplňové vrstvy z betonu prostého pod dlažbu, c) betonovou těsnící nebo opevňovací vrstvu; tato se oceňuje cenami souboru cen 457 31- Těsnicí vrstva z betonu odolného proti agresivnímu prostředí, d) betonové zálivky kotevních šroubů, ocelových konstrukcí, různých dutin apod.; tyto se oceňují cenami souboru cen 936 45-71 Zálivka kotevních šroubů, ocelových konstrukcí, různých dutin apod.. 3. V cenách jsou započteny i náklady na : a) úpravu, opracování a ošetření pracovních spár tlakovou vodou, vzduchem nebo odstraněním betonové vrstvy, b) spojovací vrstvu na pracovních spárách, c) ošetření a ochranu čerstvého betonu proti povětrnostním vlivům a proti vysýchání, d) odstranění drátů z líce konstrukce a na úpravu líce v místě po odstraněných drátech, e) osazení kotevních želez při betonování konstrukce, f) ztížení práce u drážek otvorů, kapes, injekčních trubek apod.. 4. Objem se stanoví v m3 betonové konstrukce; objem dutin jednotlivě do 0,20 m3 se od celkového objemu neodečítá. | [14 empty] | PSC | 2
| VV |  | 2,70*1,0*0,12 |  | 0.324 | [12 empty] | VV | 2 | 2 | True | 0 | ROZPOCET
| VV |  | Součet |  | 0.324 | [12 empty] | VV | 2 | 4 | True | 1 | ROZPOCET
4 | K | 321368211 | Výztuž železobetonových konstrukcí vodních staveb ze svařovaných sítí | t | 0.012 |  | 0 | CS ÚRS 2019 01 |  | základní |  | 0 | 1.0395 | 0.012474 | 0 | 0 | 4 | K | 2 |  |  |  | ROZPOCET | 0 | 0 | 0 | 0 | 0 | 1 | 0 | 4 | 12
| PP |  | Výztuž železobetonových konstrukcí vodních staveb přehrad, jezů a plavebních komor, spodní stavby vodních elektráren, jader přehrad, odběrných věží a výpustných zařízení, opěrných zdí, šachet, šachtic a ostatních konstrukcí jednotlivé pruty svařované sítě z ocelových tažených drátů jakéhokoliv druhu oceli jakéhokoliv průměru a roztečí | [14 empty] | PP | 2
| PSC |  | Poznámka k souboru cen: 1. Ceny lze použít i pro: a) výztuž prováděnou v obedněných prostorách, b) výztuž koster obalených sítí; potažení kostry hustým pletivem se oceňuje individuálně, c) výztuž z armokošů. 2. V cenách jsou započteny i náklady na bodové svařování nahrazující vázaní drátem. 3. V cenách nejsou započteny náklady na provedení nosných svarů a na provedení svarů přenášejících tahová napětí při přepravě a montáži výztuže z vyztužených koster; tyto se oceňují cenami souboru cen 320 36-0 Svařované nosné spoje. 4. Množství jednotek se stanoví v t hmotnosti výztuže bez prostřihu. | [14 empty] | PSC | 2
| VV |  | 2,70*1,0*4,335/1000 "Kari síť 6/6 100x100" |  | 0.012 | [12 empty] | VV | 2 | 2 | True | 0 | ROZPOCET
| VV |  | Součet |  | 0.012 | [12 empty] | VV | 2 | 4 | True | 1 | ROZPOCET
| D | 4 | Vodorovné konstrukce |  |  |  | 0 |  |  |  |  | 0 |  | 0 |  | 0 | 1 | D | 1 |  |  |  | ROZPOCET | [6 empty] | 0
5 | K | 45757111R | Šterkopískový podsyp v tl. 10 cm | m3 | 0.27 |  | 0 |  |  | základní |  | 0 | 0 | 0 | 0 | 0 | 4 | K | 2 |  |  |  | ROZPOCET | 0 | 0 | 0 | 0 | 0 | 1 | 0 | 4 | 14
| PP |  | Šterkopískový podsyp v tl. 10 cm | [14 empty] | PP | 2
| VV |  | 2,7*1*0,1 |  | 0.27 | [12 empty] | VV | 2 | 2 | True | 0 | ROZPOCET
| VV |  | Součet |  | 0.27 | [12 empty] | VV | 2 | 4 | True | 1 | ROZPOCET
| D | 9 | Ostatní konstrukce a práce, bourání |  |  |  | 0 |  |  |  |  | 0 |  | 0 |  | 0 | 1 | D | 1 |  |  |  | ROZPOCET | [6 empty] | 0
6 | K | 997211111 | Svislá doprava suti na v 3,5 m | t | 0.648 |  | 0 | CS ÚRS 2019 01 |  | základní |  | 0 | 0 | 0 | 0 | 0 | 4 | K | 2 |  |  |  | ROZPOCET | 0 | 0 | 0 | 0 | 0 | 1 | 0 | 4 | 16
| PP |  | Svislá doprava suti nebo vybouraných hmot s naložením do dopravního zařízení a s vyprázdněním dopravního zařízení na hromadu nebo do dopravního prostředku suti na výšku do 3,5 m | [14 empty] | PP | 2
| PSC |  | Poznámka k souboru cen: 1. Shazuje-li se suť z jakékoliv výšky na místo, kde zůstane ležet, aniž se s ní dále manipuluje, oceňuje se její svislá doprava pouze cenou 1111. 2. Výška svislé dopravy je svislá vzdálenost mezi místem nakládání do zařízení pro svislou dopravu a místem, kde se toto zařízení vyprazdňuje. | [14 empty] | PSC | 2
7 | K | 997211511R | Vodorovná doprava suti po suchu na skládku vč. uložení (poplatku) dle platné legislativy | t | 0.648 |  | 0 |  |  | základní |  | 0 | 0 | 0 | 0 | 0 | 4 | K | 2 |  |  |  | ROZPOCET | 0 | 0 | 0 | 0 | 0 | 1 | 0 | 4 | 18
| PP |  | Vodorovná doprava suti po suchu na skládku vč. uložení (poplatku) dle platné legislativy | [14 empty] | PP | 2
8 | K | 998332011 | Přesun hmot pro úpravy vodních toků a kanály | t | 0.491 |  | 0 | CS ÚRS 2019 01 |  | základní |  | 0 | 0 | 0 | 0 | 0 | 4 | K | 2 |  |  |  | ROZPOCET | 0 | 0 | 0 | 0 | 0 | 1 | 0 | 4 | 20
| PP |  | Přesun hmot pro úpravy vodních toků a kanály, hráze rybníků apod. dopravní vzdálenost do 500 m | [14 empty] | PP | 2
| PSC |  | Poznámka k souboru cen: 1. Ceny jsou určeny pro jakoukoliv konstrukčně-materiálovou charakteristiku. | [14 empty] | PSC | 2

## VON07b - Vedlejší a ostat...
{ab642773-d43f-4098-95dc-d5c91aee7514}
2
| KRYCÍ LIST SOUPISU PRACÍ | [7 empty] | v --- níže se nacházejí doplnkové a pomocné údaje k sestavám --- v | [8 empty] | False
Stavba:
PPV, ř.km 0,000-18,500 - oprava betonového pláště
Objekt:
07b - Celková oprava dilatačního celku s přístupem techniky dle D.7
Soupis:
VON07b - Vedlejší a ostatní náklady D.7 (s přístupem)
| KSO: |  |  |  |  | CC-CZ:
| Místo: |  |  |  |  | Datum: | 13. 5. 2019
| Zadavatel: |  |  |  |  | IČ: | 70889988
|  | Povodí Ohře, s.p. |  |  |  | DIČ: | CZ70889988
| Uchazeč: |  |  |  |  | IČ: | Vyplň údaj
|  | Vyplň údaj |  |  |  | DIČ: | Vyplň údaj
| Projektant: |  |  |  |  | IČ: | 44567430
|  | AZ Consult, spol. s r.o. |  |  |  | DIČ: | CZ4456730
| Zpracovatel: |  |  |  |  | IČ:
DIČ:
Poznámka:
Počítáno na 1 mb jednoho břehu výšky 2,7 m
| Cena bez DPH | [5 empty] | 0
|  |  | Základ daně |  |  | Sazba daně | Výše daně
| DPH | základní | 0 |  |  | 21% | 0
|  | snížená | 0 |  |  | 15% | 0
|  | zákl. přenesená | 0 |  |  | 21% | 0
|  | sníž. přenesená | 0 |  |  | 15% | 0
|  | nulová | 0 |  |  | 0% | 0
| Cena s DPH |  |  | v | CZK |  | 0
| Projektant |  |  | Zpracovatel
| Datum a podpis: |  | Razítko | Datum a podpis: |  |  | Razítko
| Objednavatel |  |  | Uchazeč
| Datum a podpis: |  | Razítko | Datum a podpis: |  |  | Razítko
REKAPITULACE ČLENĚNÍ SOUPISU PRACÍ
Stavba:
PPV, ř.km 0,000-18,500 - oprava betonového pláště
Objekt:
07b - Celková oprava dilatačního celku s přístupem techniky dle D.7
Soupis:
VON07b - Vedlejší a ostatní náklady D.7 (s přístupem)
Místo: | [5 empty] | Datum: | 13. 5. 2019
Zadavatel: |  |  | Povodí Ohře, s.p. |  |  | Projektant: | AZ Consult, spol. s r.o.
Uchazeč: |  |  | Vyplň údaj |  |  | Zpracovatel:
Kód dílu - Popis | [6 empty] | Cena celkem [CZK]
Náklady ze soupisu prací | [6 empty] | 0 | [11 empty] | -1
| VRN - Vedlejší rozpočtové náklady | [5 empty] | 0
SOUPIS PRACÍ
Stavba:
PPV, ř.km 0,000-18,500 - oprava betonového pláště
Objekt:
07b - Celková oprava dilatačního celku s přístupem techniky dle D.7
Soupis:
VON07b - Vedlejší a ostatní náklady D.7 (s přístupem)
Místo: | [5 empty] | Datum: | 13. 5. 2019
Zadavatel: |  |  | Povodí Ohře, s.p. |  |  | Projektant: | AZ Consult, spol. s r.o.
Uchazeč: |  |  | Vyplň údaj |  |  | Zpracovatel:
PČ | Typ | Kód | Popis | MJ | Množství | J.cena [CZK] | Cena celkem [CZK] | Cenová soustava |  | DPH | J. Nh [h] | Nh celkem [h] | J. hmotnost [t] | Hmotnost celkem [t] | J. suť [t] | Suť Celkem [t]
Náklady soupisu celkem | [6 empty] | 0 |  |  |  |  | 0 |  | 0 |  | 0 |  | D | -1 | [10 empty] | 0
| D | VRN | Vedlejší rozpočtové náklady |  |  |  | 0 |  |  |  |  | 0 |  | 0 |  | 0 | 1 | D | 0 |  |  |  | ROZPOCET | [6 empty] | 0
1 | K | VON01 | Vedlejší a ostatní náklady | % |  |  | 0 |  |  | základní |  | 0 | 0 | 0 | 0 | 0 | 4 | K | 1 |  |  |  | ROZPOCET | 0 | 0 | 0 | 0 | 0 | 1 | 0 | 4 | 2
| PP |  | Vedlejší a ostatní náklady | [14 empty] | PP | 1
| VV |  | - zajištění povolení vjezdu těžkých vozidel (v případě potřeby) | [14 empty] | VV | 1 | 1 | True | 0 | ROZPOCET
| VV |  | - přilehlé pozemky, zařízení a bermy - pasportizace, úklid a uvedení do původního stavu | [14 empty] | VV | 1 | 1 | True | 0 | ROZPOCET
| VV |  | - doplnění Havarijního a Povodňového plánu | [14 empty] | VV | 1 | 1 | True | 0 | ROZPOCET
| VV |  | - ohrazení stavby páskou s označením "stavba vstup zakázán" | [14 empty] | VV | 1 | 1 | True | 0 | ROZPOCET
| VV |  | - elektrocentrála, případně dovoz záměsové vody | [14 empty] | VV | 1 | 1 | True | 0 | ROZPOCET
| VV |  | - osvětlení | [14 empty] | VV | 1 | 1 | True | 0 | ROZPOCET
| VV |  | - dočasné přenosné schody vstup a pro dopravu materiálu do koryta bez mechanizace | [14 empty] | VV | 1 | 1 | True | 0 | ROZPOCET
| VV |  | - prořez stromů a keřů pro přístup na místo stavby | [14 empty] | VV | 1 | 1 | True | 0 | ROZPOCET
| VV |  | 0,03 |  | 0.03 | [12 empty] | VV | 1 | 2 | True | 0 | ROZPOCET
| VV |  | Součet |  | 0.03 | [12 empty] | VV | 1 | 4 | True | 1 | ROZPOCET

## SO07c - Bednění
{d06b7249-cf86-459f-892d-215da8df4df8}
2
| KRYCÍ LIST SOUPISU PRACÍ | [7 empty] | v --- níže se nacházejí doplnkové a pomocné údaje k sestavám --- v | [8 empty] | False
Stavba:
PPV, ř.km 0,000-18,500 - oprava betonového pláště
Objekt:
07c - Bednění pro poruchy dle D.7 (bez přístupu, s přístupem)
Soupis:
SO07c - Bednění
| KSO: |  |  |  |  | CC-CZ:
| Místo: |  |  |  |  | Datum: | 13. 5. 2019
| Zadavatel: |  |  |  |  | IČ: | 70889988
|  | Povodí Ohře, s.p. |  |  |  | DIČ: | CZ70889988
| Uchazeč: |  |  |  |  | IČ: | Vyplň údaj
|  | Vyplň údaj |  |  |  | DIČ: | Vyplň údaj
| Projektant: |  |  |  |  | IČ: | 44567430
|  | AZ Consult, spol. s r.o. |  |  |  | DIČ: | CZ4456730
| Zpracovatel: |  |  |  |  | IČ:
DIČ:
Poznámka:
Počítáno na 1 ks výšky břehu 2,7 m
| Cena bez DPH | [5 empty] | 0
|  |  | Základ daně |  |  | Sazba daně | Výše daně
| DPH | základní | 0 |  |  | 21% | 0
|  | snížená | 0 |  |  | 15% | 0
|  | zákl. přenesená | 0 |  |  | 21% | 0
|  | sníž. přenesená | 0 |  |  | 15% | 0
|  | nulová | 0 |  |  | 0% | 0
| Cena s DPH |  |  | v | CZK |  | 0
| Projektant |  |  | Zpracovatel
| Datum a podpis: |  | Razítko | Datum a podpis: |  |  | Razítko
| Objednavatel |  |  | Uchazeč
| Datum a podpis: |  | Razítko | Datum a podpis: |  |  | Razítko
REKAPITULACE ČLENĚNÍ SOUPISU PRACÍ
Stavba:
PPV, ř.km 0,000-18,500 - oprava betonového pláště
Objekt:
07c - Bednění pro poruchy dle D.7 (bez přístupu, s přístupem)
Soupis:
SO07c - Bednění
Místo: | [5 empty] | Datum: | 13. 5. 2019
Zadavatel: |  |  | Povodí Ohře, s.p. |  |  | Projektant: | AZ Consult, spol. s r.o.
Uchazeč: |  |  | Vyplň údaj |  |  | Zpracovatel:
Kód dílu - Popis | [6 empty] | Cena celkem [CZK]
Náklady ze soupisu prací | [6 empty] | 0 | [11 empty] | -1
| HSV - Práce a dodávky HSV | [5 empty] | 0
| 3 - Svislé a kompletní konstrukce | [5 empty] | 0
| 998 - Přesun hmot | [5 empty] | 0
SOUPIS PRACÍ
Stavba:
PPV, ř.km 0,000-18,500 - oprava betonového pláště
Objekt:
07c - Bednění pro poruchy dle D.7 (bez přístupu, s přístupem)
Soupis:
SO07c - Bednění
Místo: | [5 empty] | Datum: | 13. 5. 2019
Zadavatel: |  |  | Povodí Ohře, s.p. |  |  | Projektant: | AZ Consult, spol. s r.o.
Uchazeč: |  |  | Vyplň údaj |  |  | Zpracovatel:
PČ | Typ | Kód | Popis | MJ | Množství | J.cena [CZK] | Cena celkem [CZK] | Cenová soustava |  | DPH | J. Nh [h] | Nh celkem [h] | J. hmotnost [t] | Hmotnost celkem [t] | J. suť [t] | Suť Celkem [t]
Náklady soupisu celkem | [6 empty] | 0 |  |  |  |  | 0 |  | 0.0026309 |  | 0 |  | D | -1 | [10 empty] | 0
| D | HSV | Práce a dodávky HSV |  |  |  | 0 |  |  |  |  | 0 |  | 0.0026309 |  | 0 | 1 | D | 0 |  |  |  | ROZPOCET | [6 empty] | 0
| D | 3 | Svislé a kompletní konstrukce |  |  |  | 0 |  |  |  |  | 0 |  | 0.0026309 |  | 0 | 1 | D | 1 |  |  |  | ROZPOCET | [6 empty] | 0
1 | K | 321351010 | Bednění konstrukcí vodních staveb rovinné - zřízení | m2 | 0.324 |  | 0 | CS ÚRS 2019 01 |  | základní |  | 0 | 0.00726 | 0.0023522 | 0 | 0 | 4 | K | 2 |  |  |  | ROZPOCET | 0 | 0 | 0 | 0 | 0 | 1 | 0 | 4 | 210895543
| PP |  | Bednění konstrukcí z betonu prostého nebo železového vodních staveb přehrad, jezů a plavebních komor, spodní stavby vodních elektráren, jader přehrad, odběrných věží a výpustných zařízení, opěrných zdí, šachet, šachtic a ostatních konstrukcí zřízení ploch rovinných | [14 empty] | PP | 2
| PSC |  | Poznámka k souboru cen: 1. Ceny jsou určeny pro: a) bednění prováděné v prostorách zapažených nebo nezapažených, b) bednění ploch vodorovných, svislých nebo skloněných, c) bednění v prostoru bez výztuže nebo s výztuží jakékoliv hustoty, d) bednění prováděné taženou lištou, taženým bedněním, prefabrikovaným bedněním apod., kromě betonového prefabrikovaného bednění. 2. Ceny neplatí pro: a) bednění pohledových betonů. Tyto náklady se oceňují individuálně; b) bednění konstrukcí spirál a savek. Tyto náklady se oceňují cenami souboru cen 321 35-6111 až -6940 Obednění a odbednění spirál a savek. c) bednění základových pasů, tyto práce lze ocenit cenami 27.35 katalogu 801-1. 3. V cenách jsou započteny i náklady na: a) podíl bednění otvorů, kapes, rýh, prostupů, výklenků apod. objemu jednotlivě do 1 m3, b) bednění v provedení, které nevyžaduje další úpravu betonových a železobetonových konstrukcí. 4. V cenách nejsou započteny náklady na podpěrné konstrukce; tyto se oceňují cenami katalogu 800-3 Lešení. 5. Plocha se stanoví v m2 rozvinuté plochy obedňované konstrukce. 6. Při výpočtu rozvinuté plochy obedňované konstrukce se neberou v úvahu otvory, kapsy, rýhy, prostupy, výklenky apod. objemu jednotlivě do 1 m3 . | [14 empty] | PSC | 2
| VV |  | 2,7*0,12 |  | 0.324 | [12 empty] | VV | 2 | 2 | True | 0 | ROZPOCET
| VV |  | Součet |  | 0.324 | [12 empty] | VV | 2 | 4 | True | 1 | ROZPOCET
2 | K | 321352010 | Bednění konstrukcí vodních staveb rovinné - odstranění | m2 | 0.324 |  | 0 | CS ÚRS 2019 01 |  | základní |  | 0 | 0.00086 | 0.00027864 | 0 | 0 | 4 | K | 2 |  |  |  | ROZPOCET | 0 | 0 | 0 | 0 | 0 | 1 | 0 | 4 | 1203331301
| PP |  | Bednění konstrukcí z betonu prostého nebo železového vodních staveb přehrad, jezů a plavebních komor, spodní stavby vodních elektráren, jader přehrad, odběrných věží a výpustných zařízení, opěrných zdí, šachet, šachtic a ostatních konstrukcí odstranění ploch rovinných | [14 empty] | PP | 2
| PSC |  | Poznámka k souboru cen: 1. Ceny jsou určeny pro: a) bednění prováděné v prostorách zapažených nebo nezapažených, b) bednění ploch vodorovných, svislých nebo skloněných, c) bednění v prostoru bez výztuže nebo s výztuží jakékoliv hustoty, d) bednění prováděné taženou lištou, taženým bedněním, prefabrikovaným bedněním apod., kromě betonového prefabrikovaného bednění. 2. Ceny neplatí pro: a) bednění pohledových betonů. Tyto náklady se oceňují individuálně; b) bednění konstrukcí spirál a savek. Tyto náklady se oceňují cenami souboru cen 321 35-6111 až -6940 Obednění a odbednění spirál a savek. c) bednění základových pasů, tyto práce lze ocenit cenami 27.35 katalogu 801-1. 3. V cenách jsou započteny i náklady na: a) podíl bednění otvorů, kapes, rýh, prostupů, výklenků apod. objemu jednotlivě do 1 m3, b) bednění v provedení, které nevyžaduje další úpravu betonových a železobetonových konstrukcí. 4. V cenách nejsou započteny náklady na podpěrné konstrukce; tyto se oceňují cenami katalogu 800-3 Lešení. 5. Plocha se stanoví v m2 rozvinuté plochy obedňované konstrukce. 6. Při výpočtu rozvinuté plochy obedňované konstrukce se neberou v úvahu otvory, kapsy, rýhy, prostupy, výklenky apod. objemu jednotlivě do 1 m3 . | [14 empty] | PSC | 2
| D | 998 | Přesun hmot |  |  |  | 0 |  |  |  |  | 0 |  | 0 |  | 0 | 1 | D | 1 |  |  |  | ROZPOCET | [6 empty] | 0
3 | K | 998332011 | Přesun hmot pro úpravy vodních toků a kanály | t | 0.003 |  | 0 | CS ÚRS 2019 01 |  | základní |  | 0 | 0 | 0 | 0 | 0 | 4 | K | 2 |  |  |  | ROZPOCET | 0 | 0 | 0 | 0 | 0 | 1 | 0 | 4 | -265060047
| PP |  | Přesun hmot pro úpravy vodních toků a kanály, hráze rybníků apod. dopravní vzdálenost do 500 m | [14 empty] | PP | 2
| PSC |  | Poznámka k souboru cen: 1. Ceny jsou určeny pro jakoukoliv konstrukčně-materiálovou charakteristiku. | [14 empty] | PSC | 2

## VON07c - Vedlejší a ostat...
{1fa83df7-4855-4a62-9df1-5737d889b84d}
2
| KRYCÍ LIST SOUPISU PRACÍ | [7 empty] | v --- níže se nacházejí doplnkové a pomocné údaje k sestavám --- v | [8 empty] | False
Stavba:
PPV, ř.km 0,000-18,500 - oprava betonového pláště
Objekt:
07c - Bednění pro poruchy dle D.7 (bez přístupu, s přístupem)
Soupis:
VON07c - Vedlejší a ostatní náklady
| KSO: |  |  |  |  | CC-CZ:
| Místo: |  |  |  |  | Datum: | 13. 5. 2019
| Zadavatel: |  |  |  |  | IČ: | 70889988
|  | Povodí Ohře, s.p. |  |  |  | DIČ: | CZ70889988
| Uchazeč: |  |  |  |  | IČ: | Vyplň údaj
|  | Vyplň údaj |  |  |  | DIČ: | Vyplň údaj
| Projektant: |  |  |  |  | IČ: | 44567430
|  | AZ Consult, spol. s r.o. |  |  |  | DIČ: | CZ4456730
| Zpracovatel: |  |  |  |  | IČ:
DIČ:
Poznámka:
Počítáno na 1 ks výšky břehu 2,7 m
| Cena bez DPH | [5 empty] | 0
|  |  | Základ daně |  |  | Sazba daně | Výše daně
| DPH | základní | 0 |  |  | 21% | 0
|  | snížená | 0 |  |  | 15% | 0
|  | zákl. přenesená | 0 |  |  | 21% | 0
|  | sníž. přenesená | 0 |  |  | 15% | 0
|  | nulová | 0 |  |  | 0% | 0
| Cena s DPH |  |  | v | CZK |  | 0
| Projektant |  |  | Zpracovatel
| Datum a podpis: |  | Razítko | Datum a podpis: |  |  | Razítko
| Objednavatel |  |  | Uchazeč
| Datum a podpis: |  | Razítko | Datum a podpis: |  |  | Razítko
REKAPITULACE ČLENĚNÍ SOUPISU PRACÍ
Stavba:
PPV, ř.km 0,000-18,500 - oprava betonového pláště
Objekt:
07c - Bednění pro poruchy dle D.7 (bez přístupu, s přístupem)
Soupis:
VON07c - Vedlejší a ostatní náklady
Místo: | [5 empty] | Datum: | 13. 5. 2019
Zadavatel: |  |  | Povodí Ohře, s.p. |  |  | Projektant: | AZ Consult, spol. s r.o.
Uchazeč: |  |  | Vyplň údaj |  |  | Zpracovatel:
Kód dílu - Popis | [6 empty] | Cena celkem [CZK]
Náklady ze soupisu prací | [6 empty] | 0 | [11 empty] | -1
| VRN - Vedlejší rozpočtové náklady | [5 empty] | 0
SOUPIS PRACÍ
Stavba:
PPV, ř.km 0,000-18,500 - oprava betonového pláště
Objekt:
07c - Bednění pro poruchy dle D.7 (bez přístupu, s přístupem)
Soupis:
VON07c - Vedlejší a ostatní náklady
Místo: | [5 empty] | Datum: | 13. 5. 2019
Zadavatel: |  |  | Povodí Ohře, s.p. |  |  | Projektant: | AZ Consult, spol. s r.o.
Uchazeč: |  |  | Vyplň údaj |  |  | Zpracovatel:
PČ | Typ | Kód | Popis | MJ | Množství | J.cena [CZK] | Cena celkem [CZK] | Cenová soustava |  | DPH | J. Nh [h] | Nh celkem [h] | J. hmotnost [t] | Hmotnost celkem [t] | J. suť [t] | Suť Celkem [t]
Náklady soupisu celkem | [6 empty] | 0 |  |  |  |  | 0 |  | 0 |  | 0 |  | D | -1 | [10 empty] | 0
| D | VRN | Vedlejší rozpočtové náklady |  |  |  | 0 |  |  |  |  | 0 |  | 0 |  | 0 | 1 | D | 0 |  |  |  | ROZPOCET | [6 empty] | 0
1 | K | VON01 | Vedlejší a ostatní náklady | % |  |  | 0 |  |  | základní |  | 0 | 0 | 0 | 0 | 0 | 4 | K | 1 |  |  |  | ROZPOCET | 0 | 0 | 0 | 0 | 0 | 1 | 0 | 4 | -1824236293
| PP |  | Vedlejší a ostatní náklady | [14 empty] | PP | 1
| VV |  | - zajištění povolení vjezdu těžkých vozidel (v případě potřeby) | [14 empty] | VV | 1 | 1 | True | 0 | ROZPOCET
| VV |  | - přilehlé pozemky, zařízení a bermy - pasportizace, úklid a uvedení do původního stavu | [14 empty] | VV | 1 | 1 | True | 0 | ROZPOCET
| VV |  | - doplnění Havarijního a Povodňového plánu | [14 empty] | VV | 1 | 1 | True | 0 | ROZPOCET
| VV |  | - ohrazení stavby páskou s označením "stavba vstup zakázán" | [14 empty] | VV | 1 | 1 | True | 0 | ROZPOCET
| VV |  | - elektrocentrála, případně dovoz záměsové vody | [14 empty] | VV | 1 | 1 | True | 0 | ROZPOCET
| VV |  | - osvětlení | [14 empty] | VV | 1 | 1 | True | 0 | ROZPOCET
| VV |  | - dočasné přenosné schody vstup a pro dopravu materiálu do koryta bez mechanizace | [14 empty] | VV | 1 | 1 | True | 0 | ROZPOCET
| VV |  | - prořez stromů a keřů pro přístup na místo stavby | [14 empty] | VV | 1 | 1 | True | 0 | ROZPOCET
| VV |  | 0,03 |  | 0.03 | [12 empty] | VV | 1 | 2 | True | 0 | ROZPOCET
| VV |  | Součet |  | 0.03 | [12 empty] | VV | 1 | 4 | True | 1 | ROZPOCET

## SO07d - Celková oprava di...
{6bbe0879-1eab-46a7-a76d-6d5f6c539e82}
2
| KRYCÍ LIST SOUPISU PRACÍ | [7 empty] | v --- níže se nacházejí doplnkové a pomocné údaje k sestavám --- v | [8 empty] | False
Stavba:
PPV, ř.km 0,000-18,500 - oprava betonového pláště
Objekt:
07d - Celková oprava dilatačního celku s přístupem techniky dle D.7.1
Soupis:
SO07d - Celková oprava dilatačního celku s přístupem techniky dle D.7.1
| KSO: |  |  |  |  | CC-CZ:
| Místo: |  |  |  |  | Datum: | 13. 5. 2019
| Zadavatel: |  |  |  |  | IČ: | 70889988
|  | Povodí Ohře, s.p. |  |  |  | DIČ: | CZ70889988
| Uchazeč: |  |  |  |  | IČ: | Vyplň údaj
|  | Vyplň údaj |  |  |  | DIČ: | Vyplň údaj
| Projektant: |  |  |  |  | IČ: | 44567430
|  | AZ Consult, spol. s r.o. |  |  |  | DIČ: | CZ4456730
| Zpracovatel: |  |  |  |  | IČ:
DIČ:
Poznámka:
Počítáno na 1 mb jednoho břehu výška 3,0 m
| Cena bez DPH | [5 empty] | 0
|  |  | Základ daně |  |  | Sazba daně | Výše daně
| DPH | základní | 0 |  |  | 21% | 0
|  | snížená | 0 |  |  | 15% | 0
|  | zákl. přenesená | 0 |  |  | 21% | 0
|  | sníž. přenesená | 0 |  |  | 15% | 0
|  | nulová | 0 |  |  | 0% | 0
| Cena s DPH |  |  | v | CZK |  | 0
| Projektant |  |  | Zpracovatel
| Datum a podpis: |  | Razítko | Datum a podpis: |  |  | Razítko
| Objednavatel |  |  | Uchazeč
| Datum a podpis: |  | Razítko | Datum a podpis: |  |  | Razítko
REKAPITULACE ČLENĚNÍ SOUPISU PRACÍ
Stavba:
PPV, ř.km 0,000-18,500 - oprava betonového pláště
Objekt:
07d - Celková oprava dilatačního celku s přístupem techniky dle D.7.1
Soupis:
SO07d - Celková oprava dilatačního celku s přístupem techniky dle D.7.1
Místo: | [5 empty] | Datum: | 13. 5. 2019
Zadavatel: |  |  | Povodí Ohře, s.p. |  |  | Projektant: | AZ Consult, spol. s r.o.
Uchazeč: |  |  | Vyplň údaj |  |  | Zpracovatel:
Kód dílu - Popis | [6 empty] | Cena celkem [CZK]
Náklady ze soupisu prací | [6 empty] | 0 | [11 empty] | -1
| HSV - Práce a dodávky HSV | [5 empty] | 0
| 1 - Zemní práce | [5 empty] | 0
| 3 - Svislé a kompletní konstrukce | [5 empty] | 0
| 4 - Vodorovné konstrukce | [5 empty] | 0
| 9 - Ostatní konstrukce a práce, bourání | [5 empty] | 0
SOUPIS PRACÍ
Stavba:
PPV, ř.km 0,000-18,500 - oprava betonového pláště
Objekt:
07d - Celková oprava dilatačního celku s přístupem techniky dle D.7.1
Soupis:
SO07d - Celková oprava dilatačního celku s přístupem techniky dle D.7.1
Místo: | [5 empty] | Datum: | 13. 5. 2019
Zadavatel: |  |  | Povodí Ohře, s.p. |  |  | Projektant: | AZ Consult, spol. s r.o.
Uchazeč: |  |  | Vyplň údaj |  |  | Zpracovatel:
PČ | Typ | Kód | Popis | MJ | Množství | J.cena [CZK] | Cena celkem [CZK] | Cenová soustava |  | DPH | J. Nh [h] | Nh celkem [h] | J. hmotnost [t] | Hmotnost celkem [t] | J. suť [t] | Suť Celkem [t]
Náklady soupisu celkem | [6 empty] | 0 |  |  |  |  | 0 |  | 1.0099 |  | 0.72 |  | D | -1 | [10 empty] | 0
| D | HSV | Práce a dodávky HSV |  |  |  | 0 |  |  |  |  | 0 |  | 1.0099 |  | 0.72 | 1 | D | 0 |  |  |  | ROZPOCET | [6 empty] | 0
| D | 1 | Zemní práce |  |  |  | 0 |  |  |  |  | 0 |  | 0 |  | 0.72 | 1 | D | 1 |  |  |  | ROZPOCET | [6 empty] | 0
1 | K | 1711031R01 | Zemní hrázky pro dočasné zahrazení toku vč. odstranění a převedení průtoků potrubím | m | 1 |  | 0 |  |  | základní |  | 0 | 0 | 0 | 0 | 0 | 4 | K | 2 |  |  |  | ROZPOCET | 0 | 0 | 0 | 0 | 0 | 1 | 0 | 4 | 2
| PP |  | Zemní hrázky pro dočasné zahrazení toku vč. odstranění a převedení průtoků potrubím | [14 empty] | PP | 2
2 | K | 961044111 | Bourání základů z betonu prostého | m3 | 0.36 |  | 0 | CS ÚRS 2019 01 |  | základní |  | 0 | 0 | 0 | 2 | 0.72 | 4 | K | 2 |  |  |  | ROZPOCET | 0 | 0 | 0 | 0 | 0 | 1 | 0 | 4 | 4
| PP |  | Bourání základů z betonu prostého | [14 empty] | PP | 2
| VV |  | 3,0*1,0*0,12 |  | 0.36 | [12 empty] | VV | 2 | 2 | True | 0 | ROZPOCET
| VV |  | Součet |  | 0.36 | [12 empty] | VV | 2 | 4 | True | 1 | ROZPOCET
| D | 3 | Svislé a kompletní konstrukce |  |  |  | 0 |  |  |  |  | 0 |  | 1.0099 |  | 0 | 1 | D | 1 |  |  |  | ROZPOCET | [6 empty] | 0
3 | K | 321311115 | Konstrukce vodních staveb z betonu prostého mrazuvzdorného tř. C 25/30 XF3 | m3 | 0.36 |  | 0 | CS ÚRS 2019 01 |  | základní |  | 0 | 2.7677 | 0.99636 | 0 | 0 | 4 | K | 2 |  |  |  | ROZPOCET | 0 | 0 | 0 | 0 | 0 | 1 | 0 | 4 | 6
| PP |  | Konstrukce z betonu vodních staveb přehrad, jezů a plavebních komor, spodní stavby vodních elektráren, jader přehrad, odběrných věží a výpustných zařízení, opěrných zdí, šachet, šachtic a ostatních konstrukcí prostého pro prostředí s mrazovými cykly C 25/30 XF3 | [14 empty] | PP | 2
| PSC |  | Poznámka k souboru cen: 1. Ceny lze použít i pro: a) konstrukce těsnících ostruh, vývarů, patek, dotlačných klínů, vtoků hrází a vodních elektráren, injekčních, revizních a komunikačních štol a základových výpustí hrází, podklad pod dlažbu dna vývaru, b) betony nevodostavebné a nemrazuvzdorné, pokud jsou výjimečně použity v částech konstrukcí. 2. Ceny neplatí pro: a) předsádkový beton; tento se oceňuje cenami souboru cen 313 43- .1 Předsádkový beton konstrukcí vodních staveb, b) betonový podklad pod dlažbu; tento se oceňuje cenami souboru cen 451 31-51 Podkladní a výplňové vrstvy z betonu prostého pod dlažbu, c) betonovou těsnící nebo opevňovací vrstvu; tato se oceňuje cenami souboru cen 457 31- Těsnicí vrstva z betonu odolného proti agresivnímu prostředí, d) betonové zálivky kotevních šroubů, ocelových konstrukcí, různých dutin apod.; tyto se oceňují cenami souboru cen 936 45-71 Zálivka kotevních šroubů, ocelových konstrukcí, různých dutin apod.. 3. V cenách jsou započteny i náklady na : a) úpravu, opracování a ošetření pracovních spár tlakovou vodou, vzduchem nebo odstraněním betonové vrstvy, b) spojovací vrstvu na pracovních spárách, c) ošetření a ochranu čerstvého betonu proti povětrnostním vlivům a proti vysýchání, d) odstranění drátů z líce konstrukce a na úpravu líce v místě po odstraněných drátech, e) osazení kotevních želez při betonování konstrukce, f) ztížení práce u drážek otvorů, kapes, injekčních trubek apod.. 4. Objem se stanoví v m3 betonové konstrukce; objem dutin jednotlivě do 0,20 m3 se od celkového objemu neodečítá. | [14 empty] | PSC | 2
| VV |  | 3,0*1,0*0,12 |  | 0.36 | [12 empty] | VV | 2 | 2 | True | 0 | ROZPOCET
| VV |  | Součet |  | 0.36 | [12 empty] | VV | 2 | 4 | True | 1 | ROZPOCET
4 | K | 321368211 | Výztuž železobetonových konstrukcí vodních staveb ze svařovaných sítí | t | 0.013 |  | 0 | CS ÚRS 2019 01 |  | základní |  | 0 | 1.0395 | 0.013514 | 0 | 0 | 4 | K | 2 |  |  |  | ROZPOCET | 0 | 0 | 0 | 0 | 0 | 1 | 0 | 4 | 12
| PP |  | Výztuž železobetonových konstrukcí vodních staveb přehrad, jezů a plavebních komor, spodní stavby vodních elektráren, jader přehrad, odběrných věží a výpustných zařízení, opěrných zdí, šachet, šachtic a ostatních konstrukcí jednotlivé pruty svařované sítě z ocelových tažených drátů jakéhokoliv druhu oceli jakéhokoliv průměru a roztečí | [14 empty] | PP | 2
| PSC |  | Poznámka k souboru cen: 1. Ceny lze použít i pro: a) výztuž prováděnou v obedněných prostorách, b) výztuž koster obalených sítí; potažení kostry hustým pletivem se oceňuje individuálně, c) výztuž z armokošů. 2. V cenách jsou započteny i náklady na bodové svařování nahrazující vázaní drátem. 3. V cenách nejsou započteny náklady na provedení nosných svarů a na provedení svarů přenášejících tahová napětí při přepravě a montáži výztuže z vyztužených koster; tyto se oceňují cenami souboru cen 320 36-0 Svařované nosné spoje. 4. Množství jednotek se stanoví v t hmotnosti výztuže bez prostřihu. | [14 empty] | PSC | 2
| VV |  | 3,0*1,0*4,335/1000 "Kari síť 6/6 100x100" |  | 0.013 | [12 empty] | VV | 2 | 2 | True | 0 | ROZPOCET
| VV |  | Součet |  | 0.013 | [12 empty] | VV | 2 | 4 | True | 1 | ROZPOCET
| D | 4 | Vodorovné konstrukce |  |  |  | 0 |  |  |  |  | 0 |  | 0 |  | 0 | 1 | D | 1 |  |  |  | ROZPOCET | [6 empty] | 0
5 | K | 45757111R | Šterkopískový podsyp v tl. 10 cm | m3 | 0.3 |  | 0 |  |  | základní |  | 0 | 0 | 0 | 0 | 0 | 4 | K | 2 |  |  |  | ROZPOCET | 0 | 0 | 0 | 0 | 0 | 1 | 0 | 4 | 14
| PP |  | Šterkopískový podsyp v tl. 10 cm | [14 empty] | PP | 2
| VV |  | 3,0*1*0,1 |  | 0.3 | [12 empty] | VV | 2 | 2 | True | 0 | ROZPOCET
| VV |  | Součet |  | 0.3 | [12 empty] | VV | 2 | 4 | True | 1 | ROZPOCET
| D | 9 | Ostatní konstrukce a práce, bourání |  |  |  | 0 |  |  |  |  | 0 |  | 0 |  | 0 | 1 | D | 1 |  |  |  | ROZPOCET | [6 empty] | 0
6 | K | 997211111 | Svislá doprava suti na v 3,5 m | t | 0.72 |  | 0 | CS ÚRS 2019 01 |  | základní |  | 0 | 0 | 0 | 0 | 0 | 4 | K | 2 |  |  |  | ROZPOCET | 0 | 0 | 0 | 0 | 0 | 1 | 0 | 4 | 16
| PP |  | Svislá doprava suti nebo vybouraných hmot s naložením do dopravního zařízení a s vyprázdněním dopravního zařízení na hromadu nebo do dopravního prostředku suti na výšku do 3,5 m | [14 empty] | PP | 2
| PSC |  | Poznámka k souboru cen: 1. Shazuje-li se suť z jakékoliv výšky na místo, kde zůstane ležet, aniž se s ní dále manipuluje, oceňuje se její svislá doprava pouze cenou 1111. 2. Výška svislé dopravy je svislá vzdálenost mezi místem nakládání do zařízení pro svislou dopravu a místem, kde se toto zařízení vyprazdňuje. | [14 empty] | PSC | 2
7 | K | 997211511R | Vodorovná doprava suti po suchu na skládku vč. uložení (poplatku) dle platné legislativy | t | 0.72 |  | 0 |  |  | základní |  | 0 | 0 | 0 | 0 | 0 | 4 | K | 2 |  |  |  | ROZPOCET | 0 | 0 | 0 | 0 | 0 | 1 | 0 | 4 | 18
| PP |  | Vodorovná doprava suti po suchu na skládku vč. uložení (poplatku) dle platné legislativy | [14 empty] | PP | 2
8 | K | 998332011 | Přesun hmot pro úpravy vodních toků a kanály | t | 0.546 |  | 0 | CS ÚRS 2019 01 |  | základní |  | 0 | 0 | 0 | 0 | 0 | 4 | K | 2 |  |  |  | ROZPOCET | 0 | 0 | 0 | 0 | 0 | 1 | 0 | 4 | 20
| PP |  | Přesun hmot pro úpravy vodních toků a kanály, hráze rybníků apod. dopravní vzdálenost do 500 m | [14 empty] | PP | 2
| PSC |  | Poznámka k souboru cen: 1. Ceny jsou určeny pro jakoukoliv konstrukčně-materiálovou charakteristiku. | [14 empty] | PSC | 2

## VON07d - Vedlejší a ostat...
{ed6d09f9-59c9-4007-af10-5a5611518116}
2
| KRYCÍ LIST SOUPISU PRACÍ | [7 empty] | v --- níže se nacházejí doplnkové a pomocné údaje k sestavám --- v | [8 empty] | False
Stavba:
PPV, ř.km 0,000-18,500 - oprava betonového pláště
Objekt:
07d - Celková oprava dilatačního celku s přístupem techniky dle D.7.1
Soupis:
VON07d - Vedlejší a ostatní náklady D.7.1
| KSO: |  |  |  |  | CC-CZ:
| Místo: |  |  |  |  | Datum: | 13. 5. 2019
| Zadavatel: |  |  |  |  | IČ: | 70889988
|  | Povodí Ohře, s.p. |  |  |  | DIČ: | CZ70889988
| Uchazeč: |  |  |  |  | IČ: | Vyplň údaj
|  | Vyplň údaj |  |  |  | DIČ: | Vyplň údaj
| Projektant: |  |  |  |  | IČ: | 44567430
|  | AZ Consult, spol. s r.o. |  |  |  | DIČ: | CZ4456730
| Zpracovatel: |  |  |  |  | IČ:
DIČ:
Poznámka:
Počítáno na 1 mb jednoho břehu výška 3,0 m
| Cena bez DPH | [5 empty] | 0
|  |  | Základ daně |  |  | Sazba daně | Výše daně
| DPH | základní | 0 |  |  | 21% | 0
|  | snížená | 0 |  |  | 15% | 0
|  | zákl. přenesená | 0 |  |  | 21% | 0
|  | sníž. přenesená | 0 |  |  | 15% | 0
|  | nulová | 0 |  |  | 0% | 0
| Cena s DPH |  |  | v | CZK |  | 0
| Projektant |  |  | Zpracovatel
| Datum a podpis: |  | Razítko | Datum a podpis: |  |  | Razítko
| Objednavatel |  |  | Uchazeč
| Datum a podpis: |  | Razítko | Datum a podpis: |  |  | Razítko
REKAPITULACE ČLENĚNÍ SOUPISU PRACÍ
Stavba:
PPV, ř.km 0,000-18,500 - oprava betonového pláště
Objekt:
07d - Celková oprava dilatačního celku s přístupem techniky dle D.7.1
Soupis:
VON07d - Vedlejší a ostatní náklady D.7.1
Místo: | [5 empty] | Datum: | 13. 5. 2019
Zadavatel: |  |  | Povodí Ohře, s.p. |  |  | Projektant: | AZ Consult, spol. s r.o.
Uchazeč: |  |  | Vyplň údaj |  |  | Zpracovatel:
Kód dílu - Popis | [6 empty] | Cena celkem [CZK]
Náklady ze soupisu prací | [6 empty] | 0 | [11 empty] | -1
| VRN - Vedlejší rozpočtové náklady | [5 empty] | 0
SOUPIS PRACÍ
Stavba:
PPV, ř.km 0,000-18,500 - oprava betonového pláště
Objekt:
07d - Celková oprava dilatačního celku s přístupem techniky dle D.7.1
Soupis:
VON07d - Vedlejší a ostatní náklady D.7.1
Místo: | [5 empty] | Datum: | 13. 5. 2019
Zadavatel: |  |  | Povodí Ohře, s.p. |  |  | Projektant: | AZ Consult, spol. s r.o.
Uchazeč: |  |  | Vyplň údaj |  |  | Zpracovatel:
PČ | Typ | Kód | Popis | MJ | Množství | J.cena [CZK] | Cena celkem [CZK] | Cenová soustava |  | DPH | J. Nh [h] | Nh celkem [h] | J. hmotnost [t] | Hmotnost celkem [t] | J. suť [t] | Suť Celkem [t]
Náklady soupisu celkem | [6 empty] | 0 |  |  |  |  | 0 |  | 0 |  | 0 |  | D | -1 | [10 empty] | 0
| D | VRN | Vedlejší rozpočtové náklady |  |  |  | 0 |  |  |  |  | 0 |  | 0 |  | 0 | 1 | D | 0 |  |  |  | ROZPOCET | [6 empty] | 0
1 | K | VON01 | Vedlejší a ostatní náklady | % |  |  | 0 |  |  | základní |  | 0 | 0 | 0 | 0 | 0 | 4 | K | 1 |  |  |  | ROZPOCET | 0 | 0 | 0 | 0 | 0 | 1 | 0 | 4 | 2
| PP |  | Vedlejší a ostatní náklady | [14 empty] | PP | 1
| VV |  | - zajištění povolení vjezdu těžkých vozidel (v případě potřeby) | [14 empty] | VV | 1 | 1 | True | 0 | ROZPOCET
| VV |  | - přilehlé pozemky, zařízení a bermy - pasportizace, úklid a uvedení do původního stavu | [14 empty] | VV | 1 | 1 | True | 0 | ROZPOCET
| VV |  | - doplnění Havarijního a Povodňového plánu | [14 empty] | VV | 1 | 1 | True | 0 | ROZPOCET
| VV |  | - ohrazení stavby páskou s označením "stavba vstup zakázán" | [14 empty] | VV | 1 | 1 | True | 0 | ROZPOCET
| VV |  | - elektrocentrála, případně dovoz záměsové vody | [14 empty] | VV | 1 | 1 | True | 0 | ROZPOCET
| VV |  | - osvětlení | [14 empty] | VV | 1 | 1 | True | 0 | ROZPOCET
| VV |  | - dočasné přenosné schody vstup a pro dopravu materiálu do koryta bez mechanizace | [14 empty] | VV | 1 | 1 | True | 0 | ROZPOCET
| VV |  | - prořez stromů a keřů pro přístup na místo stavby | [14 empty] | VV | 1 | 1 | True | 0 | ROZPOCET
| VV |  | 0,03 |  | 0.03 | [12 empty] | VV | 1 | 2 | True | 0 | ROZPOCET
| VV |  | Součet |  | 0.03 | [12 empty] | VV | 1 | 4 | True | 1 | ROZPOCET

## SO7.1 - Bednění
{a7ec8692-5e6b-45ea-ab4c-18ab52df4296}
2
| KRYCÍ LIST SOUPISU PRACÍ | [7 empty] | v --- níže se nacházejí doplnkové a pomocné údaje k sestavám --- v | [8 empty] | False
Stavba:
PPV, ř.km 0,000-18,500 - oprava betonového pláště
Objekt:
07e - Bednění pro poruchu dle D.7.1
Soupis:
SO7.1 - Bednění
| KSO: |  |  |  |  | CC-CZ:
| Místo: |  |  |  |  | Datum: | 13. 5. 2019
| Zadavatel: |  |  |  |  | IČ: | 70889988
|  | Povodí Ohře, s.p. |  |  |  | DIČ: | CZ70889988
| Uchazeč: |  |  |  |  | IČ: | Vyplň údaj
|  | Vyplň údaj |  |  |  | DIČ: | Vyplň údaj
| Projektant: |  |  |  |  | IČ: | 44567430
|  | AZ Consult, spol. s r.o. |  |  |  | DIČ: | CZ4456730
| Zpracovatel: |  |  |  |  | IČ:
DIČ:
Poznámka:
Počítáno na 1 ks výšky břehu 3,0 m
| Cena bez DPH | [5 empty] | 0
|  |  | Základ daně |  |  | Sazba daně | Výše daně
| DPH | základní | 0 |  |  | 21% | 0
|  | snížená | 0 |  |  | 15% | 0
|  | zákl. přenesená | 0 |  |  | 21% | 0
|  | sníž. přenesená | 0 |  |  | 15% | 0
|  | nulová | 0 |  |  | 0% | 0
| Cena s DPH |  |  | v | CZK |  | 0
| Projektant |  |  | Zpracovatel
| Datum a podpis: |  | Razítko | Datum a podpis: |  |  | Razítko
| Objednavatel |  |  | Uchazeč
| Datum a podpis: |  | Razítko | Datum a podpis: |  |  | Razítko
REKAPITULACE ČLENĚNÍ SOUPISU PRACÍ
Stavba:
PPV, ř.km 0,000-18,500 - oprava betonového pláště
Objekt:
07e - Bednění pro poruchu dle D.7.1
Soupis:
SO7.1 - Bednění
Místo: | [5 empty] | Datum: | 13. 5. 2019
Zadavatel: |  |  | Povodí Ohře, s.p. |  |  | Projektant: | AZ Consult, spol. s r.o.
Uchazeč: |  |  | Vyplň údaj |  |  | Zpracovatel:
Kód dílu - Popis | [6 empty] | Cena celkem [CZK]
Náklady ze soupisu prací | [6 empty] | 0 | [11 empty] | -1
| HSV - Práce a dodávky HSV | [5 empty] | 0
| 3 - Svislé a kompletní konstrukce | [5 empty] | 0
| 998 - Přesun hmot | [5 empty] | 0
SOUPIS PRACÍ
Stavba:
PPV, ř.km 0,000-18,500 - oprava betonového pláště
Objekt:
07e - Bednění pro poruchu dle D.7.1
Soupis:
SO7.1 - Bednění
Místo: | [5 empty] | Datum: | 13. 5. 2019
Zadavatel: |  |  | Povodí Ohře, s.p. |  |  | Projektant: | AZ Consult, spol. s r.o.
Uchazeč: |  |  | Vyplň údaj |  |  | Zpracovatel:
PČ | Typ | Kód | Popis | MJ | Množství | J.cena [CZK] | Cena celkem [CZK] | Cenová soustava |  | DPH | J. Nh [h] | Nh celkem [h] | J. hmotnost [t] | Hmotnost celkem [t] | J. suť [t] | Suť Celkem [t]
Náklady soupisu celkem | [6 empty] | 0 |  |  |  |  | 0 |  | 0.0029232 |  | 0 |  | D | -1 | [10 empty] | 0
| D | HSV | Práce a dodávky HSV |  |  |  | 0 |  |  |  |  | 0 |  | 0.0029232 |  | 0 | 1 | D | 0 |  |  |  | ROZPOCET | [6 empty] | 0
| D | 3 | Svislé a kompletní konstrukce |  |  |  | 0 |  |  |  |  | 0 |  | 0.0029232 |  | 0 | 1 | D | 1 |  |  |  | ROZPOCET | [6 empty] | 0
1 | K | 321351010 | Bednění konstrukcí vodních staveb rovinné - zřízení | m2 | 0.36 |  | 0 | CS ÚRS 2019 01 |  | základní |  | 0 | 0.00726 | 0.0026136 | 0 | 0 | 4 | K | 2 |  |  |  | ROZPOCET | 0 | 0 | 0 | 0 | 0 | 1 | 0 | 4 | 758148512
| PP |  | Bednění konstrukcí z betonu prostého nebo železového vodních staveb přehrad, jezů a plavebních komor, spodní stavby vodních elektráren, jader přehrad, odběrných věží a výpustných zařízení, opěrných zdí, šachet, šachtic a ostatních konstrukcí zřízení ploch rovinných | [14 empty] | PP | 2
| PSC |  | Poznámka k souboru cen: 1. Ceny jsou určeny pro: a) bednění prováděné v prostorách zapažených nebo nezapažených, b) bednění ploch vodorovných, svislých nebo skloněných, c) bednění v prostoru bez výztuže nebo s výztuží jakékoliv hustoty, d) bednění prováděné taženou lištou, taženým bedněním, prefabrikovaným bedněním apod., kromě betonového prefabrikovaného bednění. 2. Ceny neplatí pro: a) bednění pohledových betonů. Tyto náklady se oceňují individuálně; b) bednění konstrukcí spirál a savek. Tyto náklady se oceňují cenami souboru cen 321 35-6111 až -6940 Obednění a odbednění spirál a savek. c) bednění základových pasů, tyto práce lze ocenit cenami 27.35 katalogu 801-1. 3. V cenách jsou započteny i náklady na: a) podíl bednění otvorů, kapes, rýh, prostupů, výklenků apod. objemu jednotlivě do 1 m3, b) bednění v provedení, které nevyžaduje další úpravu betonových a železobetonových konstrukcí. 4. V cenách nejsou započteny náklady na podpěrné konstrukce; tyto se oceňují cenami katalogu 800-3 Lešení. 5. Plocha se stanoví v m2 rozvinuté plochy obedňované konstrukce. 6. Při výpočtu rozvinuté plochy obedňované konstrukce se neberou v úvahu otvory, kapsy, rýhy, prostupy, výklenky apod. objemu jednotlivě do 1 m3 . | [14 empty] | PSC | 2
| VV |  | 3,0*0,12 |  | 0.36 | [12 empty] | VV | 2 | 2 | True | 0 | ROZPOCET
| VV |  | Součet |  | 0.36 | [12 empty] | VV | 2 | 4 | True | 1 | ROZPOCET
2 | K | 321352010 | Bednění konstrukcí vodních staveb rovinné - odstranění | m2 | 0.36 |  | 0 | CS ÚRS 2019 01 |  | základní |  | 0 | 0.00086 | 0.0003096 | 0 | 0 | 4 | K | 2 |  |  |  | ROZPOCET | 0 | 0 | 0 | 0 | 0 | 1 | 0 | 4 | -366120692
| PP |  | Bednění konstrukcí z betonu prostého nebo železového vodních staveb přehrad, jezů a plavebních komor, spodní stavby vodních elektráren, jader přehrad, odběrných věží a výpustných zařízení, opěrných zdí, šachet, šachtic a ostatních konstrukcí odstranění ploch rovinných | [14 empty] | PP | 2
| PSC |  | Poznámka k souboru cen: 1. Ceny jsou určeny pro: a) bednění prováděné v prostorách zapažených nebo nezapažených, b) bednění ploch vodorovných, svislých nebo skloněných, c) bednění v prostoru bez výztuže nebo s výztuží jakékoliv hustoty, d) bednění prováděné taženou lištou, taženým bedněním, prefabrikovaným bedněním apod., kromě betonového prefabrikovaného bednění. 2. Ceny neplatí pro: a) bednění pohledových betonů. Tyto náklady se oceňují individuálně; b) bednění konstrukcí spirál a savek. Tyto náklady se oceňují cenami souboru cen 321 35-6111 až -6940 Obednění a odbednění spirál a savek. c) bednění základových pasů, tyto práce lze ocenit cenami 27.35 katalogu 801-1. 3. V cenách jsou započteny i náklady na: a) podíl bednění otvorů, kapes, rýh, prostupů, výklenků apod. objemu jednotlivě do 1 m3, b) bednění v provedení, které nevyžaduje další úpravu betonových a železobetonových konstrukcí. 4. V cenách nejsou započteny náklady na podpěrné konstrukce; tyto se oceňují cenami katalogu 800-3 Lešení. 5. Plocha se stanoví v m2 rozvinuté plochy obedňované konstrukce. 6. Při výpočtu rozvinuté plochy obedňované konstrukce se neberou v úvahu otvory, kapsy, rýhy, prostupy, výklenky apod. objemu jednotlivě do 1 m3 . | [14 empty] | PSC | 2
| D | 998 | Přesun hmot |  |  |  | 0 |  |  |  |  | 0 |  | 0 |  | 0 | 1 | D | 1 |  |  |  | ROZPOCET | [6 empty] | 0
3 | K | 998332011 | Přesun hmot pro úpravy vodních toků a kanály | t | 0.003 |  | 0 | CS ÚRS 2019 01 |  | základní |  | 0 | 0 | 0 | 0 | 0 | 4 | K | 2 |  |  |  | ROZPOCET | 0 | 0 | 0 | 0 | 0 | 1 | 0 | 4 | -1101618794
| PP |  | Přesun hmot pro úpravy vodních toků a kanály, hráze rybníků apod. dopravní vzdálenost do 500 m | [14 empty] | PP | 2
| PSC |  | Poznámka k souboru cen: 1. Ceny jsou určeny pro jakoukoliv konstrukčně-materiálovou charakteristiku. | [14 empty] | PSC | 2

## VON7.1 - Vedlejší a ostat...
{e1796e2e-eb00-4c01-bfd4-4f7687832b78}
2
| KRYCÍ LIST SOUPISU PRACÍ | [7 empty] | v --- níže se nacházejí doplnkové a pomocné údaje k sestavám --- v | [8 empty] | False
Stavba:
PPV, ř.km 0,000-18,500 - oprava betonového pláště
Objekt:
07e - Bednění pro poruchu dle D.7.1
Soupis:
VON7.1 - Vedlejší a ostatní náklady
| KSO: |  |  |  |  | CC-CZ:
| Místo: |  |  |  |  | Datum: | 13. 5. 2019
| Zadavatel: |  |  |  |  | IČ: | 70889988
|  | Povodí Ohře, s.p. |  |  |  | DIČ: | CZ70889988
| Uchazeč: |  |  |  |  | IČ: | Vyplň údaj
|  | Vyplň údaj |  |  |  | DIČ: | Vyplň údaj
| Projektant: |  |  |  |  | IČ: | 44567430
|  | AZ Consult, spol. s r.o. |  |  |  | DIČ: | CZ4456730
| Zpracovatel: |  |  |  |  | IČ:
DIČ:
Poznámka:
Počítáno na 1 ks výšky břehu 3,0 m
| Cena bez DPH | [5 empty] | 0
|  |  | Základ daně |  |  | Sazba daně | Výše daně
| DPH | základní | 0 |  |  | 21% | 0
|  | snížená | 0 |  |  | 15% | 0
|  | zákl. přenesená | 0 |  |  | 21% | 0
|  | sníž. přenesená | 0 |  |  | 15% | 0
|  | nulová | 0 |  |  | 0% | 0
| Cena s DPH |  |  | v | CZK |  | 0
| Projektant |  |  | Zpracovatel
| Datum a podpis: |  | Razítko | Datum a podpis: |  |  | Razítko
| Objednavatel |  |  | Uchazeč
| Datum a podpis: |  | Razítko | Datum a podpis: |  |  | Razítko
REKAPITULACE ČLENĚNÍ SOUPISU PRACÍ
Stavba:
PPV, ř.km 0,000-18,500 - oprava betonového pláště
Objekt:
07e - Bednění pro poruchu dle D.7.1
Soupis:
VON7.1 - Vedlejší a ostatní náklady
Místo: | [5 empty] | Datum: | 13. 5. 2019
Zadavatel: |  |  | Povodí Ohře, s.p. |  |  | Projektant: | AZ Consult, spol. s r.o.
Uchazeč: |  |  | Vyplň údaj |  |  | Zpracovatel:
Kód dílu - Popis | [6 empty] | Cena celkem [CZK]
Náklady ze soupisu prací | [6 empty] | 0 | [11 empty] | -1
| VRN - Vedlejší rozpočtové náklady | [5 empty] | 0
SOUPIS PRACÍ
Stavba:
PPV, ř.km 0,000-18,500 - oprava betonového pláště
Objekt:
07e - Bednění pro poruchu dle D.7.1
Soupis:
VON7.1 - Vedlejší a ostatní náklady
Místo: | [5 empty] | Datum: | 13. 5. 2019
Zadavatel: |  |  | Povodí Ohře, s.p. |  |  | Projektant: | AZ Consult, spol. s r.o.
Uchazeč: |  |  | Vyplň údaj |  |  | Zpracovatel:
PČ | Typ | Kód | Popis | MJ | Množství | J.cena [CZK] | Cena celkem [CZK] | Cenová soustava |  | DPH | J. Nh [h] | Nh celkem [h] | J. hmotnost [t] | Hmotnost celkem [t] | J. suť [t] | Suť Celkem [t]
Náklady soupisu celkem | [6 empty] | 0 |  |  |  |  | 0 |  | 0 |  | 0 |  | D | -1 | [10 empty] | 0
| D | VRN | Vedlejší rozpočtové náklady |  |  |  | 0 |  |  |  |  | 0 |  | 0 |  | 0 | 1 | D | 0 |  |  |  | ROZPOCET | [6 empty] | 0
1 | K | VON01 | Vedlejší a ostatní náklady | % |  |  | 0 |  |  | základní |  | 0 | 0 | 0 | 0 | 0 | 4 | K | 1 |  |  |  | ROZPOCET | 0 | 0 | 0 | 0 | 0 | 1 | 0 | 4 | -333184114
| PP |  | Vedlejší a ostatní náklady | [14 empty] | PP | 1
| VV |  | - zajištění povolení vjezdu těžkých vozidel (v případě potřeby) | [14 empty] | VV | 1 | 1 | True | 0 | ROZPOCET
| VV |  | - přilehlé pozemky, zařízení a bermy - pasportizace, úklid a uvedení do původního stavu | [14 empty] | VV | 1 | 1 | True | 0 | ROZPOCET
| VV |  | - doplnění Havarijního a Povodňového plánu | [14 empty] | VV | 1 | 1 | True | 0 | ROZPOCET
| VV |  | - ohrazení stavby páskou s označením "stavba vstup zakázán" | [14 empty] | VV | 1 | 1 | True | 0 | ROZPOCET
| VV |  | - elektrocentrála, případně dovoz záměsové vody | [14 empty] | VV | 1 | 1 | True | 0 | ROZPOCET
| VV |  | - osvětlení | [14 empty] | VV | 1 | 1 | True | 0 | ROZPOCET
| VV |  | - dočasné přenosné schody vstup a pro dopravu materiálu do koryta bez mechanizace | [14 empty] | VV | 1 | 1 | True | 0 | ROZPOCET
| VV |  | - prořez stromů a keřů pro přístup na místo stavby | [14 empty] | VV | 1 | 1 | True | 0 | ROZPOCET
| VV |  | 0,03 |  | 0.03 | [12 empty] | VV | 1 | 2 | True | 0 | ROZPOCET
| VV |  | Součet |  | 0.03 | [12 empty] | VV | 1 | 4 | True | 1 | ROZPOCET

## SO08a - Celková oprava di...
{4e72c443-410b-447c-8224-767db51eab3e}
2
| KRYCÍ LIST SOUPISU PRACÍ | [7 empty] | v --- níže se nacházejí doplnkové a pomocné údaje k sestavám --- v | [8 empty] | False
Stavba:
PPV, ř.km 0,000-18,500 - oprava betonového pláště
Objekt:
08a - Celková oprava dilatačních celků - sdružené koryto dle D.8
Soupis:
SO08a - Celková oprava dilatačních celků - sdružené koryto dle D.8
| KSO: |  |  |  |  | CC-CZ:
| Místo: |  |  |  |  | Datum: | 13. 5. 2019
| Zadavatel: |  |  |  |  | IČ: | 70889988
|  | Povodí Ohře, s.p. |  |  |  | DIČ: | CZ70889988
| Uchazeč: |  |  |  |  | IČ: | Vyplň údaj
|  | Vyplň údaj |  |  |  | DIČ: | Vyplň údaj
| Projektant: |  |  |  |  | IČ: | 44567430
|  | AZ Consult, spol. s r.o. |  |  |  | DIČ: | CZ4456730
| Zpracovatel: |  |  |  |  | IČ:
DIČ:
Poznámka:
Počítáno na 1 mb jednoho břehu výšky 2,7 m
| Cena bez DPH | [5 empty] | 0
|  |  | Základ daně |  |  | Sazba daně | Výše daně
| DPH | základní | 0 |  |  | 21% | 0
|  | snížená | 0 |  |  | 15% | 0
|  | zákl. přenesená | 0 |  |  | 21% | 0
|  | sníž. přenesená | 0 |  |  | 15% | 0
|  | nulová | 0 |  |  | 0% | 0
| Cena s DPH |  |  | v | CZK |  | 0
| Projektant |  |  | Zpracovatel
| Datum a podpis: |  | Razítko | Datum a podpis: |  |  | Razítko
| Objednavatel |  |  | Uchazeč
| Datum a podpis: |  | Razítko | Datum a podpis: |  |  | Razítko
REKAPITULACE ČLENĚNÍ SOUPISU PRACÍ
Stavba:
PPV, ř.km 0,000-18,500 - oprava betonového pláště
Objekt:
08a - Celková oprava dilatačních celků - sdružené koryto dle D.8
Soupis:
SO08a - Celková oprava dilatačních celků - sdružené koryto dle D.8
Místo: | [5 empty] | Datum: | 13. 5. 2019
Zadavatel: |  |  | Povodí Ohře, s.p. |  |  | Projektant: | AZ Consult, spol. s r.o.
Uchazeč: |  |  | Vyplň údaj |  |  | Zpracovatel:
Kód dílu - Popis | [6 empty] | Cena celkem [CZK]
Náklady ze soupisu prací | [6 empty] | 0 | [11 empty] | -1
| HSV - Práce a dodávky HSV | [5 empty] | 0
| 1 - Zemní práce | [5 empty] | 0
| 3 - Svislé a kompletní konstrukce | [5 empty] | 0
| 4 - Vodorovné konstrukce | [5 empty] | 0
| 9 - Ostatní konstrukce a práce, bourání | [5 empty] | 0
SOUPIS PRACÍ
Stavba:
PPV, ř.km 0,000-18,500 - oprava betonového pláště
Objekt:
08a - Celková oprava dilatačních celků - sdružené koryto dle D.8
Soupis:
SO08a - Celková oprava dilatačních celků - sdružené koryto dle D.8
Místo: | [5 empty] | Datum: | 13. 5. 2019
Zadavatel: |  |  | Povodí Ohře, s.p. |  |  | Projektant: | AZ Consult, spol. s r.o.
Uchazeč: |  |  | Vyplň údaj |  |  | Zpracovatel:
PČ | Typ | Kód | Popis | MJ | Množství | J.cena [CZK] | Cena celkem [CZK] | Cenová soustava |  | DPH | J. Nh [h] | Nh celkem [h] | J. hmotnost [t] | Hmotnost celkem [t] | J. suť [t] | Suť Celkem [t]
Náklady soupisu celkem | [6 empty] | 0 |  |  |  |  | 0 |  | 4.8892 |  | 0.648 |  | D | -1 | [10 empty] | 0
| D | HSV | Práce a dodávky HSV |  |  |  | 0 |  |  |  |  | 0 |  | 4.8892 |  | 0.648 | 1 | D | 0 |  |  |  | ROZPOCET | [6 empty] | 0
| D | 1 | Zemní práce |  |  |  | 0 |  |  |  |  | 0 |  | 3.98 |  | 0.648 | 1 | D | 1 |  |  |  | ROZPOCET | [6 empty] | 0
1 | K | 124303101 | Vykopávky do 1000 m3 pro koryta vodotečí v hornině tř. 4 | m3 | 2.15 |  | 0 | CS ÚRS 2019 01 |  | základní |  | 0 | 0 | 0 | 0 | 0 | 4 | K | 2 |  |  |  | ROZPOCET | 0 | 0 | 0 | 0 | 0 | 1 | 0 | 4 | 2
| PP |  | Vykopávky pro koryta vodotečí s přehozením výkopku na vzdálenost do 3 m nebo s naložením na dopravní prostředek v hornině tř. 4 do 1 000 m3 | [14 empty] | PP | 2
| PSC |  | Poznámka k souboru cen: 1. Ceny lze použít i pro nezapažené odkopávky a prokopávky při úpravě území kolem vodotečí vně svislých ploch proložených projektovanými břehovými čarami souvisejí-li tyto odkopávky a prokopávky s prováděnými vykopávkami pro koryta vodotečí. 2. Ceny nelze použít pro: a) vykopávky koryt vodotečí, které jsou dle projektu pod úrovní pracovní hladiny vody; tyto zemní práce se oceňují cenami souboru cen 127 . 0-11 Vykopávky pod vodou strojně části A 01 tohoto katalogu, b) vykopávky koryt vodotečí v prostorách s rozepřeným nebo vzepřeným pažením; tyto zemní práce se oceňují cenami souboru cen 131 . 0-12 Hloubení zapažených jam a zářezů části A 01 tohoto katalogu, štětová stěna vzepřená nebo rozepřená, se z hlediska ocenění považuje za vzepřené nebo rozepřené pažení; c) vykopávky pod obrysem výkopu pro koryta vodotečí (pro opěrné zdi, patky, soustřeďovací stavby apod.); tyto zemní práce se oceňují podle své povahy cenami souboru cen 131 . 0-11 Hloubení nezapažených jam, 131 . 0-12 Hloubení zapažených jam, 132 . 0-11 Hloubení rýh do 600 mm, 132 . 0-12 Hloubení rýh do 2000 mm, 132 . 0-14 Hloubená vykopávka pod základy ručně 133 . 0- . 0 Hloubení zapažených i nezapažených šachet části A01 tohoto katalogu, d) hloubení zatrubněných nebo zastropených koryt vodotečí; tyto práce se oceňují cenami souboru cen 123 . 0-21 Vykopávky zářezů se šikmými stěnami pro podzemní vedení části A 02 3. V cenách jsou započteny náklady na svislé přemístění výkopku do 4 m. Svislé přemístění z hloubky přes 4 m se oceňuje podle projektu (rampy, přehození apod.). 4. Předepisuje-li projekt rozprostřít výkopek získaný vykopávkou pro koryta vodotečí, oceňuje se toto rozprostření cenou 171 20-1101 Uložení sypaniny do nezhutněných násypů a vodorovné přemístění výkopku cenami souboru cen 162 .0-31 Vodorovné přemístění výkopku z rýh podzemních stěn části A 01 tohoto katalogu. 5. Pro volbu ceny je rozhodující součet vykopávek pro koryta vodotečí, oceňovaných cenami tohoto souboru cen, zatrubněných koryt vodotečí, oceňovaných podle pozn. č. 2 odst. d) i zapažených vykopávek oceňovaných podle pozn. č. 2 odst. b) tohoto souboru cen. | [14 empty] | PSC | 2
| VV |  | 2,15*1,0 "m2 x m" |  | 2.15 | [12 empty] | VV | 2 | 2 | True | 0 | ROZPOCET
| VV |  | Součet |  | 2.15 | [12 empty] | VV | 2 | 4 | True | 1 | ROZPOCET
2 | K | 1627011R | Vodorovné přemístění výkopku na skládku , vč. naložení, uložení (poplatku) dle platné legislativy | m3 | 2.15 |  | 0 |  |  | základní |  | 0 | 0 | 0 | 0 | 0 | 4 | K | 2 |  |  |  | ROZPOCET | 0 | 0 | 0 | 0 | 0 | 1 | 0 | 4 | 4
| PP |  | Vodorovné přemístění výkopku na skládku , vč. naložení, uložení (poplatku) dle platné legislativy | [14 empty] | PP | 2
| PSC |  | Poznámka k souboru cen: 1. Ceny nelze použít, předepisuje-li projekt přemístit výkopek na místo nepřístupné obvyklým dopravním prostředkům; toto přemístění se oceňuje individuálně. 2. V cenách jsou započteny i náhrady za jízdu loženého vozidla v terénu ve výkopišti nebo na násypišti. 3. V cenách nejsou započteny náklady na rozhrnutí výkopku na násypišti; toto rozhrnutí se oceňuje cenami souboru cen 171 . 0- . . Uložení sypaniny do násypů a 171 20-1201 Uložení sypaniny na skládky. 4. Je-li na dopravní dráze pro vodorovné přemístění nějaká překážka, pro kterou je nutno překládat výkopek z jednoho obvyklého dopravního prostředku na jiný obvyklý dopravní prostředek, oceňuje se toto lomené vodorovné přemístění výkopku v každém úseku samostatně příslušnou cenou tohoto souboru cen a překládání výkopku cenami souboru cen 167 10-3 . Nakládání neulehlého výkopku z hromad s ohledem na ustanovení pozn. číslo 5. 5. Přemísťuje-li se výkopek z dočasných skládek vzdálených do 50 m, neoceňuje se nakládání výkopku, i když se provádí. Toto ustanovení neplatí, vylučuje-li projekt použití dozeru. 6. V cenách vodorovného přemístění sypaniny nejsou započteny náklady na dodávku materiálu, tyto se oceňují ve specifikaci. | [14 empty] | PSC | 2
3 | K | 174101101 | Zásyp jam, šachet rýh nebo kolem objektů sypaninou se zhutněním | m3 | 2.15 |  | 0 | CS ÚRS 2019 01 |  | základní |  | 0 | 0 | 0 | 0 | 0 | 4 | K | 2 |  |  |  | ROZPOCET | 0 | 0 | 0 | 0 | 0 | 1 | 0 | 4 | 10
| PP |  | Zásyp sypaninou z jakékoliv horniny s uložením výkopku ve vrstvách se zhutněním jam, šachet, rýh nebo kolem objektů v těchto vykopávkách | [14 empty] | PP | 2
| PSC |  | Poznámka k souboru cen: 1. Ceny 174 10- . . jsou určeny pro zhutněné zásypy s mírou zhutnění: a) z hornin soudržných do 100 % PS, b) z hornin nesoudržných do I(d) 0,9, c) z hornin kamenitých pro jakoukoliv míru zhutnění. 2. Je-li projektem předepsáno vyšší zhutnění, podle bodu a) a b) poznámky č 1., ocení se zásyp individuálně. 3. Ceny nelze použít pro zásyp rýh pro drenážní trativody pro lesnicko-technické meliorace a zemědělské. Zásyp těchto rýh se oceňuje cenami souboru cen 174 20-3 . části A 03 Zemní práce pro objekty oborů 831 až 833. Nezhutněný zásyp odvodňovacích kanálů z betonových a železobetonových trub v polních a lučních tratích se oceňuje cenou -1101 Zásyp sypaninou rýh bez ohledu na šířku kanálu; cena obsahuje i náklady na ruční nezhutněný zásyp výšky do 200 mm nad vrchol potrubí. 4. V cenách 10-1101, 10-1103, 20-1101 a 20-1103 je započteno přemístění sypaniny ze vzdálenosti 10 m od kraje výkopu nebo zasypávaného prostoru, měřeno k těžišti skládky. 5. V ceně 10-1102 je započteno přemístění sypaniny ze vzdálenosti 15 m od hrany zasypávaného prostoru, měřeno k těžišti skládky. 6. Objem zásypu je rozdíl objemu výkopu a objemu do něho vestavěných konstrukcí nebo uložených vedení i s jejich obklady a podklady (tento objem se nazývá objemem horniny vytlačené konstrukcí). Objem potrubí do DN 180, příp. i s obalem, se od objemu zásypu neodečítá. Pro stanovení objemu zásypu se od objemu výkopu odečítá i objem obsypu potrubí oceňovaný cenami souboru cen 175 10-11 Obsyp potrubí, přichází-li v úvahu . 7. Odklizení zbylého výkopku po provedení zásypu zářezů se šikmými stěnami pro podzemní vedení nebo zásypu jam a rýh pro podzemní vedení se oceňuje, je-li objem zbylého výkopku: a) do 1 m3 na 1 m vedení a jedná se o výkopek neulehlý - cenami souboru cen 167 10-110 Nakládání výkopku nebo sypaniny a 162 . 0-1 . Vodorovné přemístění výkopku. V případě, že se jedná o výkopek ulehlý - rozpojení a naložení výkopku cenami souboru cen 122 . 0-1 . souboru cen 162 . 0-1 . Vodorovné přemístění výkopku; b) přes 1 m3 na 1 m vedení, jestliže projekt předepíše, že se zbylý výkopek bude odklízet zároveň s prováděním vykopávky, pouze přemístění výkopku cenami souboru cen 162 . 0-1 . Vodorovné přemístění výkopku. Při zmíněném objemu zbylého výkopku se neoceňuje ani naložení ani rozpojení výkopku. Jestliže se zbylý výkopek neodklízí, nýbrž rozprostírá podél výkopu a nad výkopem, platí poznámka č. 8. 8. Rozprostření zbylého výkopku podél výkopu a nad výkopem po provedení zásypů zářezů se šikmými stěnami pro podzemní vedení nebo zásypu jam a rýh pro podzemní vedení se oceňuje: a) cenou 171 20-1101 Uložení sypaniny do nezhutněných násypů, není-li projektem předepsáno zhutnění rozprostřeného zbylého výkopku, b) cenou 171 10-1111 Uložení sypaniny do násypů z hornin sypkých, je-li předepsáno zhutnění rozprostřeného zbylého výkopku, a to v objemu vypočteném podle poznámky č.6, příp. zmenšeném o objem výkopku, který byl již odklizen. 9. Míru zhutnění předepisuje projekt. | [14 empty] | PSC | 2
| VV |  | 2,15 "ŠP s cementem v poměru cca 5:1" |  | 2.15 | [12 empty] | VV | 2 | 2 | True | 0 | ROZPOCET
| VV |  | Součet |  | 2.15 | [12 empty] | VV | 2 | 4 | True | 1 | ROZPOCET
4 | M | 58337344 | štěrkopísek frakce 0-32 | t | 3.212 |  | 0 | CS ÚRS 2019 01 |  | základní |  | 0 | 1 | 3.212 | 0 | 0 | 8 | M | 2 |  |  |  | ROZPOCET | 0 | 0 | 0 | 0 | 0 | 1 | 0 | 4 | -82530308
| PP |  | štěrkopísek frakce 0-32 | [14 empty] | PP | 2
| VV |  | 2,15*0,83*1,8 |  | 3.212 | [12 empty] | VV | 2 | 2 | True | 0 | ROZPOCET
| VV |  | Součet |  | 3.212 | [12 empty] | VV | 2 | 4 | True | 1 | ROZPOCET
5 | M | 58522150 | cement portladský směsný CEM II 32, 5MPa | t | 0.768 |  | 0 | CS ÚRS 2019 01 |  | základní |  | 0 | 1 | 0.768 | 0 | 0 | 8 | M | 2 |  |  |  | ROZPOCET | 0 | 0 | 0 | 0 | 0 | 1 | 0 | 4 | 14
| PP |  | cement portladský směsný CEM II 32, 5MPa | [14 empty] | PP | 2
| VV |  | 2,15*0,17*2,1 |  | 0.768 | [12 empty] | VV | 2 | 2 | True | 0 | ROZPOCET
| VV |  | Součet |  | 0.768 | [12 empty] | VV | 2 | 4 | True | 1 | ROZPOCET
6 | K | 961044111 | Bourání základů z betonu prostého | m3 | 0.324 |  | 0 | CS ÚRS 2019 01 |  | základní |  | 0 | 0 | 0 | 2 | 0.648 | 4 | K | 2 |  |  |  | ROZPOCET | 0 | 0 | 0 | 0 | 0 | 1 | 0 | 4 | 16
| PP |  | Bourání základů z betonu prostého | [14 empty] | PP | 2
| VV |  | 2,7*1,0*0,12 |  | 0.324 | [12 empty] | VV | 2 | 2 | True | 0 | ROZPOCET
| VV |  | Součet |  | 0.324 | [12 empty] | VV | 2 | 4 | True | 1 | ROZPOCET
| D | 3 | Svislé a kompletní konstrukce |  |  |  | 0 |  |  |  |  | 0 |  | 0.9092 |  | 0 | 1 | D | 1 |  |  |  | ROZPOCET | [6 empty] | 0
7 | K | 321311115 | Konstrukce vodních staveb z betonu prostého mrazuvzdorného tř. C 25/30 XF3 | m3 | 0.324 |  | 0 | CS ÚRS 2019 01 |  | základní |  | 0 | 2.7677 | 0.89672 | 0 | 0 | 4 | K | 2 |  |  |  | ROZPOCET | 0 | 0 | 0 | 0 | 0 | 1 | 0 | 4 | 18
| PP |  | Konstrukce z betonu vodních staveb přehrad, jezů a plavebních komor, spodní stavby vodních elektráren, jader přehrad, odběrných věží a výpustných zařízení, opěrných zdí, šachet, šachtic a ostatních konstrukcí prostého pro prostředí s mrazovými cykly C 25/30 XF3 | [14 empty] | PP | 2
| PSC |  | Poznámka k souboru cen: 1. Ceny lze použít i pro: a) konstrukce těsnících ostruh, vývarů, patek, dotlačných klínů, vtoků hrází a vodních elektráren, injekčních, revizních a komunikačních štol a základových výpustí hrází, podklad pod dlažbu dna vývaru, b) betony nevodostavebné a nemrazuvzdorné, pokud jsou výjimečně použity v částech konstrukcí. 2. Ceny neplatí pro: a) předsádkový beton; tento se oceňuje cenami souboru cen 313 43- .1 Předsádkový beton konstrukcí vodních staveb, b) betonový podklad pod dlažbu; tento se oceňuje cenami souboru cen 451 31-51 Podkladní a výplňové vrstvy z betonu prostého pod dlažbu, c) betonovou těsnící nebo opevňovací vrstvu; tato se oceňuje cenami souboru cen 457 31- Těsnicí vrstva z betonu odolného proti agresivnímu prostředí, d) betonové zálivky kotevních šroubů, ocelových konstrukcí, různých dutin apod.; tyto se oceňují cenami souboru cen 936 45-71 Zálivka kotevních šroubů, ocelových konstrukcí, různých dutin apod.. 3. V cenách jsou započteny i náklady na : a) úpravu, opracování a ošetření pracovních spár tlakovou vodou, vzduchem nebo odstraněním betonové vrstvy, b) spojovací vrstvu na pracovních spárách, c) ošetření a ochranu čerstvého betonu proti povětrnostním vlivům a proti vysýchání, d) odstranění drátů z líce konstrukce a na úpravu líce v místě po odstraněných drátech, e) osazení kotevních želez při betonování konstrukce, f) ztížení práce u drážek otvorů, kapes, injekčních trubek apod.. 4. Objem se stanoví v m3 betonové konstrukce; objem dutin jednotlivě do 0,20 m3 se od celkového objemu neodečítá. | [14 empty] | PSC | 2
| VV |  | 2,7*1,0*0,12 |  | 0.324 | [12 empty] | VV | 2 | 2 | True | 0 | ROZPOCET
| VV |  | Součet |  | 0.324 | [12 empty] | VV | 2 | 4 | True | 1 | ROZPOCET
8 | K | 321368211 | Výztuž železobetonových konstrukcí vodních staveb ze svařovaných sítí | t | 0.012 |  | 0 | CS ÚRS 2019 01 |  | základní |  | 0 | 1.0395 | 0.012474 | 0 | 0 | 4 | K | 2 |  |  |  | ROZPOCET | 0 | 0 | 0 | 0 | 0 | 1 | 0 | 4 | 24
| PP |  | Výztuž železobetonových konstrukcí vodních staveb přehrad, jezů a plavebních komor, spodní stavby vodních elektráren, jader přehrad, odběrných věží a výpustných zařízení, opěrných zdí, šachet, šachtic a ostatních konstrukcí jednotlivé pruty svařované sítě z ocelových tažených drátů jakéhokoliv druhu oceli jakéhokoliv průměru a roztečí | [14 empty] | PP | 2
| PSC |  | Poznámka k souboru cen: 1. Ceny lze použít i pro: a) výztuž prováděnou v obedněných prostorách, b) výztuž koster obalených sítí; potažení kostry hustým pletivem se oceňuje individuálně, c) výztuž z armokošů. 2. V cenách jsou započteny i náklady na bodové svařování nahrazující vázaní drátem. 3. V cenách nejsou započteny náklady na provedení nosných svarů a na provedení svarů přenášejících tahová napětí při přepravě a montáži výztuže z vyztužených koster; tyto se oceňují cenami souboru cen 320 36-0 Svařované nosné spoje. 4. Množství jednotek se stanoví v t hmotnosti výztuže bez prostřihu. | [14 empty] | PSC | 2
| VV |  | 2,7*1,0*4,335/1000 "Kari síť 6/6 100x100" |  | 0.012 | [12 empty] | VV | 2 | 2 | True | 0 | ROZPOCET
| VV |  | Součet |  | 0.012 | [12 empty] | VV | 2 | 4 | True | 1 | ROZPOCET
| D | 4 | Vodorovné konstrukce |  |  |  | 0 |  |  |  |  | 0 |  | 0 |  | 0 | 1 | D | 1 |  |  |  | ROZPOCET | [6 empty] | 0
9 | K | 45757111R | Šterkopískový podsyp v tl. 10 cm | m3 | 0.27 |  | 0 |  |  | základní |  | 0 | 0 | 0 | 0 | 0 | 4 | K | 2 |  |  |  | ROZPOCET | 0 | 0 | 0 | 0 | 0 | 1 | 0 | 4 | 26
| PP |  | Šterkopískový podsyp v tl. 10 cm | [14 empty] | PP | 2
| VV |  | 2,7*1*0,1 |  | 0.27 | [12 empty] | VV | 2 | 2 | True | 0 | ROZPOCET
| VV |  | Součet |  | 0.27 | [12 empty] | VV | 2 | 4 | True | 1 | ROZPOCET
| D | 9 | Ostatní konstrukce a práce, bourání |  |  |  | 0 |  |  |  |  | 0 |  | 0 |  | 0 | 1 | D | 1 |  |  |  | ROZPOCET | [6 empty] | 0
10 | K | 997211111 | Svislá doprava suti na v 3,5 m | t | 0.648 |  | 0 | CS ÚRS 2019 01 |  | základní |  | 0 | 0 | 0 | 0 | 0 | 4 | K | 2 |  |  |  | ROZPOCET | 0 | 0 | 0 | 0 | 0 | 1 | 0 | 4 | 28
| PP |  | Svislá doprava suti nebo vybouraných hmot s naložením do dopravního zařízení a s vyprázdněním dopravního zařízení na hromadu nebo do dopravního prostředku suti na výšku do 3,5 m | [14 empty] | PP | 2
| PSC |  | Poznámka k souboru cen: 1. Shazuje-li se suť z jakékoliv výšky na místo, kde zůstane ležet, aniž se s ní dále manipuluje, oceňuje se její svislá doprava pouze cenou 1111. 2. Výška svislé dopravy je svislá vzdálenost mezi místem nakládání do zařízení pro svislou dopravu a místem, kde se toto zařízení vyprazdňuje. | [14 empty] | PSC | 2
11 | K | 997211511R | Vodorovná doprava suti po suchu na skládku vč. uložení (poplatku) dle platné legislativy | t | 0.648 |  | 0 |  |  | základní |  | 0 | 0 | 0 | 0 | 0 | 4 | K | 2 |  |  |  | ROZPOCET | 0 | 0 | 0 | 0 | 0 | 1 | 0 | 4 | 30
| PP |  | Vodorovná doprava suti po suchu na skládku vč. uložení (poplatku) dle platné legislativy | [14 empty] | PP | 2
12 | K | 998332011 | Přesun hmot pro úpravy vodních toků a kanály | t | 4.471 |  | 0 | CS ÚRS 2019 01 |  | základní |  | 0 | 0 | 0 | 0 | 0 | 4 | K | 2 |  |  |  | ROZPOCET | 0 | 0 | 0 | 0 | 0 | 1 | 0 | 4 | 32
| PP |  | Přesun hmot pro úpravy vodních toků a kanály, hráze rybníků apod. dopravní vzdálenost do 500 m | [14 empty] | PP | 2
| PSC |  | Poznámka k souboru cen: 1. Ceny jsou určeny pro jakoukoliv konstrukčně-materiálovou charakteristiku. | [14 empty] | PSC | 2

## VON08a - Vedlejší a ostat...
{21e8f6f9-f7b4-4b09-91cc-774a89aafb94}
2
| KRYCÍ LIST SOUPISU PRACÍ | [7 empty] | v --- níže se nacházejí doplnkové a pomocné údaje k sestavám --- v | [8 empty] | False
Stavba:
PPV, ř.km 0,000-18,500 - oprava betonového pláště
Objekt:
08a - Celková oprava dilatačních celků - sdružené koryto dle D.8
Soupis:
VON08a - Vedlejší a ostatním náklady D.8 (sdružené koryto)
| KSO: |  |  |  |  | CC-CZ:
| Místo: |  |  |  |  | Datum: | 13. 5. 2019
| Zadavatel: |  |  |  |  | IČ: | 70889988
|  | Povodí Ohře, s.p. |  |  |  | DIČ: | CZ70889988
| Uchazeč: |  |  |  |  | IČ: | Vyplň údaj
|  | Vyplň údaj |  |  |  | DIČ: | Vyplň údaj
| Projektant: |  |  |  |  | IČ: | 44567430
|  | AZ Consult, spol. s r.o. |  |  |  | DIČ: | CZ4456730
| Zpracovatel: |  |  |  |  | IČ:
DIČ:
Poznámka:
Počítáno na 1 mb jednoho břehu výšky 2,7 m
| Cena bez DPH | [5 empty] | 0
|  |  | Základ daně |  |  | Sazba daně | Výše daně
| DPH | základní | 0 |  |  | 21% | 0
|  | snížená | 0 |  |  | 15% | 0
|  | zákl. přenesená | 0 |  |  | 21% | 0
|  | sníž. přenesená | 0 |  |  | 15% | 0
|  | nulová | 0 |  |  | 0% | 0
| Cena s DPH |  |  | v | CZK |  | 0
| Projektant |  |  | Zpracovatel
| Datum a podpis: |  | Razítko | Datum a podpis: |  |  | Razítko
| Objednavatel |  |  | Uchazeč
| Datum a podpis: |  | Razítko | Datum a podpis: |  |  | Razítko
REKAPITULACE ČLENĚNÍ SOUPISU PRACÍ
Stavba:
PPV, ř.km 0,000-18,500 - oprava betonového pláště
Objekt:
08a - Celková oprava dilatačních celků - sdružené koryto dle D.8
Soupis:
VON08a - Vedlejší a ostatním náklady D.8 (sdružené koryto)
Místo: | [5 empty] | Datum: | 13. 5. 2019
Zadavatel: |  |  | Povodí Ohře, s.p. |  |  | Projektant: | AZ Consult, spol. s r.o.
Uchazeč: |  |  | Vyplň údaj |  |  | Zpracovatel:
Kód dílu - Popis | [6 empty] | Cena celkem [CZK]
Náklady ze soupisu prací | [6 empty] | 0 | [11 empty] | -1
| VRN - Vedlejší rozpočtové náklady | [5 empty] | 0
SOUPIS PRACÍ
Stavba:
PPV, ř.km 0,000-18,500 - oprava betonového pláště
Objekt:
08a - Celková oprava dilatačních celků - sdružené koryto dle D.8
Soupis:
VON08a - Vedlejší a ostatním náklady D.8 (sdružené koryto)
Místo: | [5 empty] | Datum: | 13. 5. 2019
Zadavatel: |  |  | Povodí Ohře, s.p. |  |  | Projektant: | AZ Consult, spol. s r.o.
Uchazeč: |  |  | Vyplň údaj |  |  | Zpracovatel:
PČ | Typ | Kód | Popis | MJ | Množství | J.cena [CZK] | Cena celkem [CZK] | Cenová soustava |  | DPH | J. Nh [h] | Nh celkem [h] | J. hmotnost [t] | Hmotnost celkem [t] | J. suť [t] | Suť Celkem [t]
Náklady soupisu celkem | [6 empty] | 0 |  |  |  |  | 0 |  | 0 |  | 0 |  | D | -1 | [10 empty] | 0
| D | VRN | Vedlejší rozpočtové náklady |  |  |  | 0 |  |  |  |  | 0 |  | 0 |  | 0 | 1 | D | 0 |  |  |  | ROZPOCET | [6 empty] | 0
1 | K | VON01 | Vedlejší a ostatní náklady | % |  |  | 0 |  |  | základní |  | 0 | 0 | 0 | 0 | 0 | 4 | K | 1 |  |  |  | ROZPOCET | 0 | 0 | 0 | 0 | 0 | 1 | 0 | 4 | 2
| PP |  | Vedlejší a ostatní náklady | [14 empty] | PP | 1
| VV |  | - zajištění povolení vjezdu těžkých vozidel (v případě potřeby) | [14 empty] | VV | 1 | 1 | True | 0 | ROZPOCET
| VV |  | - přilehlé pozemky, zařízení a bermy - pasportizace, úklid a uvedení do původního stavu | [14 empty] | VV | 1 | 1 | True | 0 | ROZPOCET
| VV |  | - doplnění Havarijního a Povodňového plánu | [14 empty] | VV | 1 | 1 | True | 0 | ROZPOCET
| VV |  | - ohrazení stavby páskou s označením "stavba vstup zakázán" | [14 empty] | VV | 1 | 1 | True | 0 | ROZPOCET
| VV |  | - elektrocentrála, případně dovoz záměsové vody | [14 empty] | VV | 1 | 1 | True | 0 | ROZPOCET
| VV |  | - osvětlení | [14 empty] | VV | 1 | 1 | True | 0 | ROZPOCET
| VV |  | - dočasné přenosné schody vstup a pro dopravu materiálu do koryta bez mechanizace | [14 empty] | VV | 1 | 1 | True | 0 | ROZPOCET
| VV |  | - prořez stromů a keřů pro přístup na místo stavby | [14 empty] | VV | 1 | 1 | True | 0 | ROZPOCET
| VV |  | 0,03 |  | 0.03 | [12 empty] | VV | 1 | 2 | True | 0 | ROZPOCET
| VV |  | Součet |  | 0.03 | [12 empty] | VV | 1 | 4 | True | 1 | ROZPOCET

## SO08b - Bednění
{0cd6a1ac-4a5b-4596-8b40-7c2f47445127}
2
| KRYCÍ LIST SOUPISU PRACÍ | [7 empty] | v --- níže se nacházejí doplnkové a pomocné údaje k sestavám --- v | [8 empty] | False
Stavba:
PPV, ř.km 0,000-18,500 - oprava betonového pláště
Objekt:
08b - Bednění pro poruchu dle D.8
Soupis:
SO08b - Bednění
| KSO: |  |  |  |  | CC-CZ:
| Místo: |  |  |  |  | Datum: | 13. 5. 2019
| Zadavatel: |  |  |  |  | IČ: | 70889988
|  | Povodí Ohře, s.p. |  |  |  | DIČ: | CZ70889988
| Uchazeč: |  |  |  |  | IČ: | Vyplň údaj
|  | Vyplň údaj |  |  |  | DIČ: | Vyplň údaj
| Projektant: |  |  |  |  | IČ: | 44567430
|  | AZ Consult, spol. s r.o. |  |  |  | DIČ: | CZ4456730
| Zpracovatel: |  |  |  |  | IČ:
DIČ:
Poznámka:
Počítáno na 1 ks výšky břehu 2,7 m
| Cena bez DPH | [5 empty] | 0
|  |  | Základ daně |  |  | Sazba daně | Výše daně
| DPH | základní | 0 |  |  | 21% | 0
|  | snížená | 0 |  |  | 15% | 0
|  | zákl. přenesená | 0 |  |  | 21% | 0
|  | sníž. přenesená | 0 |  |  | 15% | 0
|  | nulová | 0 |  |  | 0% | 0
| Cena s DPH |  |  | v | CZK |  | 0
| Projektant |  |  | Zpracovatel
| Datum a podpis: |  | Razítko | Datum a podpis: |  |  | Razítko
| Objednavatel |  |  | Uchazeč
| Datum a podpis: |  | Razítko | Datum a podpis: |  |  | Razítko
REKAPITULACE ČLENĚNÍ SOUPISU PRACÍ
Stavba:
PPV, ř.km 0,000-18,500 - oprava betonového pláště
Objekt:
08b - Bednění pro poruchu dle D.8
Soupis:
SO08b - Bednění
Místo: | [5 empty] | Datum: | 13. 5. 2019
Zadavatel: |  |  | Povodí Ohře, s.p. |  |  | Projektant: | AZ Consult, spol. s r.o.
Uchazeč: |  |  | Vyplň údaj |  |  | Zpracovatel:
Kód dílu - Popis | [6 empty] | Cena celkem [CZK]
Náklady ze soupisu prací | [6 empty] | 0 | [11 empty] | -1
| HSV - Práce a dodávky HSV | [5 empty] | 0
| 3 - Svislé a kompletní konstrukce | [5 empty] | 0
| 998 - Přesun hmot | [5 empty] | 0
SOUPIS PRACÍ
Stavba:
PPV, ř.km 0,000-18,500 - oprava betonového pláště
Objekt:
08b - Bednění pro poruchu dle D.8
Soupis:
SO08b - Bednění
Místo: | [5 empty] | Datum: | 13. 5. 2019
Zadavatel: |  |  | Povodí Ohře, s.p. |  |  | Projektant: | AZ Consult, spol. s r.o.
Uchazeč: |  |  | Vyplň údaj |  |  | Zpracovatel:
PČ | Typ | Kód | Popis | MJ | Množství | J.cena [CZK] | Cena celkem [CZK] | Cenová soustava |  | DPH | J. Nh [h] | Nh celkem [h] | J. hmotnost [t] | Hmotnost celkem [t] | J. suť [t] | Suť Celkem [t]
Náklady soupisu celkem | [6 empty] | 0 |  |  |  |  | 0 |  | 0.0026309 |  | 0 |  | D | -1 | [10 empty] | 0
| D | HSV | Práce a dodávky HSV |  |  |  | 0 |  |  |  |  | 0 |  | 0.0026309 |  | 0 | 1 | D | 0 |  |  |  | ROZPOCET | [6 empty] | 0
| D | 3 | Svislé a kompletní konstrukce |  |  |  | 0 |  |  |  |  | 0 |  | 0.0026309 |  | 0 | 1 | D | 1 |  |  |  | ROZPOCET | [6 empty] | 0
1 | K | 321351010 | Bednění konstrukcí vodních staveb rovinné - zřízení | m2 | 0.324 |  | 0 | CS ÚRS 2019 01 |  | základní |  | 0 | 0.00726 | 0.0023522 | 0 | 0 | 4 | K | 2 |  |  |  | ROZPOCET | 0 | 0 | 0 | 0 | 0 | 1 | 0 | 4 | -213175642
| PP |  | Bednění konstrukcí z betonu prostého nebo železového vodních staveb přehrad, jezů a plavebních komor, spodní stavby vodních elektráren, jader přehrad, odběrných věží a výpustných zařízení, opěrných zdí, šachet, šachtic a ostatních konstrukcí zřízení ploch rovinných | [14 empty] | PP | 2
| PSC |  | Poznámka k souboru cen: 1. Ceny jsou určeny pro: a) bednění prováděné v prostorách zapažených nebo nezapažených, b) bednění ploch vodorovných, svislých nebo skloněných, c) bednění v prostoru bez výztuže nebo s výztuží jakékoliv hustoty, d) bednění prováděné taženou lištou, taženým bedněním, prefabrikovaným bedněním apod., kromě betonového prefabrikovaného bednění. 2. Ceny neplatí pro: a) bednění pohledových betonů. Tyto náklady se oceňují individuálně; b) bednění konstrukcí spirál a savek. Tyto náklady se oceňují cenami souboru cen 321 35-6111 až -6940 Obednění a odbednění spirál a savek. c) bednění základových pasů, tyto práce lze ocenit cenami 27.35 katalogu 801-1. 3. V cenách jsou započteny i náklady na: a) podíl bednění otvorů, kapes, rýh, prostupů, výklenků apod. objemu jednotlivě do 1 m3, b) bednění v provedení, které nevyžaduje další úpravu betonových a železobetonových konstrukcí. 4. V cenách nejsou započteny náklady na podpěrné konstrukce; tyto se oceňují cenami katalogu 800-3 Lešení. 5. Plocha se stanoví v m2 rozvinuté plochy obedňované konstrukce. 6. Při výpočtu rozvinuté plochy obedňované konstrukce se neberou v úvahu otvory, kapsy, rýhy, prostupy, výklenky apod. objemu jednotlivě do 1 m3 . | [14 empty] | PSC | 2
| VV |  | 2,7*0,12 |  | 0.324 | [12 empty] | VV | 2 | 2 | True | 0 | ROZPOCET
| VV |  | Součet |  | 0.324 | [12 empty] | VV | 2 | 4 | True | 1 | ROZPOCET
2 | K | 321352010 | Bednění konstrukcí vodních staveb rovinné - odstranění | m2 | 0.324 |  | 0 | CS ÚRS 2019 01 |  | základní |  | 0 | 0.00086 | 0.00027864 | 0 | 0 | 4 | K | 2 |  |  |  | ROZPOCET | 0 | 0 | 0 | 0 | 0 | 1 | 0 | 4 | 77851574
| PP |  | Bednění konstrukcí z betonu prostého nebo železového vodních staveb přehrad, jezů a plavebních komor, spodní stavby vodních elektráren, jader přehrad, odběrných věží a výpustných zařízení, opěrných zdí, šachet, šachtic a ostatních konstrukcí odstranění ploch rovinných | [14 empty] | PP | 2
| PSC |  | Poznámka k souboru cen: 1. Ceny jsou určeny pro: a) bednění prováděné v prostorách zapažených nebo nezapažených, b) bednění ploch vodorovných, svislých nebo skloněných, c) bednění v prostoru bez výztuže nebo s výztuží jakékoliv hustoty, d) bednění prováděné taženou lištou, taženým bedněním, prefabrikovaným bedněním apod., kromě betonového prefabrikovaného bednění. 2. Ceny neplatí pro: a) bednění pohledových betonů. Tyto náklady se oceňují individuálně; b) bednění konstrukcí spirál a savek. Tyto náklady se oceňují cenami souboru cen 321 35-6111 až -6940 Obednění a odbednění spirál a savek. c) bednění základových pasů, tyto práce lze ocenit cenami 27.35 katalogu 801-1. 3. V cenách jsou započteny i náklady na: a) podíl bednění otvorů, kapes, rýh, prostupů, výklenků apod. objemu jednotlivě do 1 m3, b) bednění v provedení, které nevyžaduje další úpravu betonových a železobetonových konstrukcí. 4. V cenách nejsou započteny náklady na podpěrné konstrukce; tyto se oceňují cenami katalogu 800-3 Lešení. 5. Plocha se stanoví v m2 rozvinuté plochy obedňované konstrukce. 6. Při výpočtu rozvinuté plochy obedňované konstrukce se neberou v úvahu otvory, kapsy, rýhy, prostupy, výklenky apod. objemu jednotlivě do 1 m3 . | [14 empty] | PSC | 2
| D | 998 | Přesun hmot |  |  |  | 0 |  |  |  |  | 0 |  | 0 |  | 0 | 1 | D | 1 |  |  |  | ROZPOCET | [6 empty] | 0
3 | K | 998332011 | Přesun hmot pro úpravy vodních toků a kanály | t | 0.003 |  | 0 | CS ÚRS 2019 01 |  | základní |  | 0 | 0 | 0 | 0 | 0 | 4 | K | 2 |  |  |  | ROZPOCET | 0 | 0 | 0 | 0 | 0 | 1 | 0 | 4 | -948284986
| PP |  | Přesun hmot pro úpravy vodních toků a kanály, hráze rybníků apod. dopravní vzdálenost do 500 m | [14 empty] | PP | 2
| PSC |  | Poznámka k souboru cen: 1. Ceny jsou určeny pro jakoukoliv konstrukčně-materiálovou charakteristiku. | [14 empty] | PSC | 2

## VON08b - Vedlejší a ostat...
{b5b228cd-6499-45ab-b295-1a2512edf7b1}
2
| KRYCÍ LIST SOUPISU PRACÍ | [7 empty] | v --- níže se nacházejí doplnkové a pomocné údaje k sestavám --- v | [8 empty] | False
Stavba:
PPV, ř.km 0,000-18,500 - oprava betonového pláště
Objekt:
08b - Bednění pro poruchu dle D.8
Soupis:
VON08b - Vedlejší a ostatní náklady
| KSO: |  |  |  |  | CC-CZ:
| Místo: |  |  |  |  | Datum: | 13. 5. 2019
| Zadavatel: |  |  |  |  | IČ: | 70889988
|  | Povodí Ohře, s.p. |  |  |  | DIČ: | CZ70889988
| Uchazeč: |  |  |  |  | IČ: | Vyplň údaj
|  | Vyplň údaj |  |  |  | DIČ: | Vyplň údaj
| Projektant: |  |  |  |  | IČ: | 44567430
|  | AZ Consult, spol. s r.o. |  |  |  | DIČ: | CZ4456730
| Zpracovatel: |  |  |  |  | IČ:
DIČ:
Poznámka:
Počítáno na 1 ks výšky břehu 2,7 m
| Cena bez DPH | [5 empty] | 0
|  |  | Základ daně |  |  | Sazba daně | Výše daně
| DPH | základní | 0 |  |  | 21% | 0
|  | snížená | 0 |  |  | 15% | 0
|  | zákl. přenesená | 0 |  |  | 21% | 0
|  | sníž. přenesená | 0 |  |  | 15% | 0
|  | nulová | 0 |  |  | 0% | 0
| Cena s DPH |  |  | v | CZK |  | 0
| Projektant |  |  | Zpracovatel
| Datum a podpis: |  | Razítko | Datum a podpis: |  |  | Razítko
| Objednavatel |  |  | Uchazeč
| Datum a podpis: |  | Razítko | Datum a podpis: |  |  | Razítko
REKAPITULACE ČLENĚNÍ SOUPISU PRACÍ
Stavba:
PPV, ř.km 0,000-18,500 - oprava betonového pláště
Objekt:
08b - Bednění pro poruchu dle D.8
Soupis:
VON08b - Vedlejší a ostatní náklady
Místo: | [5 empty] | Datum: | 13. 5. 2019
Zadavatel: |  |  | Povodí Ohře, s.p. |  |  | Projektant: | AZ Consult, spol. s r.o.
Uchazeč: |  |  | Vyplň údaj |  |  | Zpracovatel:
Kód dílu - Popis | [6 empty] | Cena celkem [CZK]
Náklady ze soupisu prací | [6 empty] | 0 | [11 empty] | -1
| VRN - Vedlejší rozpočtové náklady | [5 empty] | 0
SOUPIS PRACÍ
Stavba:
PPV, ř.km 0,000-18,500 - oprava betonového pláště
Objekt:
08b - Bednění pro poruchu dle D.8
Soupis:
VON08b - Vedlejší a ostatní náklady
Místo: | [5 empty] | Datum: | 13. 5. 2019
Zadavatel: |  |  | Povodí Ohře, s.p. |  |  | Projektant: | AZ Consult, spol. s r.o.
Uchazeč: |  |  | Vyplň údaj |  |  | Zpracovatel:
PČ | Typ | Kód | Popis | MJ | Množství | J.cena [CZK] | Cena celkem [CZK] | Cenová soustava |  | DPH | J. Nh [h] | Nh celkem [h] | J. hmotnost [t] | Hmotnost celkem [t] | J. suť [t] | Suť Celkem [t]
Náklady soupisu celkem | [6 empty] | 0 |  |  |  |  | 0 |  | 0 |  | 0 |  | D | -1 | [10 empty] | 0
| D | VRN | Vedlejší rozpočtové náklady |  |  |  | 0 |  |  |  |  | 0 |  | 0 |  | 0 | 1 | D | 0 |  |  |  | ROZPOCET | [6 empty] | 0
1 | K | VON01 | Vedlejší a ostatní náklady | % |  |  | 0 |  |  | základní |  | 0 | 0 | 0 | 0 | 0 | 4 | K | 1 |  |  |  | ROZPOCET | 0 | 0 | 0 | 0 | 0 | 1 | 0 | 4 | -1384127864
| PP |  | Vedlejší a ostatní náklady | [14 empty] | PP | 1
| VV |  | - zajištění povolení vjezdu těžkých vozidel (v případě potřeby) | [14 empty] | VV | 1 | 1 | True | 0 | ROZPOCET
| VV |  | - přilehlé pozemky, zařízení a bermy - pasportizace, úklid a uvedení do původního stavu | [14 empty] | VV | 1 | 1 | True | 0 | ROZPOCET
| VV |  | - doplnění Havarijního a Povodňového plánu | [14 empty] | VV | 1 | 1 | True | 0 | ROZPOCET
| VV |  | - ohrazení stavby páskou s označením "stavba vstup zakázán" | [14 empty] | VV | 1 | 1 | True | 0 | ROZPOCET
| VV |  | - elektrocentrála, případně dovoz záměsové vody | [14 empty] | VV | 1 | 1 | True | 0 | ROZPOCET
| VV |  | - osvětlení | [14 empty] | VV | 1 | 1 | True | 0 | ROZPOCET
| VV |  | - dočasné přenosné schody vstup a pro dopravu materiálu do koryta bez mechanizace | [14 empty] | VV | 1 | 1 | True | 0 | ROZPOCET
| VV |  | - prořez stromů a keřů pro přístup na místo stavby | [14 empty] | VV | 1 | 1 | True | 0 | ROZPOCET
| VV |  | 0,03 |  | 0.03 | [12 empty] | VV | 1 | 2 | True | 0 | ROZPOCET
| VV |  | Součet |  | 0.03 | [12 empty] | VV | 1 | 4 | True | 1 | ROZPOCET

## SO09 - Dilatační spáry st...
{652520f2-c052-4354-9d1c-44b7304cfba0}
2
| KRYCÍ LIST SOUPISU PRACÍ | [7 empty] | v --- níže se nacházejí doplnkové a pomocné údaje k sestavám --- v | [8 empty] | False
Stavba:
PPV, ř.km 0,000-18,500 - oprava betonového pláště
Objekt:
09 - Dilatační spáry stávající bez poškození hran dle D.9
Soupis:
SO09 - Dilatační spáry stávající bez poškození hran dle D.9
| KSO: |  |  |  |  | CC-CZ:
| Místo: |  |  |  |  | Datum: | 13. 5. 2019
| Zadavatel: |  |  |  |  | IČ: | 70889988
|  | Povodí Ohře, s.p. |  |  |  | DIČ: | CZ70889988
| Uchazeč: |  |  |  |  | IČ: | Vyplň údaj
|  | Vyplň údaj |  |  |  | DIČ: | Vyplň údaj
| Projektant: |  |  |  |  | IČ: | 44567430
|  | AZ Consult, spol. s r.o. |  |  |  | DIČ: | CZ4456730
| Zpracovatel: |  |  |  |  | IČ:
DIČ:
Poznámka:
Počítáno na 1 mb spáry
| Cena bez DPH | [5 empty] | 0
|  |  | Základ daně |  |  | Sazba daně | Výše daně
| DPH | základní | 0 |  |  | 21% | 0
|  | snížená | 0 |  |  | 15% | 0
|  | zákl. přenesená | 0 |  |  | 21% | 0
|  | sníž. přenesená | 0 |  |  | 15% | 0
|  | nulová | 0 |  |  | 0% | 0
| Cena s DPH |  |  | v | CZK |  | 0
| Projektant |  |  | Zpracovatel
| Datum a podpis: |  | Razítko | Datum a podpis: |  |  | Razítko
| Objednavatel |  |  | Uchazeč
| Datum a podpis: |  | Razítko | Datum a podpis: |  |  | Razítko
REKAPITULACE ČLENĚNÍ SOUPISU PRACÍ
Stavba:
PPV, ř.km 0,000-18,500 - oprava betonového pláště
Objekt:
09 - Dilatační spáry stávající bez poškození hran dle D.9
Soupis:
SO09 - Dilatační spáry stávající bez poškození hran dle D.9
Místo: | [5 empty] | Datum: | 13. 5. 2019
Zadavatel: |  |  | Povodí Ohře, s.p. |  |  | Projektant: | AZ Consult, spol. s r.o.
Uchazeč: |  |  | Vyplň údaj |  |  | Zpracovatel:
Kód dílu - Popis | [6 empty] | Cena celkem [CZK]
Náklady ze soupisu prací | [6 empty] | 0 | [11 empty] | -1
| HSV - Práce a dodávky HSV | [5 empty] | 0
| 1 - Zemní práce | [5 empty] | 0
| 9 - Ostatní konstrukce a práce, bourání | [5 empty] | 0
| 99 - Přesun hmot a manipulace se sutí | [5 empty] | 0
| PSV - Práce a dodávky PSV | [5 empty] | 0
| 711 - Izolace proti vodě, vlhkosti a plynům | [5 empty] | 0
SOUPIS PRACÍ
Stavba:
PPV, ř.km 0,000-18,500 - oprava betonového pláště
Objekt:
09 - Dilatační spáry stávající bez poškození hran dle D.9
Soupis:
SO09 - Dilatační spáry stávající bez poškození hran dle D.9
Místo: | [5 empty] | Datum: | 13. 5. 2019
Zadavatel: |  |  | Povodí Ohře, s.p. |  |  | Projektant: | AZ Consult, spol. s r.o.
Uchazeč: |  |  | Vyplň údaj |  |  | Zpracovatel:
PČ | Typ | Kód | Popis | MJ | Množství | J.cena [CZK] | Cena celkem [CZK] | Cenová soustava |  | DPH | J. Nh [h] | Nh celkem [h] | J. hmotnost [t] | Hmotnost celkem [t] | J. suť [t] | Suť Celkem [t]
Náklady soupisu celkem | [6 empty] | 0 |  |  |  |  | 0 |  | 0 |  | 0 |  | D | -1 | [7 empty] | 0
| D | HSV | Práce a dodávky HSV |  |  |  | 0 |  |  |  |  | 0 |  | 0 |  | 0 | 1 | D | 0 | ROZPOCET | [6 empty] | 0
| D | 1 | Zemní práce |  |  |  | 0 |  |  |  |  | 0 |  | 0 |  | 0 | 1 | D | 1 | ROZPOCET | [6 empty] | 0
| D | 9 | Ostatní konstrukce a práce, bourání |  |  |  | 0 |  |  |  |  | 0 |  | 0 |  | 0 | 1 | D | 1 | ROZPOCET | [6 empty] | 0
1 | K | 91911111R | Zaříznutí hrany spáry a odstranění zbytku asfaltu | m | 1 |  | 0 |  |  | základní |  | 0 | 0 | 0 | 0 | 0 | 4 | K | 2 | ROZPOCET | 0 | 0 | 0 | 0 | 0 | 1 | 0 | 4 | 4
| PP |  | Zaříznutí hrany spáry a odstranění zbytku asfaltu | [14 empty] | PP | 2
2 | K | 93199414R | Těsnění dilatační spáry bet. konstrukce PUR pěnou, po vytvrzení seříznutí pěny do požadované hloubky | m | 1 |  | 0 |  |  | základní |  | 0 | 0 | 0 | 0 | 0 | 4 | K | 2 | ROZPOCET | 0 | 0 | 0 | 0 | 0 | 1 | 0 | 4 | 6
| PP |  | Těsnění dilatační spáry bet. konstrukce PUR pěnou, po vytvrzení seříznutí pěny do požadované hloubky | [14 empty] | PP | 2
| D | 99 | Přesun hmot a manipulace se sutí |  |  |  | 0 |  |  |  |  | 0 |  | 0 |  | 0 | 1 | D | 1 | ROZPOCET | [6 empty] | 0
3 | K | 998332011 | Přesun hmot pro úpravy vodních toků a kanály | t | 0.001 |  | 0 | CS ÚRS 2019 01 |  | základní |  | 0 | 0 | 0 | 0 | 0 | 4 | K | 2 | ROZPOCET | 0 | 0 | 0 | 0 | 0 | 1 | 0 | 4 | 8
| PP |  | Přesun hmot pro úpravy vodních toků a kanály, hráze rybníků apod. dopravní vzdálenost do 500 m | [14 empty] | PP | 2
| PSC |  | Poznámka k souboru cen: 1. Ceny jsou určeny pro jakoukoliv konstrukčně-materiálovou charakteristiku. | [14 empty] | PSC | 2
| D | PSV | Práce a dodávky PSV |  |  |  | 0 |  |  |  |  | 0 |  | 0 |  | 0 | 2 | D | 0 | ROZPOCET | [6 empty] | 0
| D | 711 | Izolace proti vodě, vlhkosti a plynům |  |  |  | 0 |  |  |  |  | 0 |  | 0 |  | 0 | 2 | D | 1 | ROZPOCET | [6 empty] | 0
4 | K | 711762624 | Izolace proti vodě svislý uzávěr dilatační spáry pryžovým klínem | m | 1 |  | 0 | CS ÚRS 2019 01 |  | základní |  | 0 | 0 | 0 | 0 | 0 | 16 | K | 2 | ROZPOCET | 0 | 0 | 0 | 0 | 0 | 1 | 0 | 16 | 10
| PP |  | Provedení detailů fóliemi dilatačních spár svislých S uzávěr klínem | [14 empty] | PP | 2
5 | M | 55345201R | těsnící profil např. Besaplast KLM-TPE 30 až 40 | m | 1 |  | 0 |  |  | základní |  | 0 | 0 | 0 | 0 | 0 | 32 | M | 2 | ROZPOCET | 0 | 0 | 0 | 0 | 0 | 1 | 0 | 16 | 12
| PP |  | těsnící profil např.Besaplast KLM-TPE 30 až 40 | [14 empty] | PP | 2
6 | K | 998711201 | Přesun hmot procentní pro izolace proti vodě, vlhkosti a plynům v objektech v do 6 m | % |  |  | 0 | CS ÚRS 2019 01 |  | základní |  | 0 | 0 | 0 | 0 | 0 | 16 | K | 2 | ROZPOCET | 0 | 0 | 0 | 0 | 0 | 1 | 0 | 16 | -430232819
| PP |  | Přesun hmot pro izolace proti vodě, vlhkosti a plynům stanovený procentní sazbou z ceny vodorovná dopravní vzdálenost do 50 m v objektech výšky do 6 m | [14 empty] | PP | 2
| PSC |  | Poznámka k souboru cen: 1. Ceny pro přesun hmot stanovený z hmotnosti přesunovaného materiálu se používají tehdy, pokud je možné určit hmotnost za celý stavební díl. Do této hmotnosti se započítává i hmotnost materiálů oceňovaných ve specifikaci. 2. Pokud nelze jednoznačně stanovit hmotnost přesunovaných materiálů, lze pro výpočet přesunu hmot použít orientačně procentní sazbu. Touto sazbou se vynásobí rozpočtové náklady za celý stavební díl včetně nákladů na materiál ve specifikacích. 3. Příplatek k cenám -1181 pro přesun prováděný bez použití mechanizace, tj. za ztížených podmínek, lze použít pouze pro hmotnost materiálu, která se tímto způsobem skutečně přemísťuje. | [14 empty] | PSC | 2

## VON09 - Vedlejší a ostatn...
{17522ecb-7251-4f29-a76e-f8e266f895a1}
2
| KRYCÍ LIST SOUPISU PRACÍ | [7 empty] | v --- níže se nacházejí doplnkové a pomocné údaje k sestavám --- v | [8 empty] | False
Stavba:
PPV, ř.km 0,000-18,500 - oprava betonového pláště
Objekt:
09 - Dilatační spáry stávající bez poškození hran dle D.9
Soupis:
VON09 - Vedlejší a ostatní náklady (dilatační spáry stáv bez poškození hran D.9)
| KSO: |  |  |  |  | CC-CZ:
| Místo: |  |  |  |  | Datum: | 13. 5. 2019
| Zadavatel: |  |  |  |  | IČ: | 70889988
|  | Povodí Ohře, s.p. |  |  |  | DIČ: | CZ70889988
| Uchazeč: |  |  |  |  | IČ: | Vyplň údaj
|  | Vyplň údaj |  |  |  | DIČ: | Vyplň údaj
| Projektant: |  |  |  |  | IČ: | 44567430
|  | AZ Consult, spol. s r.o. |  |  |  | DIČ: | CZ4456730
| Zpracovatel: |  |  |  |  | IČ:
DIČ:
Poznámka:
Počítáno na 1 mb spáry
| Cena bez DPH | [5 empty] | 0
|  |  | Základ daně |  |  | Sazba daně | Výše daně
| DPH | základní | 0 |  |  | 21% | 0
|  | snížená | 0 |  |  | 15% | 0
|  | zákl. přenesená | 0 |  |  | 21% | 0
|  | sníž. přenesená | 0 |  |  | 15% | 0
|  | nulová | 0 |  |  | 0% | 0
| Cena s DPH |  |  | v | CZK |  | 0
| Projektant |  |  | Zpracovatel
| Datum a podpis: |  | Razítko | Datum a podpis: |  |  | Razítko
| Objednavatel |  |  | Uchazeč
| Datum a podpis: |  | Razítko | Datum a podpis: |  |  | Razítko
REKAPITULACE ČLENĚNÍ SOUPISU PRACÍ
Stavba:
PPV, ř.km 0,000-18,500 - oprava betonového pláště
Objekt:
09 - Dilatační spáry stávající bez poškození hran dle D.9
Soupis:
VON09 - Vedlejší a ostatní náklady (dilatační spáry stáv bez poškození hran D.9)
Místo: | [5 empty] | Datum: | 13. 5. 2019
Zadavatel: |  |  | Povodí Ohře, s.p. |  |  | Projektant: | AZ Consult, spol. s r.o.
Uchazeč: |  |  | Vyplň údaj |  |  | Zpracovatel:
Kód dílu - Popis | [6 empty] | Cena celkem [CZK]
Náklady ze soupisu prací | [6 empty] | 0 | [11 empty] | -1
| VRN - Vedlejší rozpočtové náklady | [5 empty] | 0
SOUPIS PRACÍ
Stavba:
PPV, ř.km 0,000-18,500 - oprava betonového pláště
Objekt:
09 - Dilatační spáry stávající bez poškození hran dle D.9
Soupis:
VON09 - Vedlejší a ostatní náklady (dilatační spáry stáv bez poškození hran D.9)
Místo: | [5 empty] | Datum: | 13. 5. 2019
Zadavatel: |  |  | Povodí Ohře, s.p. |  |  | Projektant: | AZ Consult, spol. s r.o.
Uchazeč: |  |  | Vyplň údaj |  |  | Zpracovatel:
PČ | Typ | Kód | Popis | MJ | Množství | J.cena [CZK] | Cena celkem [CZK] | Cenová soustava |  | DPH | J. Nh [h] | Nh celkem [h] | J. hmotnost [t] | Hmotnost celkem [t] | J. suť [t] | Suť Celkem [t]
Náklady soupisu celkem | [6 empty] | 0 |  |  |  |  | 0 |  | 0 |  | 0 |  | D | -1 | [10 empty] | 0
| D | VRN | Vedlejší rozpočtové náklady |  |  |  | 0 |  |  |  |  | 0 |  | 0 |  | 0 | 1 | D | 0 |  |  |  | ROZPOCET | [6 empty] | 0
1 | K | VON01 | Vedlejší a ostatní náklady | % |  |  | 0 |  |  | základní |  | 0 | 0 | 0 | 0 | 0 | 4 | K | 1 |  |  |  | ROZPOCET | 0 | 0 | 0 | 0 | 0 | 1 | 0 | 4 | 2
| PP |  | Vedlejší a ostatní náklady | [14 empty] | PP | 1
| VV |  | - zajištění povolení vjezdu těžkých vozidel (v případě potřeby) | [14 empty] | VV | 1 | 1 | True | 0 | ROZPOCET
| VV |  | - přilehlé pozemky, zařízení a bermy - pasportizace, úklid a uvedení do původního stavu | [14 empty] | VV | 1 | 1 | True | 0 | ROZPOCET
| VV |  | - doplnění Havarijního a Povodňového plánu | [14 empty] | VV | 1 | 1 | True | 0 | ROZPOCET
| VV |  | - ohrazení stavby páskou s označením "stavba vstup zakázán" | [14 empty] | VV | 1 | 1 | True | 0 | ROZPOCET
| VV |  | - elektrocentrála, případně dovoz záměsové vody | [14 empty] | VV | 1 | 1 | True | 0 | ROZPOCET
| VV |  | - osvětlení | [14 empty] | VV | 1 | 1 | True | 0 | ROZPOCET
| VV |  | - dočasné přenosné schody vstup a pro dopravu materiálu do koryta bez mechanizace | [14 empty] | VV | 1 | 1 | True | 0 | ROZPOCET
| VV |  | - prořez stromů a keřů pro přístup na místo stavby | [14 empty] | VV | 1 | 1 | True | 0 | ROZPOCET
| VV |  | 0,03 |  | 0.03 | [12 empty] | VV | 1 | 2 | True | 0 | ROZPOCET
| VV |  | Součet |  | 0.03 | [12 empty] | VV | 1 | 4 | True | 1 | ROZPOCET

## SO10 - Dilatační spáry st...
{12b8daab-44b0-4963-ba74-2ce2175281b5}
2
| KRYCÍ LIST SOUPISU PRACÍ | [7 empty] | v --- níže se nacházejí doplnkové a pomocné údaje k sestavám --- v | [8 empty] | False
Stavba:
PPV, ř.km 0,000-18,500 - oprava betonového pláště
Objekt:
10 - Dilatační spáry stávající s degradovanou hranou dle D.10
Soupis:
SO10 - Dilatační spáry stávající s degradovanou hranou dle D.10
| KSO: |  |  |  |  | CC-CZ:
| Místo: |  |  |  |  | Datum: | 13. 5. 2019
| Zadavatel: |  |  |  |  | IČ: | 70889988
|  | Povodí Ohře, s.p. |  |  |  | DIČ: | CZ70889988
| Uchazeč: |  |  |  |  | IČ: | Vyplň údaj
|  | Vyplň údaj |  |  |  | DIČ: | Vyplň údaj
| Projektant: |  |  |  |  | IČ: | 44567430
|  | AZ Consult, spol. s r.o. |  |  |  | DIČ: | CZ4456730
| Zpracovatel: |  |  |  |  | IČ:
DIČ:
Poznámka:
Počítáno na 1 mb spáry
| Cena bez DPH | [5 empty] | 0
|  |  | Základ daně |  |  | Sazba daně | Výše daně
| DPH | základní | 0 |  |  | 21% | 0
|  | snížená | 0 |  |  | 15% | 0
|  | zákl. přenesená | 0 |  |  | 21% | 0
|  | sníž. přenesená | 0 |  |  | 15% | 0
|  | nulová | 0 |  |  | 0% | 0
| Cena s DPH |  |  | v | CZK |  | 0
| Projektant |  |  | Zpracovatel
| Datum a podpis: |  | Razítko | Datum a podpis: |  |  | Razítko
| Objednavatel |  |  | Uchazeč
| Datum a podpis: |  | Razítko | Datum a podpis: |  |  | Razítko
REKAPITULACE ČLENĚNÍ SOUPISU PRACÍ
Stavba:
PPV, ř.km 0,000-18,500 - oprava betonového pláště
Objekt:
10 - Dilatační spáry stávající s degradovanou hranou dle D.10
Soupis:
SO10 - Dilatační spáry stávající s degradovanou hranou dle D.10
Místo: | [5 empty] | Datum: | 13. 5. 2019
Zadavatel: |  |  | Povodí Ohře, s.p. |  |  | Projektant: | AZ Consult, spol. s r.o.
Uchazeč: |  |  | Vyplň údaj |  |  | Zpracovatel:
Kód dílu - Popis | [6 empty] | Cena celkem [CZK]
Náklady ze soupisu prací | [6 empty] | 0 | [11 empty] | -1
| HSV - Práce a dodávky HSV | [5 empty] | 0
| 1 - Zemní práce | [5 empty] | 0
| 6 - Úpravy povrchů, podlahy a osazování výplní | [5 empty] | 0
| 9 - Ostatní konstrukce a práce, bourání | [5 empty] | 0
| 99 - Přesun hmot a manipulace se sutí | [5 empty] | 0
| PSV - Práce a dodávky PSV | [5 empty] | 0
| 711 - Izolace proti vodě, vlhkosti a plynům | [5 empty] | 0
SOUPIS PRACÍ
Stavba:
PPV, ř.km 0,000-18,500 - oprava betonového pláště
Objekt:
10 - Dilatační spáry stávající s degradovanou hranou dle D.10
Soupis:
SO10 - Dilatační spáry stávající s degradovanou hranou dle D.10
Místo: | [5 empty] | Datum: | 13. 5. 2019
Zadavatel: |  |  | Povodí Ohře, s.p. |  |  | Projektant: | AZ Consult, spol. s r.o.
Uchazeč: |  |  | Vyplň údaj |  |  | Zpracovatel:
PČ | Typ | Kód | Popis | MJ | Množství | J.cena [CZK] | Cena celkem [CZK] | Cenová soustava |  | DPH | J. Nh [h] | Nh celkem [h] | J. hmotnost [t] | Hmotnost celkem [t] | J. suť [t] | Suť Celkem [t]
Náklady soupisu celkem | [6 empty] | 0 |  |  |  |  | 0 |  | 0 |  | 0.01 |  | D | -1 | [10 empty] | 0
| D | HSV | Práce a dodávky HSV |  |  |  | 0 |  |  |  |  | 0 |  | 0 |  | 0.01 | 1 | D | 0 |  |  |  | ROZPOCET | [6 empty] | 0
| D | 1 | Zemní práce |  |  |  | 0 |  |  |  |  | 0 |  | 0 |  | 0.01 | 1 | D | 1 |  |  |  | ROZPOCET | [6 empty] | 0
1 | K | 961044111 | Bourání základů z betonu prostého | m3 | 0.005 |  | 0 | CS ÚRS 2019 01 |  | základní |  | 0 | 0 | 0 | 2 | 0.01 | 4 | K | 2 |  |  |  | ROZPOCET | 0 | 0 | 0 | 0 | 0 | 1 | 0 | 4 | 4
| PP |  | Bourání základů z betonu prostého | [14 empty] | PP | 2
| VV |  | 0,0046*1,0 "plocha x délka 1m spáry - odhad" |  | 0.005 | [12 empty] | VV | 2 | 2 | True | 0 | ROZPOCET
| VV |  | Součet |  | 0.005 | [12 empty] | VV | 2 | 4 | True | 1 | ROZPOCET
| D | 6 | Úpravy povrchů, podlahy a osazování výplní |  |  |  | 0 |  |  |  |  | 0 |  | 0 |  | 0 | 1 | D | 1 |  |  |  | ROZPOCET | [6 empty] | 0
2 | K | 62747211R | Adhezní můstek např. SIKA Monotop 910 N | m2 | 0.187 |  | 0 |  |  | základní |  | 0 | 0 | 0 | 0 | 0 | 4 | K | 2 |  |  |  | ROZPOCET | 0 | 0 | 0 | 0 | 0 | 1 | 0 | 4 | 6
| PP |  | Adhezní můstek např. SIKA Monotop 910 N | [14 empty] | PP | 2
| VV |  | 0,1872*1,0 |  | 0.187 | [12 empty] | VV | 2 | 2 | True | 0 | ROZPOCET
| VV |  | Součet |  | 0.187 | [12 empty] | VV | 2 | 4 | True | 1 | ROZPOCET
3 | K | 62811523R | Reprofilace dilat. spár s vybouráním sanačními maltami 2 vrstvy tl 50 mm | m2 | 0.1 |  | 0 |  |  | základní |  | 0 | 0 | 0 | 0 | 0 | 4 | K | 2 |  |  |  | ROZPOCET | 0 | 0 | 0 | 0 | 0 | 1 | 0 | 4 | 8
| PP |  | Reprofilace dilat. spár s vybouráním sanačními maltami 2 vrstvy tl 50 mm | [14 empty] | PP | 2
| VV |  | hrubá reprofilace např. Sika Mono Top 412N | [14 empty] | VV | 2 | 1 | True | 0 | ROZPOCET
| VV |  | 0,05*2*1,0 |  | 0.1 | [12 empty] | VV | 2 | 2 | True | 0 | ROZPOCET
| VV |  | Součet |  | 0.1 | [12 empty] | VV | 2 | 4 | True | 1 | ROZPOCET
| D | 9 | Ostatní konstrukce a práce, bourání |  |  |  | 0 |  |  |  |  | 0 |  | 0 |  | 0 | 1 | D | 1 |  |  |  | ROZPOCET | [6 empty] | 0
4 | K | 91911113R | Zaříznutí hrany dilat. spáry | m | 2 |  | 0 |  |  | základní |  | 0 | 0 | 0 | 0 | 0 | 4 | K | 2 |  |  |  | ROZPOCET | 0 | 0 | 0 | 0 | 0 | 1 | 0 | 4 | 10
| PP |  | Zaříznutí hrany dilat. spáry | [14 empty] | PP | 2
| VV |  | 1,0*2 "zaříznutí hran dil. spáry pro odbourání" |  | 2 | [12 empty] | VV | 2 | 2 | True | 0 | ROZPOCET
| VV |  | Součet |  | 2 | [12 empty] | VV | 2 | 4 | True | 1 | ROZPOCET
5 | K | 93199414R | Těsnění dilatační spáry bet. konstrukce PUR pěnou, po vytvrzení seříznutí pěny do požadované hloubky | m | 1 |  | 0 |  |  | základní |  | 0 | 0 | 0 | 0 | 0 | 4 | K | 2 |  |  |  | ROZPOCET | 0 | 0 | 0 | 0 | 0 | 1 | 0 | 4 | 12
| PP |  | Těsnění dilatační spáry bet. konstrukce PUR pěnou, po vytvrzení seříznutí pěny do požadované hloubky | [14 empty] | PP | 2
6 | K | 93853311 | Očištění povrchu tlakovou vodou | m2 | 0.187 |  | 0 |  |  | základní |  | 0 | 0 | 0 | 0 | 0 | 4 | K | 2 |  |  |  | ROZPOCET | 0 | 0 | 0 | 0 | 0 | 1 | 0 | 4 | 14
| PP |  | Očištění povrchu tlakovou vodou | [14 empty] | PP | 2
| PSC |  | Poznámka k souboru cen: Poznámka k souboru cen: 1. V cenách jsou započteny náklady na přípravu strojního vybavení na tryskání povrchu, spotřebu vody nebo písku, vlastní tryskání degradovaného betonu laserovou vodní tryskou nebo kompresorem se sušeným křemičitým pískem na odstranění degradovaného betonového povrchu pro reprofilaci a sanaci, očištění nebo otryskání vodní pistolí u betonových ploch pod izolaci, ploché broušení mostovky na vyrovnání nerovností mostovky podle TP na předepsanou třídu rovinnosti včetně zkoušky odvodnění povrchu. 2. V cenách nejsou započteny náklady na nájezdy strojního vybavení k výkonům na stavbu, lešení u svislých konstrukcí, úklid a zametení odpadu s odvozem na skládku. | [14 empty] | PSC | 2
| VV |  | 0,1872*1,0 "očištění ploch před reprofilací" |  | 0.187 | [12 empty] | VV | 2 | 2 | True | 0 | ROZPOCET
| VV |  | Součet |  | 0.187 | [12 empty] | VV | 2 | 4 | True | 1 | ROZPOCET
7 | K | 98513142R | Vysušení očištěných ploch stlačeným vzduchem | m2 | 0.187 |  | 0 |  |  | základní |  | 0 | 0 | 0 | 0 | 0 | 4 | K | 2 |  |  |  | ROZPOCET | 0 | 0 | 0 | 0 | 0 | 1 | 0 | 4 | 16
| PP |  | Vysušení očištěných ploch stlačeným vzduchem | [14 empty] | PP | 2
| D | 99 | Přesun hmot a manipulace se sutí |  |  |  | 0 |  |  |  |  | 0 |  | 0 |  | 0 | 1 | D | 1 |  |  |  | ROZPOCET | [6 empty] | 0
8 | K | 99701311R | Vnitrostaveništní doprava suti a vybouraných hmot | t | 0.01 |  | 0 |  |  | základní |  | 0 | 0 | 0 | 0 | 0 | 4 | K | 2 |  |  |  | ROZPOCET | 0 | 0 | 0 | 0 | 0 | 1 | 0 | 4 | 18
| PP |  | Vnitrostaveništní doprava suti a vybouraných hmot | [14 empty] | PP | 2
9 | K | 997211511R | Vodorovná doprava suti po suchu na skládku vč. uložení (poplatku) dle platné legislativy | t | 0.01 |  | 0 |  |  | základní |  | 0 | 0 | 0 | 0 | 0 | 4 | K | 2 |  |  |  | ROZPOCET | 0 | 0 | 0 | 0 | 0 | 1 | 0 | 4 | 20
| PP |  | Vodorovná doprava suti po suchu na skládku vč. uložení (poplatku) dle platné legislativy | [14 empty] | PP | 2
10 | K | 998332011 | Přesun hmot pro úpravy vodních toků a kanály | t | 0.011 |  | 0 | CS ÚRS 2019 01 |  | základní |  | 0 | 0 | 0 | 0 | 0 | 4 | K | 2 |  |  |  | ROZPOCET | 0 | 0 | 0 | 0 | 0 | 1 | 0 | 4 | 22
| PP |  | Přesun hmot pro úpravy vodních toků a kanály, hráze rybníků apod. dopravní vzdálenost do 500 m | [14 empty] | PP | 2
| PSC |  | Poznámka k souboru cen: 1. Ceny jsou určeny pro jakoukoliv konstrukčně-materiálovou charakteristiku. | [14 empty] | PSC | 2
| D | PSV | Práce a dodávky PSV |  |  |  | 0 |  |  |  |  | 0 |  | 0 |  | 0 | 2 | D | 0 |  |  |  | ROZPOCET | [6 empty] | 0
| D | 711 | Izolace proti vodě, vlhkosti a plynům |  |  |  | 0 |  |  |  |  | 0 |  | 0 |  | 0 | 2 | D | 1 |  |  |  | ROZPOCET | [6 empty] | 0
11 | K | 711762624 | Izolace proti vodě svislý uzávěr dilatační spáry pryžovým klínem | m | 1 |  | 0 | CS ÚRS 2019 01 |  | základní |  | 0 | 0 | 0 | 0 | 0 | 16 | K | 2 |  |  |  | ROZPOCET | 0 | 0 | 0 | 0 | 0 | 1 | 0 | 16 | 24
| PP |  | Provedení detailů fóliemi dilatačních spár svislých S uzávěr klínem | [14 empty] | PP | 2
12 | M | 553452001 | těsnící profil např. Besaplast KLM-TPE 30 | m | 1 |  | 0 |  |  | základní |  | 0 | 0 | 0 | 0 | 0 | 32 | M | 2 |  |  |  | ROZPOCET | 0 | 0 | 0 | 0 | 0 | 1 | 0 | 16 | 26
| PP |  | těsnící profil např. Besaplast KLM-TPE 30 | [14 empty] | PP | 2
13 | K | 998711201 | Přesun hmot procentní pro izolace proti vodě, vlhkosti a plynům v objektech v do 6 m | % |  |  | 0 | CS ÚRS 2019 01 |  | základní |  | 0 | 0 | 0 | 0 | 0 | 16 | K | 2 |  |  |  | ROZPOCET | 0 | 0 | 0 | 0 | 0 | 1 | 0 | 16 | -435050752
| PP |  | Přesun hmot pro izolace proti vodě, vlhkosti a plynům stanovený procentní sazbou z ceny vodorovná dopravní vzdálenost do 50 m v objektech výšky do 6 m | [14 empty] | PP | 2
| PSC |  | Poznámka k souboru cen: 1. Ceny pro přesun hmot stanovený z hmotnosti přesunovaného materiálu se používají tehdy, pokud je možné určit hmotnost za celý stavební díl. Do této hmotnosti se započítává i hmotnost materiálů oceňovaných ve specifikaci. 2. Pokud nelze jednoznačně stanovit hmotnost přesunovaných materiálů, lze pro výpočet přesunu hmot použít orientačně procentní sazbu. Touto sazbou se vynásobí rozpočtové náklady za celý stavební díl včetně nákladů na materiál ve specifikacích. 3. Příplatek k cenám -1181 pro přesun prováděný bez použití mechanizace, tj. za ztížených podmínek, lze použít pouze pro hmotnost materiálu, která se tímto způsobem skutečně přemísťuje. | [14 empty] | PSC | 2

## VON10 - Vedlejší a ostatn...
{04d53844-ce1f-4ef2-960e-1842b8a9f079}
2
| KRYCÍ LIST SOUPISU PRACÍ | [7 empty] | v --- níže se nacházejí doplnkové a pomocné údaje k sestavám --- v | [8 empty] | False
Stavba:
PPV, ř.km 0,000-18,500 - oprava betonového pláště
Objekt:
10 - Dilatační spáry stávající s degradovanou hranou dle D.10
Soupis:
VON10 - Vedlejší a ostatní náklady D.10
| KSO: |  |  |  |  | CC-CZ:
| Místo: |  |  |  |  | Datum: | 13. 5. 2019
| Zadavatel: |  |  |  |  | IČ: | 70889988
|  | Povodí Ohře, s.p. |  |  |  | DIČ: | CZ70889988
| Uchazeč: |  |  |  |  | IČ: | Vyplň údaj
|  | Vyplň údaj |  |  |  | DIČ: | Vyplň údaj
| Projektant: |  |  |  |  | IČ: | 44567430
|  | AZ Consult, spol. s r.o. |  |  |  | DIČ: | CZ4456730
| Zpracovatel: |  |  |  |  | IČ:
DIČ:
Poznámka:
Počítáno na 1 mb spáry
| Cena bez DPH | [5 empty] | 0
|  |  | Základ daně |  |  | Sazba daně | Výše daně
| DPH | základní | 0 |  |  | 21% | 0
|  | snížená | 0 |  |  | 15% | 0
|  | zákl. přenesená | 0 |  |  | 21% | 0
|  | sníž. přenesená | 0 |  |  | 15% | 0
|  | nulová | 0 |  |  | 0% | 0
| Cena s DPH |  |  | v | CZK |  | 0
| Projektant |  |  | Zpracovatel
| Datum a podpis: |  | Razítko | Datum a podpis: |  |  | Razítko
| Objednavatel |  |  | Uchazeč
| Datum a podpis: |  | Razítko | Datum a podpis: |  |  | Razítko
REKAPITULACE ČLENĚNÍ SOUPISU PRACÍ
Stavba:
PPV, ř.km 0,000-18,500 - oprava betonového pláště
Objekt:
10 - Dilatační spáry stávající s degradovanou hranou dle D.10
Soupis:
VON10 - Vedlejší a ostatní náklady D.10
Místo: | [5 empty] | Datum: | 13. 5. 2019
Zadavatel: |  |  | Povodí Ohře, s.p. |  |  | Projektant: | AZ Consult, spol. s r.o.
Uchazeč: |  |  | Vyplň údaj |  |  | Zpracovatel:
Kód dílu - Popis | [6 empty] | Cena celkem [CZK]
Náklady ze soupisu prací | [6 empty] | 0 | [11 empty] | -1
| VRN - Vedlejší rozpočtové náklady | [5 empty] | 0
SOUPIS PRACÍ
Stavba:
PPV, ř.km 0,000-18,500 - oprava betonového pláště
Objekt:
10 - Dilatační spáry stávající s degradovanou hranou dle D.10
Soupis:
VON10 - Vedlejší a ostatní náklady D.10
Místo: | [5 empty] | Datum: | 13. 5. 2019
Zadavatel: |  |  | Povodí Ohře, s.p. |  |  | Projektant: | AZ Consult, spol. s r.o.
Uchazeč: |  |  | Vyplň údaj |  |  | Zpracovatel:
PČ | Typ | Kód | Popis | MJ | Množství | J.cena [CZK] | Cena celkem [CZK] | Cenová soustava |  | DPH | J. Nh [h] | Nh celkem [h] | J. hmotnost [t] | Hmotnost celkem [t] | J. suť [t] | Suť Celkem [t]
Náklady soupisu celkem | [6 empty] | 0 |  |  |  |  | 0 |  | 0 |  | 0 |  | D | -1 | [10 empty] | 0
| D | VRN | Vedlejší rozpočtové náklady |  |  |  | 0 |  |  |  |  | 0 |  | 0 |  | 0 | 1 | D | 0 |  |  |  | ROZPOCET | [6 empty] | 0
1 | K | VON01 | Vedlejší a ostatní náklady | % |  |  | 0 |  |  | základní |  | 0 | 0 | 0 | 0 | 0 | 4 | K | 1 |  |  |  | ROZPOCET | 0 | 0 | 0 | 0 | 0 | 1 | 0 | 4 | 2
| PP |  | Vedlejší a ostatní náklady | [14 empty] | PP | 1
| VV |  | - zajištění povolení vjezdu těžkých vozidel (v případě potřeby) | [14 empty] | VV | 1 | 1 | True | 0 | ROZPOCET
| VV |  | - přilehlé pozemky, zařízení a bermy - pasportizace, úklid a uvedení do původního stavu | [14 empty] | VV | 1 | 1 | True | 0 | ROZPOCET
| VV |  | - doplnění Havarijního a Povodňového plánu | [14 empty] | VV | 1 | 1 | True | 0 | ROZPOCET
| VV |  | - ohrazení stavby páskou s označením "stavba vstup zakázán" | [14 empty] | VV | 1 | 1 | True | 0 | ROZPOCET
| VV |  | - elektrocentrála, případně dovoz záměsové vody | [14 empty] | VV | 1 | 1 | True | 0 | ROZPOCET
| VV |  | - osvětlení | [14 empty] | VV | 1 | 1 | True | 0 | ROZPOCET
| VV |  | - dočasné přenosné schody vstup a pro dopravu materiálu do koryta bez mechanizace | [14 empty] | VV | 1 | 1 | True | 0 | ROZPOCET
| VV |  | - prořez stromů a keřů pro přístup na místo stavby | [14 empty] | VV | 1 | 1 | True | 0 | ROZPOCET
| VV |  | 0,03 |  | 0.03 | [12 empty] | VV | 1 | 2 | True | 0 | ROZPOCET
| VV |  | Součet |  | 0.03 | [12 empty] | VV | 1 | 4 | True | 1 | ROZPOCET

## SO09,10 - Převedení vody ...
{f0767a97-3cb8-4cd7-a07a-2973a2d90490}
2
| KRYCÍ LIST SOUPISU PRACÍ | [7 empty] | v --- níže se nacházejí doplnkové a pomocné údaje k sestavám --- v | [8 empty] | False
Stavba:
PPV, ř.km 0,000-18,500 - oprava betonového pláště
Objekt:
09,10 - Převedení vody pro dilatační spáry dle D.9, D.10
Soupis:
SO09,10 - Převedení vody pro dilatační spáry dle D.9, D.10
| KSO: |  |  |  |  | CC-CZ:
| Místo: |  |  |  |  | Datum: | 13. 5. 2019
| Zadavatel: |  |  |  |  | IČ: | 70889988
|  | Povodí Ohře, s.p. |  |  |  | DIČ: | CZ70889988
| Uchazeč: |  |  |  |  | IČ: | Vyplň údaj
|  | Vyplň údaj |  |  |  | DIČ: | Vyplň údaj
| Projektant: |  |  |  |  | IČ: | 44567430
|  | AZ Consult, spol. s r.o. |  |  |  | DIČ: | CZ4456730
| Zpracovatel: |  |  |  |  | IČ:
DIČ:
Poznámka:
| Cena bez DPH | [5 empty] | 0
|  |  | Základ daně |  |  | Sazba daně | Výše daně
| DPH | základní | 0 |  |  | 21% | 0
|  | snížená | 0 |  |  | 15% | 0
|  | zákl. přenesená | 0 |  |  | 21% | 0
|  | sníž. přenesená | 0 |  |  | 15% | 0
|  | nulová | 0 |  |  | 0% | 0
| Cena s DPH |  |  | v | CZK |  | 0
| Projektant |  |  | Zpracovatel
| Datum a podpis: |  | Razítko | Datum a podpis: |  |  | Razítko
| Objednavatel |  |  | Uchazeč
| Datum a podpis: |  | Razítko | Datum a podpis: |  |  | Razítko
REKAPITULACE ČLENĚNÍ SOUPISU PRACÍ
Stavba:
PPV, ř.km 0,000-18,500 - oprava betonového pláště
Objekt:
09,10 - Převedení vody pro dilatační spáry dle D.9, D.10
Soupis:
SO09,10 - Převedení vody pro dilatační spáry dle D.9, D.10
Místo: | [5 empty] | Datum: | 13. 5. 2019
Zadavatel: |  |  | Povodí Ohře, s.p. |  |  | Projektant: | AZ Consult, spol. s r.o.
Uchazeč: |  |  | Vyplň údaj |  |  | Zpracovatel:
Kód dílu - Popis | [6 empty] | Cena celkem [CZK]
Náklady ze soupisu prací | [6 empty] | 0 | [11 empty] | -1
| HSV - Práce a dodávky HSV | [5 empty] | 0
| 1 - Zemní práce | [5 empty] | 0
SOUPIS PRACÍ
Stavba:
PPV, ř.km 0,000-18,500 - oprava betonového pláště
Objekt:
09,10 - Převedení vody pro dilatační spáry dle D.9, D.10
Soupis:
SO09,10 - Převedení vody pro dilatační spáry dle D.9, D.10
Místo: | [5 empty] | Datum: | 13. 5. 2019
Zadavatel: |  |  | Povodí Ohře, s.p. |  |  | Projektant: | AZ Consult, spol. s r.o.
Uchazeč: |  |  | Vyplň údaj |  |  | Zpracovatel:
PČ | Typ | Kód | Popis | MJ | Množství | J.cena [CZK] | Cena celkem [CZK] | Cenová soustava |  | DPH | J. Nh [h] | Nh celkem [h] | J. hmotnost [t] | Hmotnost celkem [t] | J. suť [t] | Suť Celkem [t]
Náklady soupisu celkem | [6 empty] | 0 |  |  |  |  | 0 |  | 0 |  | 0 |  | D | -1 | [7 empty] | 0
| D | HSV | Práce a dodávky HSV |  |  |  | 0 |  |  |  |  | 0 |  | 0 |  | 0 | 1 | D | 0 | ROZPOCET | [6 empty] | 0
| D | 1 | Zemní práce |  |  |  | 0 |  |  |  |  | 0 |  | 0 |  | 0 | 1 | D | 1 | ROZPOCET | [6 empty] | 0
1 | K | 1711031R02 | Zemní hrázky pro dočasné zahrazení toku vč. odstranění a převedení průtoků potrubím | m | 1 |  | 0 |  |  | základní |  | 0 | 0 | 0 | 0 | 0 | 4 | K | 2 | ROZPOCET | 0 | 0 | 0 | 0 | 0 | 1 | 0 | 4 | 405868375
| PP |  | Zemní hrázky pro dočasné zahrazení toku vč. odstranění a převedení průtoků potrubím | [14 empty] | PP | 2

## VON09,10 - Vedlejší a ost...
{5372fc0c-7159-4c5b-8396-995f57126779}
2
| KRYCÍ LIST SOUPISU PRACÍ | [7 empty] | v --- níže se nacházejí doplnkové a pomocné údaje k sestavám --- v | [8 empty] | False
Stavba:
PPV, ř.km 0,000-18,500 - oprava betonového pláště
Objekt:
09,10 - Převedení vody pro dilatační spáry dle D.9, D.10
Soupis:
VON09,10 - Vedlejší a ostatní náklady D.9,10
| KSO: |  |  |  |  | CC-CZ:
| Místo: |  |  |  |  | Datum: | 13. 5. 2019
| Zadavatel: |  |  |  |  | IČ: | 70889988
|  | Povodí Ohře, s.p. |  |  |  | DIČ: | CZ70889988
| Uchazeč: |  |  |  |  | IČ: | Vyplň údaj
|  | Vyplň údaj |  |  |  | DIČ: | Vyplň údaj
| Projektant: |  |  |  |  | IČ: | 44567430
|  | AZ Consult, spol. s r.o. |  |  |  | DIČ: | CZ4456730
| Zpracovatel: |  |  |  |  | IČ:
DIČ:
Poznámka:
| Cena bez DPH | [5 empty] | 0
|  |  | Základ daně |  |  | Sazba daně | Výše daně
| DPH | základní | 0 |  |  | 21% | 0
|  | snížená | 0 |  |  | 15% | 0
|  | zákl. přenesená | 0 |  |  | 21% | 0
|  | sníž. přenesená | 0 |  |  | 15% | 0
|  | nulová | 0 |  |  | 0% | 0
| Cena s DPH |  |  | v | CZK |  | 0
| Projektant |  |  | Zpracovatel
| Datum a podpis: |  | Razítko | Datum a podpis: |  |  | Razítko
| Objednavatel |  |  | Uchazeč
| Datum a podpis: |  | Razítko | Datum a podpis: |  |  | Razítko
REKAPITULACE ČLENĚNÍ SOUPISU PRACÍ
Stavba:
PPV, ř.km 0,000-18,500 - oprava betonového pláště
Objekt:
09,10 - Převedení vody pro dilatační spáry dle D.9, D.10
Soupis:
VON09,10 - Vedlejší a ostatní náklady D.9,10
Místo: | [5 empty] | Datum: | 13. 5. 2019
Zadavatel: |  |  | Povodí Ohře, s.p. |  |  | Projektant: | AZ Consult, spol. s r.o.
Uchazeč: |  |  | Vyplň údaj |  |  | Zpracovatel:
Kód dílu - Popis | [6 empty] | Cena celkem [CZK]
Náklady ze soupisu prací | [6 empty] | 0 | [11 empty] | -1
| VRN - Vedlejší rozpočtové náklady | [5 empty] | 0
SOUPIS PRACÍ
Stavba:
PPV, ř.km 0,000-18,500 - oprava betonového pláště
Objekt:
09,10 - Převedení vody pro dilatační spáry dle D.9, D.10
Soupis:
VON09,10 - Vedlejší a ostatní náklady D.9,10
Místo: | [5 empty] | Datum: | 13. 5. 2019
Zadavatel: |  |  | Povodí Ohře, s.p. |  |  | Projektant: | AZ Consult, spol. s r.o.
Uchazeč: |  |  | Vyplň údaj |  |  | Zpracovatel:
PČ | Typ | Kód | Popis | MJ | Množství | J.cena [CZK] | Cena celkem [CZK] | Cenová soustava |  | DPH | J. Nh [h] | Nh celkem [h] | J. hmotnost [t] | Hmotnost celkem [t] | J. suť [t] | Suť Celkem [t]
Náklady soupisu celkem | [6 empty] | 0 |  |  |  |  | 0 |  | 0 |  | 0 |  | D | -1 | [10 empty] | 0
| D | VRN | Vedlejší rozpočtové náklady |  |  |  | 0 |  |  |  |  | 0 |  | 0 |  | 0 | 1 | D | 0 |  |  |  | ROZPOCET | [6 empty] | 0
1 | K | VON01 | Vedlejší a ostatní náklady | % |  |  | 0 |  |  | základní |  | 0 | 0 | 0 | 0 | 0 | 4 | K | 1 |  |  |  | ROZPOCET | 0 | 0 | 0 | 0 | 0 | 1 | 0 | 4 | 1465205241
| PP |  | Vedlejší a ostatní náklady | [14 empty] | PP | 1
| VV |  | - zajištění povolení vjezdu těžkých vozidel (v případě potřeby) | [14 empty] | VV | 1 | 1 | True | 0 | ROZPOCET
| VV |  | - přilehlé pozemky, zařízení a bermy - pasportizace, úklid a uvedení do původního stavu | [14 empty] | VV | 1 | 1 | True | 0 | ROZPOCET
| VV |  | - doplnění Havarijního a Povodňového plánu | [14 empty] | VV | 1 | 1 | True | 0 | ROZPOCET
| VV |  | - ohrazení stavby páskou s označením "stavba vstup zakázán" | [14 empty] | VV | 1 | 1 | True | 0 | ROZPOCET
| VV |  | - elektrocentrála, případně dovoz záměsové vody | [14 empty] | VV | 1 | 1 | True | 0 | ROZPOCET
| VV |  | - osvětlení | [14 empty] | VV | 1 | 1 | True | 0 | ROZPOCET
| VV |  | - dočasné přenosné schody vstup a pro dopravu materiálu do koryta bez mechanizace | [14 empty] | VV | 1 | 1 | True | 0 | ROZPOCET
| VV |  | - prořez stromů a keřů pro přístup na místo stavby | [14 empty] | VV | 1 | 1 | True | 0 | ROZPOCET
| VV |  | 0,03 |  | 0.03 | [12 empty] | VV | 1 | 2 | True | 0 | ROZPOCET
| VV |  | Součet |  | 0.03 | [12 empty] | VV | 1 | 4 | True | 1 | ROZPOCET

## SO11 - Nové dilatační spá...
{5033e8f1-79ec-45b0-8f6b-5aaa8e86bb9c}
2
| KRYCÍ LIST SOUPISU PRACÍ | [7 empty] | v --- níže se nacházejí doplnkové a pomocné údaje k sestavám --- v | [8 empty] | False
Stavba:
PPV, ř.km 0,000-18,500 - oprava betonového pláště
Objekt:
11 - Nové dilatační spáry dle D.11
Soupis:
SO11 - Nové dilatační spáry dle D.11
| KSO: |  |  |  |  | CC-CZ:
| Místo: |  |  |  |  | Datum: | 13. 5. 2019
| Zadavatel: |  |  |  |  | IČ: | 70889988
|  | Povodí Ohře, s.p. |  |  |  | DIČ: | CZ70889988
| Uchazeč: |  |  |  |  | IČ: | Vyplň údaj
|  | Vyplň údaj |  |  |  | DIČ: | Vyplň údaj
| Projektant: |  |  |  |  | IČ: | 44567430
|  | AZ Consult, spol. s r.o. |  |  |  | DIČ: | CZ4456730
| Zpracovatel: |  |  |  |  | IČ:
DIČ:
Poznámka:
Počítáno na 1 mb spáry
| Cena bez DPH | [5 empty] | 0
|  |  | Základ daně |  |  | Sazba daně | Výše daně
| DPH | základní | 0 |  |  | 21% | 0
|  | snížená | 0 |  |  | 15% | 0
|  | zákl. přenesená | 0 |  |  | 21% | 0
|  | sníž. přenesená | 0 |  |  | 15% | 0
|  | nulová | 0 |  |  | 0% | 0
| Cena s DPH |  |  | v | CZK |  | 0
| Projektant |  |  | Zpracovatel
| Datum a podpis: |  | Razítko | Datum a podpis: |  |  | Razítko
| Objednavatel |  |  | Uchazeč
| Datum a podpis: |  | Razítko | Datum a podpis: |  |  | Razítko
REKAPITULACE ČLENĚNÍ SOUPISU PRACÍ
Stavba:
PPV, ř.km 0,000-18,500 - oprava betonového pláště
Objekt:
11 - Nové dilatační spáry dle D.11
Soupis:
SO11 - Nové dilatační spáry dle D.11
Místo: | [5 empty] | Datum: | 13. 5. 2019
Zadavatel: |  |  | Povodí Ohře, s.p. |  |  | Projektant: | AZ Consult, spol. s r.o.
Uchazeč: |  |  | Vyplň údaj |  |  | Zpracovatel:
Kód dílu - Popis | [6 empty] | Cena celkem [CZK]
Náklady ze soupisu prací | [6 empty] | 0 | [11 empty] | -1
| HSV - Práce a dodávky HSV | [5 empty] | 0
| 9 - Ostatní konstrukce a práce, bourání | [5 empty] | 0
| 99 - Přesun hmot a manipulace se sutí | [5 empty] | 0
| PSV - Práce a dodávky PSV | [5 empty] | 0
| 711 - Izolace proti vodě, vlhkosti a plynům | [5 empty] | 0
SOUPIS PRACÍ
Stavba:
PPV, ř.km 0,000-18,500 - oprava betonového pláště
Objekt:
11 - Nové dilatační spáry dle D.11
Soupis:
SO11 - Nové dilatační spáry dle D.11
Místo: | [5 empty] | Datum: | 13. 5. 2019
Zadavatel: |  |  | Povodí Ohře, s.p. |  |  | Projektant: | AZ Consult, spol. s r.o.
Uchazeč: |  |  | Vyplň údaj |  |  | Zpracovatel:
PČ | Typ | Kód | Popis | MJ | Množství | J.cena [CZK] | Cena celkem [CZK] | Cenová soustava |  | DPH | J. Nh [h] | Nh celkem [h] | J. hmotnost [t] | Hmotnost celkem [t] | J. suť [t] | Suť Celkem [t]
Náklady soupisu celkem | [6 empty] | 0 |  |  |  |  | 0 |  | 0 |  | 0 |  | D | -1 | [7 empty] | 0
| D | HSV | Práce a dodávky HSV |  |  |  | 0 |  |  |  |  | 0 |  | 0 |  | 0 | 1 | D | 0 | ROZPOCET | [6 empty] | 0
| D | 9 | Ostatní konstrukce a práce, bourání |  |  |  | 0 |  |  |  |  | 0 |  | 0 |  | 0 | 1 | D | 1 | ROZPOCET | [6 empty] | 0
1 | K | 93199414R | Těsnění dilatační spáry bet. konstrukce PUR pěnou, po vytvrzení seříznutí pěny do požadované hloubky | m | 1 |  | 0 |  |  | základní |  | 0 | 0 | 0 | 0 | 0 | 4 | K | 2 | ROZPOCET | 0 | 0 | 0 | 0 | 0 | 1 | 0 | 4 | 2
| PP |  | Těsnění dilatační spáry bet. konstrukce PUR pěnou, po vytvrzení seříznutí pěny do požadované hloubky | [14 empty] | PP | 2
| D | 99 | Přesun hmot a manipulace se sutí |  |  |  | 0 |  |  |  |  | 0 |  | 0 |  | 0 | 1 | D | 1 | ROZPOCET | [6 empty] | 0
2 | K | 998332011 | Přesun hmot pro úpravy vodních toků a kanály | t | 0.001 |  | 0 | CS ÚRS 2019 01 |  | základní |  | 0 | 0 | 0 | 0 | 0 | 4 | K | 2 | ROZPOCET | 0 | 0 | 0 | 0 | 0 | 1 | 0 | 4 | 4
| PP |  | Přesun hmot pro úpravy vodních toků a kanály, hráze rybníků apod. dopravní vzdálenost do 500 m | [14 empty] | PP | 2
| PSC |  | Poznámka k souboru cen: 1. Ceny jsou určeny pro jakoukoliv konstrukčně-materiálovou charakteristiku. | [14 empty] | PSC | 2
| D | PSV | Práce a dodávky PSV |  |  |  | 0 |  |  |  |  | 0 |  | 0 |  | 0 | 2 | D | 0 | ROZPOCET | [6 empty] | 0
| D | 711 | Izolace proti vodě, vlhkosti a plynům |  |  |  | 0 |  |  |  |  | 0 |  | 0 |  | 0 | 2 | D | 1 | ROZPOCET | [6 empty] | 0
3 | K | 711762624 | Izolace proti vodě svislý uzávěr dilatační spáry pryžovým klínem | m | 1 |  | 0 | CS ÚRS 2019 01 |  | základní |  | 0 | 0 | 0 | 0 | 0 | 16 | K | 2 | ROZPOCET | 0 | 0 | 0 | 0 | 0 | 1 | 0 | 16 | 6
| PP |  | Provedení detailů fóliemi dilatačních spár svislých S uzávěr klínem | [14 empty] | PP | 2
4 | M | 553452001 | těsnící profil např. Besaplast KLM-TPE 30 | m | 1 |  | 0 |  |  | základní |  | 0 | 0 | 0 | 0 | 0 | 32 | M | 2 | ROZPOCET | 0 | 0 | 0 | 0 | 0 | 1 | 0 | 16 | 8
| PP |  | těsnící profil např. Besaplast KLM-TPE 30 | [14 empty] | PP | 2
5 | K | 998711201 | Přesun hmot procentní pro izolace proti vodě, vlhkosti a plynům v objektech v do 6 m | % |  |  | 0 | CS ÚRS 2019 01 |  | základní |  | 0 | 0 | 0 | 0 | 0 | 16 | K | 2 | ROZPOCET | 0 | 0 | 0 | 0 | 0 | 1 | 0 | 16 | -1303802494
| PP |  | Přesun hmot pro izolace proti vodě, vlhkosti a plynům stanovený procentní sazbou z ceny vodorovná dopravní vzdálenost do 50 m v objektech výšky do 6 m | [14 empty] | PP | 2
| PSC |  | Poznámka k souboru cen: 1. Ceny pro přesun hmot stanovený z hmotnosti přesunovaného materiálu se používají tehdy, pokud je možné určit hmotnost za celý stavební díl. Do této hmotnosti se započítává i hmotnost materiálů oceňovaných ve specifikaci. 2. Pokud nelze jednoznačně stanovit hmotnost přesunovaných materiálů, lze pro výpočet přesunu hmot použít orientačně procentní sazbu. Touto sazbou se vynásobí rozpočtové náklady za celý stavební díl včetně nákladů na materiál ve specifikacích. 3. Příplatek k cenám -1181 pro přesun prováděný bez použití mechanizace, tj. za ztížených podmínek, lze použít pouze pro hmotnost materiálu, která se tímto způsobem skutečně přemísťuje. | [14 empty] | PSC | 2

## VON11 - Vedlejší a ostatn...
{ab22cc87-1eb0-4956-a3c0-d1cb95b7122a}
2
| KRYCÍ LIST SOUPISU PRACÍ | [7 empty] | v --- níže se nacházejí doplnkové a pomocné údaje k sestavám --- v | [8 empty] | False
Stavba:
PPV, ř.km 0,000-18,500 - oprava betonového pláště
Objekt:
11 - Nové dilatační spáry dle D.11
Soupis:
VON11 - Vedlejší a ostatní náklady D.11
| KSO: |  |  |  |  | CC-CZ:
| Místo: |  |  |  |  | Datum: | 13. 5. 2019
| Zadavatel: |  |  |  |  | IČ: | 70889988
|  | Povodí Ohře, s.p. |  |  |  | DIČ: | CZ70889988
| Uchazeč: |  |  |  |  | IČ: | Vyplň údaj
|  | Vyplň údaj |  |  |  | DIČ: | Vyplň údaj
| Projektant: |  |  |  |  | IČ: | 44567430
|  | AZ Consult, spol. s r.o. |  |  |  | DIČ: | CZ4456730
| Zpracovatel: |  |  |  |  | IČ:
DIČ:
Poznámka:
Počítáno na 1 mb spáry
| Cena bez DPH | [5 empty] | 0
|  |  | Základ daně |  |  | Sazba daně | Výše daně
| DPH | základní | 0 |  |  | 21% | 0
|  | snížená | 0 |  |  | 15% | 0
|  | zákl. přenesená | 0 |  |  | 21% | 0
|  | sníž. přenesená | 0 |  |  | 15% | 0
|  | nulová | 0 |  |  | 0% | 0
| Cena s DPH |  |  | v | CZK |  | 0
| Projektant |  |  | Zpracovatel
| Datum a podpis: |  | Razítko | Datum a podpis: |  |  | Razítko
| Objednavatel |  |  | Uchazeč
| Datum a podpis: |  | Razítko | Datum a podpis: |  |  | Razítko
REKAPITULACE ČLENĚNÍ SOUPISU PRACÍ
Stavba:
PPV, ř.km 0,000-18,500 - oprava betonového pláště
Objekt:
11 - Nové dilatační spáry dle D.11
Soupis:
VON11 - Vedlejší a ostatní náklady D.11
Místo: | [5 empty] | Datum: | 13. 5. 2019
Zadavatel: |  |  | Povodí Ohře, s.p. |  |  | Projektant: | AZ Consult, spol. s r.o.
Uchazeč: |  |  | Vyplň údaj |  |  | Zpracovatel:
Kód dílu - Popis | [6 empty] | Cena celkem [CZK]
Náklady ze soupisu prací | [6 empty] | 0 | [11 empty] | -1
| VRN - Vedlejší rozpočtové náklady | [5 empty] | 0
SOUPIS PRACÍ
Stavba:
PPV, ř.km 0,000-18,500 - oprava betonového pláště
Objekt:
11 - Nové dilatační spáry dle D.11
Soupis:
VON11 - Vedlejší a ostatní náklady D.11
Místo: | [5 empty] | Datum: | 13. 5. 2019
Zadavatel: |  |  | Povodí Ohře, s.p. |  |  | Projektant: | AZ Consult, spol. s r.o.
Uchazeč: |  |  | Vyplň údaj |  |  | Zpracovatel:
PČ | Typ | Kód | Popis | MJ | Množství | J.cena [CZK] | Cena celkem [CZK] | Cenová soustava |  | DPH | J. Nh [h] | Nh celkem [h] | J. hmotnost [t] | Hmotnost celkem [t] | J. suť [t] | Suť Celkem [t]
Náklady soupisu celkem | [6 empty] | 0 |  |  |  |  | 0 |  | 0 |  | 0 |  | D | -1 | [10 empty] | 0
| D | VRN | Vedlejší rozpočtové náklady |  |  |  | 0 |  |  |  |  | 0 |  | 0 |  | 0 | 1 | D | 0 |  |  |  | ROZPOCET | [6 empty] | 0
1 | K | VON01 | Vedlejší a ostatní náklady | % |  |  | 0 |  |  | základní |  | 0 | 0 | 0 | 0 | 0 | 4 | K | 1 |  |  |  | ROZPOCET | 0 | 0 | 0 | 0 | 0 | 1 | 0 | 4 | 2
| PP |  | Vedlejší a ostatní náklady | [14 empty] | PP | 1
| VV |  | - zajištění povolení vjezdu těžkých vozidel (v případě potřeby) | [14 empty] | VV | 1 | 1 | True | 0 | ROZPOCET
| VV |  | - přilehlé pozemky, zařízení a bermy - pasportizace, úklid a uvedení do původního stavu | [14 empty] | VV | 1 | 1 | True | 0 | ROZPOCET
| VV |  | - doplnění Havarijního a Povodňového plánu | [14 empty] | VV | 1 | 1 | True | 0 | ROZPOCET
| VV |  | - ohrazení stavby páskou s označením "stavba vstup zakázán" | [14 empty] | VV | 1 | 1 | True | 0 | ROZPOCET
| VV |  | - elektrocentrála, případně dovoz záměsové vody | [14 empty] | VV | 1 | 1 | True | 0 | ROZPOCET
| VV |  | - osvětlení | [14 empty] | VV | 1 | 1 | True | 0 | ROZPOCET
| VV |  | - dočasné přenosné schody vstup a pro dopravu materiálu do koryta bez mechanizace | [14 empty] | VV | 1 | 1 | True | 0 | ROZPOCET
| VV |  | - prořez stromů a keřů pro přístup na místo stavby | [14 empty] | VV | 1 | 1 | True | 0 | ROZPOCET
| VV |  | 0,03 |  | 0.03 | [12 empty] | VV | 1 | 2 | True | 0 | ROZPOCET
| VV |  | Součet |  | 0.03 | [12 empty] | VV | 1 | 4 | True | 1 | ROZPOCET

## SO12 - Výměna poškozených...
{360e4548-9661-4be2-badb-08daf0d4fa18}
2
| KRYCÍ LIST SOUPISU PRACÍ | [7 empty] | v --- níže se nacházejí doplnkové a pomocné údaje k sestavám --- v | [8 empty] | False
Stavba:
PPV, ř.km 0,000-18,500 - oprava betonového pláště
Objekt:
12 - Výměna poškozených beton. dlaždic dle D.12
Soupis:
SO12 - Výměna poškozených beton. dlaždič dle D.12
| KSO: |  |  |  |  | CC-CZ:
| Místo: |  |  |  |  | Datum: | 13. 5. 2019
| Zadavatel: |  |  |  |  | IČ: | 70889988
|  | Povodí Ohře, s.p. |  |  |  | DIČ: | CZ70889988
| Uchazeč: |  |  |  |  | IČ: | Vyplň údaj
|  | Vyplň údaj |  |  |  | DIČ: | Vyplň údaj
| Projektant: |  |  |  |  | IČ: | 44567430
|  | AZ Consult, spol. s r.o. |  |  |  | DIČ: | CZ4456730
| Zpracovatel: |  |  |  |  | IČ:
DIČ:
Poznámka:
Počítáno na 1m2 dlažby - porucha č.2 a 3
| Cena bez DPH | [5 empty] | 0
|  |  | Základ daně |  |  | Sazba daně | Výše daně
| DPH | základní | 0 |  |  | 21% | 0
|  | snížená | 0 |  |  | 15% | 0
|  | zákl. přenesená | 0 |  |  | 21% | 0
|  | sníž. přenesená | 0 |  |  | 15% | 0
|  | nulová | 0 |  |  | 0% | 0
| Cena s DPH |  |  | v | CZK |  | 0
| Projektant |  |  | Zpracovatel
| Datum a podpis: |  | Razítko | Datum a podpis: |  |  | Razítko
| Objednavatel |  |  | Uchazeč
| Datum a podpis: |  | Razítko | Datum a podpis: |  |  | Razítko
REKAPITULACE ČLENĚNÍ SOUPISU PRACÍ
Stavba:
PPV, ř.km 0,000-18,500 - oprava betonového pláště
Objekt:
12 - Výměna poškozených beton. dlaždic dle D.12
Soupis:
SO12 - Výměna poškozených beton. dlaždič dle D.12
Místo: | [5 empty] | Datum: | 13. 5. 2019
Zadavatel: |  |  | Povodí Ohře, s.p. |  |  | Projektant: | AZ Consult, spol. s r.o.
Uchazeč: |  |  | Vyplň údaj |  |  | Zpracovatel:
Kód dílu - Popis | [6 empty] | Cena celkem [CZK]
Náklady ze soupisu prací | [6 empty] | 0 | [11 empty] | -1
| HSV - Práce a dodávky HSV | [5 empty] | 0
| 1 - Zemní práce | [5 empty] | 0
| 4 - Vodorovné konstrukce | [5 empty] | 0
| 9 - Ostatní konstrukce a práce, bourání | [5 empty] | 0
| 99 - Přesun hmot a manipulace se sutí | [5 empty] | 0
| 99 - Přesun hmot a manipulace se sutí | [5 empty] | 0
| PSV - Práce a dodávky PSV | [5 empty] | 0
| 711 - Izolace proti vodě, vlhkosti a plynům | [5 empty] | 0
SOUPIS PRACÍ
Stavba:
PPV, ř.km 0,000-18,500 - oprava betonového pláště
Objekt:
12 - Výměna poškozených beton. dlaždic dle D.12
Soupis:
SO12 - Výměna poškozených beton. dlaždič dle D.12
Místo: | [5 empty] | Datum: | 13. 5. 2019
Zadavatel: |  |  | Povodí Ohře, s.p. |  |  | Projektant: | AZ Consult, spol. s r.o.
Uchazeč: |  |  | Vyplň údaj |  |  | Zpracovatel:
PČ | Typ | Kód | Popis | MJ | Množství | J.cena [CZK] | Cena celkem [CZK] | Cenová soustava |  | DPH | J. Nh [h] | Nh celkem [h] | J. hmotnost [t] | Hmotnost celkem [t] | J. suť [t] | Suť Celkem [t]
Náklady soupisu celkem | [6 empty] | 0 |  |  |  |  | 0 |  | 0.02704 |  | 0.18 |  | D | -1 | [10 empty] | 0
| D | HSV | Práce a dodávky HSV |  |  |  | 0 |  |  |  |  | 0 |  | 0.02672 |  | 0.18 | 1 | D | 0 |  |  |  | ROZPOCET | [6 empty] | 0
| D | 1 | Zemní práce |  |  |  | 0 |  |  |  |  | 0 |  | 0 |  | 0.18 | 1 | D | 1 |  |  |  | ROZPOCET | [6 empty] | 0
1 | K | 114203101R | Rozebrání dlažeb z lomového kamene nebo betonových tvárnic na sucho | m3 | 0.1 |  | 0 | CS ÚRS 2019 01 |  | základní |  | 0 | 0 | 0 | 1.8 | 0.18 | 4 | K | 2 |  |  |  | ROZPOCET | 0 | 0 | 0 | 0 | 0 | 1 | 0 | 4 | 2
| PP |  | Rozebrání dlažeb nebo záhozů s naložením na dopravní prostředek dlažeb z lomového kamene nebo betonových tvárnic na sucho nebo se spárami vyplněnými pískem nebo drnem | [14 empty] | PP | 2
| PSC |  | Poznámka k souboru cen: Poznámka k souboru cen: 1. Ceny jsou určeny pro rozebrání: a) dlažeb na suchu, nad vodou i ve vodě, při hloubce vody do 300 mm nad původně upraveným ložem pro dlažbu; b) záhozů, rovnanin a soustřeďovacích staveb z lomového kamene na suchu, nad vodou i ve vodě, při hloubce vody do 3 m nad kótou projektovaného rozebrání; c) schodů z lomového kamene. 2. Ceny nelze použít pro rozebrání: a) dlažeb ve vodě při hloubce vody přes 300 mm nad původně upraveným ložem pro dlažbu; b) záhozů, rovnanin a soustřeďovacích staveb z lomového kamene ve vodě při hloubce vody pře 3 m nad kótou projektovaného rozebrání; tyto práce se oceňují individuálně. 3. V cenách jsou započteny i náklady na: a) naložení kamene nebo tvárnic na dopravní prostředek, nebo uložení do 3 m za břehovou čáru; b) uložení materiálu odlišné velikosti od ostatní dlažby, získaného při bourání schodů, do 3 m za břehovou čáru. 4. V cenách nejsou započteny náklady na: a) očištění lomového kamene nebo tvárnic od hlíny, písku nebo malty; tyto práce se oceňují cenami souboru cen 114 20-32 Očištění lomového kamene nebo betonových tvárnic; b) třídění lomového kamene nebo tvárnic; tyto práce se oceňují cenou 114 20-3301 Třídění lomového kamene nebo betonových tvárnic; c) srovnání lomového kamene nebo tvárnic do měřitelných figur; tyto práce se oceňují cenami souboru cen 114 20-34 Srovnání lomového kamene nebo betonových tvárnic do měřitelných figur. 5. Objem rozebrání se určí v m3: a) dlažeb jako součin plochy a průměrné tloušťky dlažby bez podkladního lože; b) schodů jako součin plochy v šikmé rovině a tloušťky 350 mm; c) záhozů, rovnanin a soustřeďovacích staveb vypočtených z projektovaných rozměrů konstrukce nebo přepočtem hmotnosti vyzískaného materiálu, přičemž se předpokládá, že z 10 t kamene bylo provedeno 6,5 m3 záhozu, rovnaniny nebo soustřeďovacích staveb, příp. po dohodě s odběratelem v m3 figur z kamene na břehu, přičemž se předpokládá, že z 1 m3 objemu figury byl proveden 1 m3 záhozu, rovnaniny nebo soustřeďovací stavby. 6. Množství jednotek se určí v m3 dlažby, záhozu nebo soustřeďovací stavby. | [14 empty] | PSC | 2
| VV |  | 1,0*1,0*0,1 |  | 0.1 | [12 empty] | VV | 2 | 2 | True | 0 | ROZPOCET
| VV |  | Součet |  | 0.1 | [12 empty] | VV | 2 | 4 | True | 1 | ROZPOCET
| D | 4 | Vodorovné konstrukce |  |  |  | 0 |  |  |  |  | 0 |  | 0.02672 |  | 0 | 1 | D | 1 |  |  |  | ROZPOCET | [6 empty] | 0
2 | K | 465921111 | Oprava dlažeb z betonových desek do 90 kg na sucho s vyplněním spár do 20 m2 tl do 100 mm | m2 | 1 |  | 0 | CS ÚRS 2019 01 |  | základní |  | 0 | 0.02672 | 0.02672 | 0 | 0 | 4 | K | 2 |  |  |  | ROZPOCET | 0 | 0 | 0 | 0 | 0 | 1 | 0 | 4 | 4
| PP |  | Oprava dlažeb z betonových desek a tvárnic na sucho, o ploše opravovaných míst do 20 m2 jednotlivě hmotnosti jednotlivých desek nebo tvárnic do 90 kg s vyplněním spár těženým kamenivem, drnem nebo ornicí s osetím, tl. desek do 100 mm | [14 empty] | PP | 2
| PSC |  | Poznámka k souboru cen: 1. Ceny nelze použít pro opravu dlažeb o sklonu přes 1:1; tyto práce se oceňují cenami souboru cen 320 10 - Osazení prefabrikátů části A 01 katalogu. 2. V cenách nejsou započteny náklady na: a) podkladní betonové lože; tyto práce se oceňují cenami 451 31-51 Podkladní nebo vyrovnávací vrstva z betonu prostého části A01 katalogu, b) lože z kameniva; tyto práce se oceňují cenami souboru cen 451 . . - . . Lože z kameniva části A01 katalogu, c) vyplnění otvorů (mimo spár) polovegetačních tvárnic kamenivem; tyto práce se oceňují cenami souboru cen 469 57-11 Vyplnění otvorů části A01 katalogu, d) bourání porušené dlažby; tyto práce se oceňují cenami souboru cen 960 . . -12 Bourání konstrukcí vodních staveb, části B01 katalogu, e) dodávku desek a tvárnic; tyto náklady se oceňují ve specifikaci. Ztratné lze dohodnout ve výši 3 %. 3. Množství jednotek se stanoví v m2 rozvinuté lícní plochy opravované dlažby. | [14 empty] | PSC | 2
| VV |  | 1,0*1,0 |  | 1 | [12 empty] | VV | 2 | 2 | True | 0 | ROZPOCET
| VV |  | Součet |  | 1 | [12 empty] | VV | 2 | 4 | True | 1 | ROZPOCET
3 | M | 5924562 | dlažba desková betonová 60x30x10cm šedá | m2 | 1 |  | 0 |  |  | základní |  | 0 | 0 | 0 | 0 | 0 | 8 | M | 2 |  |  |  | ROZPOCET | 0 | 0 | 0 | 0 | 0 | 1 | 0 | 4 | 6
| PP |  | dlažba desková betonová 60x30x10cm šedá | [14 empty] | PP | 2
| D | 9 | Ostatní konstrukce a práce, bourání |  |  |  | 0 |  |  |  |  | 0 |  | 0 |  | 0 | 1 | D | 1 |  |  |  | ROZPOCET | [6 empty] | 0
| D | 99 | Přesun hmot a manipulace se sutí |  |  |  | 0 |  |  |  |  | 0 |  | 0 |  | 0 | 1 | D | 1 |  |  |  | ROZPOCET | [6 empty] | 0
4 | K | 997211111 | Svislá doprava suti na v 3,5 m | t | 0.132 |  | 0 | CS ÚRS 2019 01 |  | základní |  | 0 | 0 | 0 | 0 | 0 | 4 | K | 2 |  |  |  | ROZPOCET | 0 | 0 | 0 | 0 | 0 | 1 | 0 | 4 | 8
| PP |  | Svislá doprava suti nebo vybouraných hmot s naložením do dopravního zařízení a s vyprázdněním dopravního zařízení na hromadu nebo do dopravního prostředku suti na výšku do 3,5 m | [14 empty] | PP | 2
| PSC |  | Poznámka k souboru cen: 1. Shazuje-li se suť z jakékoliv výšky na místo, kde zůstane ležet, aniž se s ní dále manipuluje, oceňuje se její svislá doprava pouze cenou 1111. 2. Výška svislé dopravy je svislá vzdálenost mezi místem nakládání do zařízení pro svislou dopravu a místem, kde se toto zařízení vyprazdňuje. | [14 empty] | PSC | 2
5 | K | 997211511R | Vodorovná doprava suti po suchu na skládku vč. uložení (poplatku) dle platné legislativy | t | 0.132 |  | 0 |  |  | základní |  | 0 | 0 | 0 | 0 | 0 | 4 | K | 2 |  |  |  | ROZPOCET | 0 | 0 | 0 | 0 | 0 | 1 | 0 | 4 | 10
| PP |  | Vodorovná doprava suti nebo vybouraných hmot suti se složením a hrubým urovnáním, na vzdálenost do 1 km | [14 empty] | PP | 2
| PSC |  | Poznámka k souboru cen: Poznámka k souboru cen: 1. Ceny nelze použít pro vodorovnou dopravu po železnici, po vodě nebo neobvyklými dopravními prostředky. 2. Je-li na dopravní dráze pro vodorovnou dopravu překážka, pro kterou je nutné překládat suť nebo vybourané hmoty z jednoho obvyklého dopravního prostředku na jiný, oceňuje se tato lomená doprava v každém úseku samostatně. | [14 empty] | PSC | 2
| D | 99 | Přesun hmot a manipulace se sutí |  |  |  | 0 |  |  |  |  | 0 |  | 0 |  | 0 | 1 | D | 1 |  |  |  | ROZPOCET | [6 empty] | 0
6 | K | 998332011 | Přesun hmot pro úpravy vodních toků a kanály | t | 0.16 |  | 0 | CS ÚRS 2019 01 |  | základní |  | 0 | 0 | 0 | 0 | 0 | 4 | K | 2 |  |  |  | ROZPOCET | 0 | 0 | 0 | 0 | 0 | 1 | 0 | 4 | 12
| PP |  | Přesun hmot pro úpravy vodních toků a kanály, hráze rybníků apod. dopravní vzdálenost do 500 m | [14 empty] | PP | 2
| PSC |  | Poznámka k souboru cen: 1. Ceny jsou určeny pro jakoukoliv konstrukčně-materiálovou charakteristiku. | [14 empty] | PSC | 2
| D | PSV | Práce a dodávky PSV |  |  |  | 0 |  |  |  |  | 0 |  | 0.00032 |  | 0 | 2 | D | 0 |  |  |  | ROZPOCET | [6 empty] | 0
| D | 711 | Izolace proti vodě, vlhkosti a plynům |  |  |  | 0 |  |  |  |  | 0 |  | 0.00032 |  | 0 | 2 | D | 1 |  |  |  | ROZPOCET | [6 empty] | 0
7 | K | 711142559 | Provedení izolace proti zemní vlhkosti pásy přitavením svislé NAIP | m2 | 0.2 |  | 0 | CS ÚRS 2019 01 |  | základní |  | 0 | 0.0004 | 8e-05 | 0 | 0 | 16 | K | 2 |  |  |  | ROZPOCET | 0 | 0 | 0 | 0 | 0 | 1 | 0 | 16 | 14
| PP |  | Provedení izolace proti zemní vlhkosti pásy přitavením NAIP na ploše svislé S | [14 empty] | PP | 2
| PSC |  | Poznámka k souboru cen: 1. Izolace plochy jednotlivě do 10 m2 se oceňují skladebně cenou příslušné izolace a cenou 711 19-9097 Příplatek za plochu do 10 m2. | [14 empty] | PSC | 2
| VV |  | 1,0*0,2 "izolace pod dlažbu" |  | 0.2 | [12 empty] | VV | 2 | 2 | True | 0 | ROZPOCET
| VV |  | Součet |  | 0.2 | [12 empty] | VV | 2 | 4 | True | 1 | ROZPOCET
8 | M | 6283361 | pás asfaltovaný hydroizolační posyp pískový, druhá strana folie, vložka vyztužené polyesterové rouno | m2 | 0.24 |  | 0 |  |  | základní |  | 0 | 0.001 | 0.00024 | 0 | 0 | 32 | M | 2 |  |  |  | ROZPOCET | 0 | 0 | 0 | 0 | 0 | 1 | 0 | 16 | 16
| PP |  | pás asfaltovaný hydroizolační posyp pískový, druhá strana folie, vložka vyztužené polyesterové rouno | [14 empty] | PP | 2
| VV |  | 0,2*1,2 "Přepočtené koeficientem množství |  | 0.24 | [12 empty] | VV | 2 | 2 | True | 0 | ROZPOCET
| VV |  | Součet |  | 0.24 | [12 empty] | VV | 2 | 4 | True | 1 | ROZPOCET
9 | K | 998711201 | Přesun hmot procentní pro izolace proti vodě, vlhkosti a plynům v objektech v do 6 m | % |  |  | 0 | CS ÚRS 2019 01 |  | základní |  | 0 | 0 | 0 | 0 | 0 | 16 | K | 2 |  |  |  | ROZPOCET | 0 | 0 | 0 | 0 | 0 | 1 | 0 | 16 | 2100772868
| PP |  | Přesun hmot pro izolace proti vodě, vlhkosti a plynům stanovený procentní sazbou z ceny vodorovná dopravní vzdálenost do 50 m v objektech výšky do 6 m | [14 empty] | PP | 2
| PSC |  | Poznámka k souboru cen: 1. Ceny pro přesun hmot stanovený z hmotnosti přesunovaného materiálu se používají tehdy, pokud je možné určit hmotnost za celý stavební díl. Do této hmotnosti se započítává i hmotnost materiálů oceňovaných ve specifikaci. 2. Pokud nelze jednoznačně stanovit hmotnost přesunovaných materiálů, lze pro výpočet přesunu hmot použít orientačně procentní sazbu. Touto sazbou se vynásobí rozpočtové náklady za celý stavební díl včetně nákladů na materiál ve specifikacích. 3. Příplatek k cenám -1181 pro přesun prováděný bez použití mechanizace, tj. za ztížených podmínek, lze použít pouze pro hmotnost materiálu, která se tímto způsobem skutečně přemísťuje. | [14 empty] | PSC | 2

## VON12 - Vedlejší a ostatn...
{87804f61-9861-413d-b829-da7c3696b950}
2
| KRYCÍ LIST SOUPISU PRACÍ | [7 empty] | v --- níže se nacházejí doplnkové a pomocné údaje k sestavám --- v | [8 empty] | False
Stavba:
PPV, ř.km 0,000-18,500 - oprava betonového pláště
Objekt:
12 - Výměna poškozených beton. dlaždic dle D.12
Soupis:
VON12 - Vedlejší a ostatní náklady D.12
| KSO: |  |  |  |  | CC-CZ:
| Místo: |  |  |  |  | Datum: | 13. 5. 2019
| Zadavatel: |  |  |  |  | IČ: | 70889988
|  | Povodí Ohře, s.p. |  |  |  | DIČ: | CZ70889988
| Uchazeč: |  |  |  |  | IČ: | Vyplň údaj
|  | Vyplň údaj |  |  |  | DIČ: | Vyplň údaj
| Projektant: |  |  |  |  | IČ: | 44567430
|  | AZ Consult, spol. s r.o. |  |  |  | DIČ: | CZ4456730
| Zpracovatel: |  |  |  |  | IČ:
DIČ:
Poznámka:
Počítáno na 1m2 dlažby - porucha č.2 a 3
| Cena bez DPH | [5 empty] | 0
|  |  | Základ daně |  |  | Sazba daně | Výše daně
| DPH | základní | 0 |  |  | 21% | 0
|  | snížená | 0 |  |  | 15% | 0
|  | zákl. přenesená | 0 |  |  | 21% | 0
|  | sníž. přenesená | 0 |  |  | 15% | 0
|  | nulová | 0 |  |  | 0% | 0
| Cena s DPH |  |  | v | CZK |  | 0
| Projektant |  |  | Zpracovatel
| Datum a podpis: |  | Razítko | Datum a podpis: |  |  | Razítko
| Objednavatel |  |  | Uchazeč
| Datum a podpis: |  | Razítko | Datum a podpis: |  |  | Razítko
REKAPITULACE ČLENĚNÍ SOUPISU PRACÍ
Stavba:
PPV, ř.km 0,000-18,500 - oprava betonového pláště
Objekt:
12 - Výměna poškozených beton. dlaždic dle D.12
Soupis:
VON12 - Vedlejší a ostatní náklady D.12
Místo: | [5 empty] | Datum: | 13. 5. 2019
Zadavatel: |  |  | Povodí Ohře, s.p. |  |  | Projektant: | AZ Consult, spol. s r.o.
Uchazeč: |  |  | Vyplň údaj |  |  | Zpracovatel:
Kód dílu - Popis | [6 empty] | Cena celkem [CZK]
Náklady ze soupisu prací | [6 empty] | 0 | [11 empty] | -1
| VRN - Vedlejší rozpočtové náklady | [5 empty] | 0
SOUPIS PRACÍ
Stavba:
PPV, ř.km 0,000-18,500 - oprava betonového pláště
Objekt:
12 - Výměna poškozených beton. dlaždic dle D.12
Soupis:
VON12 - Vedlejší a ostatní náklady D.12
Místo: | [5 empty] | Datum: | 13. 5. 2019
Zadavatel: |  |  | Povodí Ohře, s.p. |  |  | Projektant: | AZ Consult, spol. s r.o.
Uchazeč: |  |  | Vyplň údaj |  |  | Zpracovatel:
PČ | Typ | Kód | Popis | MJ | Množství | J.cena [CZK] | Cena celkem [CZK] | Cenová soustava |  | DPH | J. Nh [h] | Nh celkem [h] | J. hmotnost [t] | Hmotnost celkem [t] | J. suť [t] | Suť Celkem [t]
Náklady soupisu celkem | [6 empty] | 0 |  |  |  |  | 0 |  | 0 |  | 0 |  | D | -1 | [10 empty] | 0
| D | VRN | Vedlejší rozpočtové náklady |  |  |  | 0 |  |  |  |  | 0 |  | 0 |  | 0 | 1 | D | 0 |  |  |  | ROZPOCET | [6 empty] | 0
1 | K | VON01 | Vedlejší a ostatní náklady | % |  |  | 0 |  |  | základní |  | 0 | 0 | 0 | 0 | 0 | 4 | K | 1 |  |  |  | ROZPOCET | 0 | 0 | 0 | 0 | 0 | 1 | 0 | 4 | 2
| PP |  | Vedlejší a ostatní náklady | [14 empty] | PP | 1
| VV |  | - zajištění povolení vjezdu těžkých vozidel (v případě potřeby) | [14 empty] | VV | 1 | 1 | True | 0 | ROZPOCET
| VV |  | - přilehlé pozemky, zařízení a bermy - pasportizace, úklid a uvedení do původního stavu | [14 empty] | VV | 1 | 1 | True | 0 | ROZPOCET
| VV |  | - doplnění Havarijního a Povodňového plánu | [14 empty] | VV | 1 | 1 | True | 0 | ROZPOCET
| VV |  | - ohrazení stavby páskou s označením "stavba vstup zakázán" | [14 empty] | VV | 1 | 1 | True | 0 | ROZPOCET
| VV |  | - elektrocentrála, případně dovoz záměsové vody | [14 empty] | VV | 1 | 1 | True | 0 | ROZPOCET
| VV |  | - osvětlení | [14 empty] | VV | 1 | 1 | True | 0 | ROZPOCET
| VV |  | - dočasné přenosné schody vstup a pro dopravu materiálu do koryta bez mechanizace | [14 empty] | VV | 1 | 1 | True | 0 | ROZPOCET
| VV |  | - prořez stromů a keřů pro přístup na místo stavby | [14 empty] | VV | 1 | 1 | True | 0 | ROZPOCET
| VV |  | 0,03 |  | 0.03 | [12 empty] | VV | 1 | 2 | True | 0 | ROZPOCET
| VV |  | Součet |  | 0.03 | [12 empty] | VV | 1 | 4 | True | 1 | ROZPOCET