## Rekapitulace stavby
Export Komplet | [26 empty] | 2.0 | [5 empty] | False | False | {e01bc85b-c6cd-4599-82c7-5db67e3e03c2}
[18 empty] | >> skryté sloupce << | [13 empty] | 0,01 | 21
[32 empty] | 0,01 | 15
|  | REKAPITULACE STAVBY | [16 empty] | v --- níže se nacházejí doplnkové a pomocné údaje k sestavám --- v | [11 empty] | Návod na vyplnění | 0,001
|  | Kód: |  |  |  |  | HDP_Brno-218066 | [23 empty] | Měnit lze pouze buňky se žlutým podbarvením! 1) na prvním listu Rekapitulace stavby vyplňte v sestavě a) Souhrnný list - údaje o Zhotoviteli (přenesou se do ostatních sestav i v jiných listech) b) Rekapitulace objektů - potřebné Ostatní náklady 2) na vybraných listech vyplňte v sestavě a) Krycí list - údaje o Zhotoviteli, pokud se liší od údajů o Zhotoviteli na Souhrnném listu (údaje se přenesou do ostatních sestav v daném listu) b) Rekapitulace rozpočtu - potřebné Ostatní náklady c) Celkové náklady za stavbu - ceny u položek - množství, pokud má žluté podbarvení - a v případě potřeby poznámku (ta je ve skrytém sloupci) | 0,01
|  | Stavba: |  |  |  |  | Nelešovický potok, Nelešovice – Rekonstrukce opěrných zdí | [24 empty] | 0,01
|  | KSO: | [11 empty] | CC-CZ: | [17 empty] | 0,01
|  | Místo: | [11 empty] | Datum: |  | 29. 4. 2019 | [15 empty] | 0,01
0,01
|  | Zadavatel: | [11 empty] | IČ: | [17 empty] | 0,01
|  |  | Povodí Morav, s.p. | [10 empty] | DIČ: | [17 empty] | 0,01
0,01
|  | Uchazeč: | [11 empty] | IČ: |  | Vyplň údaj | [15 empty] | 0,01
|  |  | Vyplň údaj | [10 empty] | DIČ: |  | Vyplň údaj | [15 empty] | 0,01
False
|  | Projektant: | [11 empty] | IČ: | [17 empty] | False
|  |  | Sweco Hydroprojekt a.s., divize Morava | [10 empty] | DIČ: | [17 empty] | True
0,01
|  | Zpracovatel: | [11 empty] | IČ: | [17 empty] | 0,01
[14 empty] | DIČ: | [17 empty] | True
Poznámka:
|  | Cena bez DPH | [11 empty] | 0
[8 empty] | Sazba daně |  | Základ daně |  |  |  | Výše daně
|  | DPH |  | základní |  |  |  | 21% |  | 0 |  |  |  | 0
|  |  |  | snížená |  |  |  | 15% |  | 0 |  |  |  | 0
|  |  |  | zákl. přenesená |  |  |  | 21% |  | 0 |  |  |  | 0
|  |  |  | sníž. přenesená |  |  |  | 15% |  | 0 |  |  |  | 0
|  |  |  | nulová |  |  |  | 0% |  | 0 |  |  |  | 0
|  | Cena s DPH | [6 empty] | v |  | CZK |  |  | 0
REKAPITULACE OBJEKTŮ STAVBY A SOUPISŮ PRACÍ
| Kód: | [6 empty] | HDP_Brno-218066
| Stavba: | [6 empty] | Nelešovický potok, Nelešovice – Rekonstrukce opěrných zdí
| Místo: | [11 empty] | Datum: |  | 29. 4. 2019
| Zadavatel: | [6 empty] | Povodí Morav, s.p. |  |  |  |  | Projektant: |  | Sweco Hydroprojekt a.s., divize Morava |  |  |  | Informatívní údaje z listů zakázek
| Uchazeč: | [11 empty] | Zpracovatel:
| Kód |  |  |  | Popis | [6 empty] | Cena bez DPH [CZK] |  |  |  | Cena s DPH [CZK] | Typ |  | z toho Ostat. náklady [CZK] | DPH [CZK] | Normohodiny [h] | DPH základní [CZK] | DPH snížená [CZK] | DPH základní přenesená [CZK] | DPH snížená přenesená [CZK] | Základna DPH základní | Základna DPH snížená | Základna DPH zákl. přenesená | Základna DPH sníž. přenesená | Základna DPH nulová
| Náklady z rozpočtů | [10 empty] | 0 |  |  |  | 0 |  |  | 0 | 0 | 0 | 0 | 0 | 0 | 0 | 0 | 0 | 0 | 0 | 0 |  | D | 0 | ###NOIMPORT### | IMPORT | {e01bc85b-c6cd-4599-82c7-5db67e3e03c2} | {00000000-0000-0000-0000-000000000000}
|  | 01 |  |  |  | Nelešovický potok, Nelešovice – Rekonstrukce opěrných zdí - OPRAVY | [5 empty] | 0 |  |  |  | 0 | STA |  | 0 | 0 | 0 | 0 | 0 | 0 | 0 | 0 | 0 | 0 | 0 | 0 |  | D | 1 | ###NOIMPORT### | IMPORT | {8746fe9f-baf9-4f83-ad20-56d1fe49a38e} | {e01bc85b-c6cd-4599-82c7-5db67e3e03c2} | 2
|  |  | 001 |  |  |  | SO 01 Úsek 1, ř.km. 1,000-1,160 |  |  |  |  | 0 |  |  |  | 0 | Soupis |  | 0 | 0 | 0 | 0 | 0 | 0 | 0 | 0 | 0 | 0 | 0 | 0 |  | D | 2 | ###NOIMPORT### | IMPORT | {b6ac9c22-088a-4339-a028-617facb7e65a} | {8746fe9f-baf9-4f83-ad20-56d1fe49a38e}
/ |  |  |  | 0001 |  |  |  | SO 01a Otevřená úprava koryta |  |  |  | 0 |  |  |  | 0 | Soupis |  | 0 | 0 | 0 | 0 | 0 | 0 | 0 | 0 | 0 | 0 | 0 | 0 |  |  | 3 |  | IMPORT | {ac47e672-0ad1-403e-af48-eecbc6ef95b6} | {b6ac9c22-088a-4339-a028-617facb7e65a}
/ |  |  |  | 0002 |  |  |  | SO 01b Opěrné zdi |  |  |  | 0 |  |  |  | 0 | Soupis |  | 0 | 0 | 0 | 0 | 0 | 0 | 0 | 0 | 0 | 0 | 0 | 0 |  |  | 3 |  | IMPORT | {479abec2-9920-4440-8411-cd457fe58cea} | {b6ac9c22-088a-4339-a028-617facb7e65a}
|  |  | 002 |  |  |  | SO 02 Úsek 2, ř.km. 1,310-1,600 |  |  |  |  | 0 |  |  |  | 0 | Soupis |  | 0 | 0 | 0 | 0 | 0 | 0 | 0 | 0 | 0 | 0 | 0 | 0 |  | D | 2 | ###NOIMPORT### | IMPORT | {30c8b9f3-a2e9-435a-97c0-463b19871cf2} | {8746fe9f-baf9-4f83-ad20-56d1fe49a38e}
/ |  |  |  | 0001 |  |  |  | SO 02a Otevřená úprava koryta |  |  |  | 0 |  |  |  | 0 | Soupis |  | 0 | 0 | 0 | 0 | 0 | 0 | 0 | 0 | 0 | 0 | 0 | 0 |  |  | 3 |  | IMPORT | {18d61ba7-510e-4055-a916-bb832ef00eed} | {30c8b9f3-a2e9-435a-97c0-463b19871cf2}
/ |  |  |  | 0002 |  |  |  | SO 02b Opěrné zdi |  |  |  | 0 |  |  |  | 0 | Soupis |  | 0 | 0 | 0 | 0 | 0 | 0 | 0 | 0 | 0 | 0 | 0 | 0 |  |  | 3 |  | IMPORT | {d88dbd14-8eb2-437e-a39d-dbce325dd5f0} | {30c8b9f3-a2e9-435a-97c0-463b19871cf2}
/ |  |  | 003 |  |  |  | SO 03 Kácení |  |  |  |  | 0 |  |  |  | 0 | Soupis |  | 0 | 0 | 0 | 0 | 0 | 0 | 0 | 0 | 0 | 0 | 0 | 0 |  |  | 2 |  | IMPORT | {2684a002-c2a9-47bf-8d44-2a865a226d18} | {8746fe9f-baf9-4f83-ad20-56d1fe49a38e}
|  | 02 |  |  |  | Nelešovický potok, Nelešovice – Rekonstrukce opěrných zdí - INVESTICE | [5 empty] | 0 |  |  |  | 0 | STA |  | 0 | 0 | 0 | 0 | 0 | 0 | 0 | 0 | 0 | 0 | 0 | 0 |  | D | 1 | ###NOIMPORT### | IMPORT | {08c3c447-f59b-4326-8d6e-32e94c7234b8} | {e01bc85b-c6cd-4599-82c7-5db67e3e03c2} | 2
|  |  | 001 |  |  |  | SO 01 Úsek 1, ř.km. 1,000-1,160 |  |  |  |  | 0 |  |  |  | 0 | Soupis |  | 0 | 0 | 0 | 0 | 0 | 0 | 0 | 0 | 0 | 0 | 0 | 0 |  | D | 2 | ###NOIMPORT### | IMPORT | {5e973b78-e33e-4a88-9ad7-2939ff706bef} | {08c3c447-f59b-4326-8d6e-32e94c7234b8}
/ |  |  |  | 0001 |  |  |  | SO 01a Otevřená úprava koryta |  |  |  | 0 |  |  |  | 0 | Soupis |  | 0 | 0 | 0 | 0 | 0 | 0 | 0 | 0 | 0 | 0 | 0 | 0 |  |  | 3 |  | IMPORT | {7a38a932-51cc-4f8d-bf54-342bf5ce100e} | {5e973b78-e33e-4a88-9ad7-2939ff706bef}
/ |  |  |  | 0002 |  |  |  | SO 01b Opěrné zdi |  |  |  | 0 |  |  |  | 0 | Soupis |  | 0 | 0 | 0 | 0 | 0 | 0 | 0 | 0 | 0 | 0 | 0 | 0 |  |  | 3 |  | IMPORT | {cd457d81-e8a2-4b9d-9f4c-b8ebaf9f0201} | {5e973b78-e33e-4a88-9ad7-2939ff706bef}
|  |  | 002 |  |  |  | SO 02 Úsek 2, ř.km. 1,310-1,600 |  |  |  |  | 0 |  |  |  | 0 | Soupis |  | 0 | 0 | 0 | 0 | 0 | 0 | 0 | 0 | 0 | 0 | 0 | 0 |  | D | 2 | ###NOIMPORT### | IMPORT | {2f5f803d-8403-4231-8c8b-09e72e243fd8} | {08c3c447-f59b-4326-8d6e-32e94c7234b8}
/ |  |  |  | 0001 |  |  |  | SO 02a Otevřená úprava koryta |  |  |  | 0 |  |  |  | 0 | Soupis |  | 0 | 0 | 0 | 0 | 0 | 0 | 0 | 0 | 0 | 0 | 0 | 0 |  |  | 3 |  | IMPORT | {68a54e41-a928-4f20-8fa1-36f8b6848164} | {2f5f803d-8403-4231-8c8b-09e72e243fd8}
/ |  |  |  | 0002 |  |  |  | SO 02b Opěrné zdi |  |  |  | 0 |  |  |  | 0 | Soupis |  | 0 | 0 | 0 | 0 | 0 | 0 | 0 | 0 | 0 | 0 | 0 | 0 |  |  | 3 |  | IMPORT | {29351590-4aab-4398-ae51-1b399ea2b001} | {2f5f803d-8403-4231-8c8b-09e72e243fd8}
/ |  |  | 003 |  |  |  | SO 03 Náhradní výsadba |  |  |  |  | 0 |  |  |  | 0 | Soupis |  | 0 | 0 | 0 | 0 | 0 | 0 | 0 | 0 | 0 | 0 | 0 | 0 |  |  | 2 |  | IMPORT | {02f13afb-3b01-48da-a938-c5b9f027148b} | {08c3c447-f59b-4326-8d6e-32e94c7234b8}
/ |  | 03 |  |  |  | Ostatní a vedlejší náklady INVESTICE | [5 empty] | 0 |  |  |  | 0 | VON |  | 0 | 0 | 0 | 0 | 0 | 0 | 0 | 0 | 0 | 0 | 0 | 0 |  |  | 1 |  | IMPORT | {f0eb7736-76ee-44c5-87ac-ec26c5db1932} | {e01bc85b-c6cd-4599-82c7-5db67e3e03c2} | 2

## 0001 - SO 01a Otevřená úp...
[9 empty] | >> skryté sloupce << | [9 empty] | {ac47e672-0ad1-403e-af48-eecbc6ef95b6}
2
| KRYCÍ LIST SOUPISU PRACÍ | [8 empty] | v --- níže se nacházejí doplnkové a pomocné údaje k sestavám --- v | [8 empty] | False
Stavba:
Nelešovický potok, Nelešovice – Rekonstrukce opěrných zdí
Objekt:
01 - Nelešovický potok, Nelešovice – Rekonstrukce opěrných zdí - OPRAVY
Soupis:
001 - SO 01 Úsek 1, ř.km. 1,000-1,160
Úroveň 3:
0001 - SO 01a Otevřená úprava koryta
| KSO: |  |  |  |  | CC-CZ:
| Místo: |  |  |  |  | Datum: | 29. 4. 2019
| Zadavatel: |  |  |  |  | IČ:
|  | Povodí Morav, s.p. |  |  |  | DIČ:
| Uchazeč: |  |  |  |  | IČ: | Vyplň údaj
|  | Vyplň údaj |  |  |  | DIČ: | Vyplň údaj
| Projektant: |  |  |  |  | IČ:
|  | Sweco Hydroprojekt a.s., divize Morava |  |  |  | DIČ:
| Zpracovatel: |  |  |  |  | IČ:
DIČ:
Poznámka:
| Cena bez DPH | [5 empty] | 0
|  |  | Základ daně |  |  | Sazba daně | Výše daně
| DPH | základní | 0 |  |  | 21% | 0
|  | snížená | 0 |  |  | 15% | 0
|  | zákl. přenesená | 0 |  |  | 21% | 0
|  | sníž. přenesená | 0 |  |  | 15% | 0
|  | nulová | 0 |  |  | 0% | 0
| Cena s DPH |  |  | v | CZK |  | 0
REKAPITULACE ČLENĚNÍ SOUPISU PRACÍ
Stavba:
Nelešovický potok, Nelešovice – Rekonstrukce opěrných zdí
Objekt:
01 - Nelešovický potok, Nelešovice – Rekonstrukce opěrných zdí - OPRAVY
Soupis:
001 - SO 01 Úsek 1, ř.km. 1,000-1,160
Úroveň 3:
0001 - SO 01a Otevřená úprava koryta
Místo: | [5 empty] | Datum: | 29. 4. 2019
Zadavatel: |  |  | Povodí Morav, s.p. |  |  | Projektant: | Sweco Hydroprojekt a.s., divize Morava
Uchazeč: |  |  | Vyplň údaj |  |  | Zpracovatel:
Kód dílu - Popis | [6 empty] | Cena celkem [CZK]
Náklady ze soupisu prací | [6 empty] | 0 | [12 empty] | -1
| HSV - Práce a dodávky HSV | [5 empty] | 0
| 1 - Zemní práce | [5 empty] | 0
SOUPIS PRACÍ
Stavba:
Nelešovický potok, Nelešovice – Rekonstrukce opěrných zdí
Objekt:
01 - Nelešovický potok, Nelešovice – Rekonstrukce opěrných zdí - OPRAVY
Soupis:
001 - SO 01 Úsek 1, ř.km. 1,000-1,160
Úroveň 3:
0001 - SO 01a Otevřená úprava koryta
Místo: | [5 empty] | Datum: | 29. 4. 2019
Zadavatel: |  |  | Povodí Morav, s.p. |  |  | Projektant: | Sweco Hydroprojekt a.s., divize Morava
Uchazeč: |  |  | Vyplň údaj |  |  | Zpracovatel:
PČ | Typ | Kód | Popis | MJ | Množství | J.cena [CZK] | Cena celkem [CZK] | Cenová soustava |  |  | DPH | J. Nh [h] | Nh celkem [h] | J. hmotnost [t] | Hmotnost celkem [t] | J. suť [t] | Suť Celkem [t]
Náklady soupisu celkem | [6 empty] | 0 | [5 empty] | 0 |  | 0 |  | 0 |  | D | -1 | [10 empty] | 0
| D | HSV | Práce a dodávky HSV |  |  |  | 0 | [5 empty] | 0 |  | 0 |  | 0 | 1 | D | 0 |  |  |  | ROZPOCET | [6 empty] | 0
| D | 1 | Zemní práce |  |  |  | 0 | [5 empty] | 0 |  | 0 |  | 0 | 1 | D | 1 |  |  |  | ROZPOCET | [6 empty] | 0
1 | K | 129103101 | Čištění otevřených koryt vodotečí š dna do 5 m hl do 2,5 m v hornině tř. 1 a 2 - odstranění nánosů | m3 | 30 |  | 0 | CS ÚRS 2019 01 |  |  | základní |  | 0 | 0 | 0 | 0 | 0 | 4 | K | 2 |  |  |  | ROZPOCET | 0 | 0 | 0 | 0 | 0 | 1 | 0 | 4 | 2010003728
| PP |  | Čištění otevřených koryt vodotečí s přehozením rozpojeného nánosu do 3 m nebo s naložením na dopravní prostředek při šířce původního dna do 5 m a hloubce koryta do 2,5 m v horninách tř. 1 a 2 | [15 empty] | PP | 2
| P |  | Poznámka k položce: viz TZ př.č. D.1.1. a v.č. D.1.2 a 4, situace C3 | [15 empty] | P | 2
| VV |  | 60*0,5 |  | 30 | [13 empty] | VV | 2 | 2 | True | 1 | ROZPOCET
2 | K | 129203101 | Čištění otevřených koryt vodotečí š dna do 5 m hl do 2,5 m v hornině tř. 3 - odstranění nánosů | m3 | 30 |  | 0 | CS ÚRS 2019 01 |  |  | základní |  | 0 | 0 | 0 | 0 | 0 | 4 | K | 2 |  |  |  | ROZPOCET | 0 | 0 | 0 | 0 | 0 | 1 | 0 | 4 | -8361514
| PP |  | Čištění otevřených koryt vodotečí s přehozením rozpojeného nánosu do 3 m nebo s naložením na dopravní prostředek při šířce původního dna do 5 m a hloubce koryta do 2,5 m v hornině tř. 3 | [15 empty] | PP | 2
3 | K | 129203,1-R | Příplatek k odstranění nánosů za ztížený přístup ke korytu | m3 | 60 |  | 0 |  |  |  | základní |  | 0 | 0 | 0 | 0 | 0 | 4 | K | 2 |  |  |  | ROZPOCET | 0 | 0 | 0 | 0 | 0 | 1 | 0 | 4 | -1743341042
| PP |  | Příplatek k odstranění nánosů za ztížený přístup ke korytu | [15 empty] | PP | 2
4 | K | 129203109 | Příplatek k čištění otevřených koryt vodotečí v hornině tř. 3 za lepivost | m3 | 15 |  | 0 | CS ÚRS 2019 01 |  |  | základní |  | 0 | 0 | 0 | 0 | 0 | 4 | K | 2 |  |  |  | ROZPOCET | 0 | 0 | 0 | 0 | 0 | 1 | 0 | 4 | 330762765
| PP |  | Čištění otevřených koryt vodotečí Příplatek k cenám za lepivost horniny v hornině tř. 3 | [15 empty] | PP | 2
| VV |  | 30*0,5 |  | 15 | [13 empty] | VV | 2 | 2 | True | 1 | ROZPOCET
5 | K | 162301101 | Vodorovné přemístění do 500 m výkopku/sypaniny z horniny tř. 1 až 4 - na mezideponii | m3 | 60 |  | 0 | CS ÚRS 2019 01 |  |  | základní |  | 0 | 0 | 0 | 0 | 0 | 4 | K | 2 |  |  |  | ROZPOCET | 0 | 0 | 0 | 0 | 0 | 1 | 0 | 4 | 1943396056
| PP |  | Vodorovné přemístění výkopku nebo sypaniny po suchu na obvyklém dopravním prostředku, bez naložení výkopku, avšak se složením bez rozhrnutí z horniny tř. 1 až 4 na vzdálenost přes 50 do 500 m | [15 empty] | PP | 2
| VV |  | k vysušení | [15 empty] | VV | 2 | 1 | True | 0 | ROZPOCET
| VV |  | 30+30 |  | 60 | [13 empty] | VV | 2 | 2 | True | 1 | ROZPOCET
6 | K | 162701105 | Vodorovné přemístění do 10000 m výkopku/sypaniny z horniny tř. 1 až 4 - na trvalou skládku | m3 | 60 |  | 0 | CS ÚRS 2019 01 |  |  | základní |  | 0 | 0 | 0 | 0 | 0 | 4 | K | 2 |  |  |  | ROZPOCET | 0 | 0 | 0 | 0 | 0 | 1 | 0 | 4 | -277812726
| PP |  | Vodorovné přemístění výkopku nebo sypaniny po suchu na obvyklém dopravním prostředku, bez naložení výkopku, avšak se složením bez rozhrnutí z horniny tř. 1 až 4 na vzdálenost přes 9 000 do 10 000 m | [15 empty] | PP | 2
7 | K | 162701109 | Příplatek k vodorovnému přemístění výkopku/sypaniny z horniny tř. 1 až 4 ZKD 1000 m přes 10000 m | m3 | 600 |  | 0 | CS ÚRS 2019 01 |  |  | základní |  | 0 | 0 | 0 | 0 | 0 | 4 | K | 2 |  |  |  | ROZPOCET | 0 | 0 | 0 | 0 | 0 | 1 | 0 | 4 | -2021117388
| PP |  | Vodorovné přemístění výkopku nebo sypaniny po suchu na obvyklém dopravním prostředku, bez naložení výkopku, avšak se složením bez rozhrnutí z horniny tř. 1 až 4 na vzdálenost Příplatek k ceně za každých dalších i započatých 1 000 m | [15 empty] | PP | 2
| VV |  | 60*10 'Přepočtené koeficientem množství |  | 600 | [13 empty] | VV | 2 | 2 | False | 1 | ROZPOCET
8 | K | 167101102 | Nakládání výkopku z hornin tř. 1 až 4 přes 100 m3 - na trvalou skládku | m3 | 60 |  | 0 | CS ÚRS 2019 01 |  |  | základní |  | 0 | 0 | 0 | 0 | 0 | 4 | K | 2 |  |  |  | ROZPOCET | 0 | 0 | 0 | 0 | 0 | 1 | 0 | 4 | -1379947873
| PP |  | Nakládání, skládání a překládání neulehlého výkopku nebo sypaniny nakládání, množství přes 100 m3, z hornin tř. 1 až 4 | [15 empty] | PP | 2
9 | K | 171201201 | Uložení sypaniny na skládky | m3 | 60 |  | 0 | CS ÚRS 2019 01 |  |  | základní |  | 0 | 0 | 0 | 0 | 0 | 4 | K | 2 |  |  |  | ROZPOCET | 0 | 0 | 0 | 0 | 0 | 1 | 0 | 4 | 639337956
| PP |  | Uložení sypaniny na skládky | [15 empty] | PP | 2
10 | K | 171201211 | Poplatek za uložení stavebního odpadu - zeminy a kameniva na skládce | t | 108 |  | 0 | CS ÚRS 2019 01 |  |  | základní |  | 0 | 0 | 0 | 0 | 0 | 4 | K | 2 |  |  |  | ROZPOCET | 0 | 0 | 0 | 0 | 0 | 1 | 0 | 4 | 1259756582
| PP |  | Poplatek za uložení stavebního odpadu na skládce (skládkovné) zeminy a kameniva zatříděného do Katalogu odpadů pod kódem 170 504 | [15 empty] | PP | 2
| VV |  | 60*1,8 'Přepočtené koeficientem množství |  | 108 | [13 empty] | VV | 2 | 2 | False | 1 | ROZPOCET

## 0002 - SO 01b Opěrné zdi
[9 empty] | >> skryté sloupce << | [9 empty] | {479abec2-9920-4440-8411-cd457fe58cea}
2
| KRYCÍ LIST SOUPISU PRACÍ | [8 empty] | v --- níže se nacházejí doplnkové a pomocné údaje k sestavám --- v | [8 empty] | False
Stavba:
Nelešovický potok, Nelešovice – Rekonstrukce opěrných zdí
Objekt:
01 - Nelešovický potok, Nelešovice – Rekonstrukce opěrných zdí - OPRAVY
Soupis:
001 - SO 01 Úsek 1, ř.km. 1,000-1,160
Úroveň 3:
0002 - SO 01b Opěrné zdi
| KSO: |  |  |  |  | CC-CZ:
| Místo: |  |  |  |  | Datum: | 29. 4. 2019
| Zadavatel: |  |  |  |  | IČ:
|  | Povodí Morav, s.p. |  |  |  | DIČ:
| Uchazeč: |  |  |  |  | IČ: | Vyplň údaj
|  | Vyplň údaj |  |  |  | DIČ: | Vyplň údaj
| Projektant: |  |  |  |  | IČ:
|  | Sweco Hydroprojekt a.s., divize Morava |  |  |  | DIČ:
| Zpracovatel: |  |  |  |  | IČ:
DIČ:
Poznámka:
| Cena bez DPH | [5 empty] | 0
|  |  | Základ daně |  |  | Sazba daně | Výše daně
| DPH | základní | 0 |  |  | 21% | 0
|  | snížená | 0 |  |  | 15% | 0
|  | zákl. přenesená | 0 |  |  | 21% | 0
|  | sníž. přenesená | 0 |  |  | 15% | 0
|  | nulová | 0 |  |  | 0% | 0
| Cena s DPH |  |  | v | CZK |  | 0
REKAPITULACE ČLENĚNÍ SOUPISU PRACÍ
Stavba:
Nelešovický potok, Nelešovice – Rekonstrukce opěrných zdí
Objekt:
01 - Nelešovický potok, Nelešovice – Rekonstrukce opěrných zdí - OPRAVY
Soupis:
001 - SO 01 Úsek 1, ř.km. 1,000-1,160
Úroveň 3:
0002 - SO 01b Opěrné zdi
Místo: | [5 empty] | Datum: | 29. 4. 2019
Zadavatel: |  |  | Povodí Morav, s.p. |  |  | Projektant: | Sweco Hydroprojekt a.s., divize Morava
Uchazeč: |  |  | Vyplň údaj |  |  | Zpracovatel:
Kód dílu - Popis | [6 empty] | Cena celkem [CZK]
Náklady ze soupisu prací | [6 empty] | 0 | [12 empty] | -1
| HSV - Práce a dodávky HSV | [5 empty] | 0
| 1 - Zemní práce | [5 empty] | 0
SOUPIS PRACÍ
Stavba:
Nelešovický potok, Nelešovice – Rekonstrukce opěrných zdí
Objekt:
01 - Nelešovický potok, Nelešovice – Rekonstrukce opěrných zdí - OPRAVY
Soupis:
001 - SO 01 Úsek 1, ř.km. 1,000-1,160
Úroveň 3:
0002 - SO 01b Opěrné zdi
Místo: | [5 empty] | Datum: | 29. 4. 2019
Zadavatel: |  |  | Povodí Morav, s.p. |  |  | Projektant: | Sweco Hydroprojekt a.s., divize Morava
Uchazeč: |  |  | Vyplň údaj |  |  | Zpracovatel:
PČ | Typ | Kód | Popis | MJ | Množství | J.cena [CZK] | Cena celkem [CZK] | Cenová soustava |  |  | DPH | J. Nh [h] | Nh celkem [h] | J. hmotnost [t] | Hmotnost celkem [t] | J. suť [t] | Suť Celkem [t]
Náklady soupisu celkem | [6 empty] | 0 | [5 empty] | 0 |  | 0 |  | 0 |  | D | -1 | [10 empty] | 0
| D | HSV | Práce a dodávky HSV |  |  |  | 0 | [5 empty] | 0 |  | 0 |  | 0 | 1 | D | 0 |  |  |  | ROZPOCET | [6 empty] | 0
| D | 1 | Zemní práce |  |  |  | 0 | [5 empty] | 0 |  | 0 |  | 0 | 1 | D | 1 |  |  |  | ROZPOCET | [6 empty] | 0
1 | K | 129103101 | Čištění otevřených koryt vodotečí š dna do 5 m hl do 2,5 m v hornině tř. 1 a 2 - odstranění nánosů | m3 | 19 |  | 0 | CS ÚRS 2019 01 |  |  | základní |  | 0 | 0 | 0 | 0 | 0 | 4 | K | 2 |  |  |  | ROZPOCET | 0 | 0 | 0 | 0 | 0 | 1 | 0 | 4 | 2010003728
| PP |  | Čištění otevřených koryt vodotečí s přehozením rozpojeného nánosu do 3 m nebo s naložením na dopravní prostředek při šířce původního dna do 5 m a hloubce koryta do 2,5 m v horninách tř. 1 a 2 | [15 empty] | PP | 2
| P |  | Poznámka k položce: viz TZ př.č. D.1.1. a v.č. D.1.2 a 4, situace C3 | [15 empty] | P | 2
| VV |  | 38*0,5 |  | 19 | [13 empty] | VV | 2 | 2 | True | 1 | ROZPOCET
2 | K | 129203101 | Čištění otevřených koryt vodotečí š dna do 5 m hl do 2,5 m v hornině tř. 3 - odstranění nánosů | m3 | 19 |  | 0 | CS ÚRS 2019 01 |  |  | základní |  | 0 | 0 | 0 | 0 | 0 | 4 | K | 2 |  |  |  | ROZPOCET | 0 | 0 | 0 | 0 | 0 | 1 | 0 | 4 | -8361514
| PP |  | Čištění otevřených koryt vodotečí s přehozením rozpojeného nánosu do 3 m nebo s naložením na dopravní prostředek při šířce původního dna do 5 m a hloubce koryta do 2,5 m v hornině tř. 3 | [15 empty] | PP | 2
3 | K | 129203,1-R | Příplatek k odstranění nánosů za ztížený přístup ke korytu | m3 | 38 |  | 0 |  |  |  | základní |  | 0 | 0 | 0 | 0 | 0 | 4 | K | 2 |  |  |  | ROZPOCET | 0 | 0 | 0 | 0 | 0 | 1 | 0 | 4 | -1743341042
| PP |  | Příplatek k odstranění nánosů za ztížený přístup ke korytu | [15 empty] | PP | 2
4 | K | 129203109 | Příplatek k čištění otevřených koryt vodotečí v hornině tř. 3 za lepivost | m3 | 9.5 |  | 0 | CS ÚRS 2019 01 |  |  | základní |  | 0 | 0 | 0 | 0 | 0 | 4 | K | 2 |  |  |  | ROZPOCET | 0 | 0 | 0 | 0 | 0 | 1 | 0 | 4 | 330762765
| PP |  | Čištění otevřených koryt vodotečí Příplatek k cenám za lepivost horniny v hornině tř. 3 | [15 empty] | PP | 2
| VV |  | 19*0,5 |  | 9.5 | [13 empty] | VV | 2 | 2 | True | 1 | ROZPOCET
5 | K | 162301101 | Vodorovné přemístění do 500 m výkopku/sypaniny z horniny tř. 1 až 4 - na mezideponii | m3 | 38 |  | 0 | CS ÚRS 2019 01 |  |  | základní |  | 0 | 0 | 0 | 0 | 0 | 4 | K | 2 |  |  |  | ROZPOCET | 0 | 0 | 0 | 0 | 0 | 1 | 0 | 4 | 1943396056
| PP |  | Vodorovné přemístění výkopku nebo sypaniny po suchu na obvyklém dopravním prostředku, bez naložení výkopku, avšak se složením bez rozhrnutí z horniny tř. 1 až 4 na vzdálenost přes 50 do 500 m | [15 empty] | PP | 2
| VV |  | k vysušení | [15 empty] | VV | 2 | 1 | True | 0 | ROZPOCET
| VV |  | 19+19 |  | 38 | [13 empty] | VV | 2 | 2 | True | 1 | ROZPOCET
6 | K | 162701105 | Vodorovné přemístění do 10000 m výkopku/sypaniny z horniny tř. 1 až 4 - na trvalou skládku | m3 | 19 |  | 0 | CS ÚRS 2019 01 |  |  | základní |  | 0 | 0 | 0 | 0 | 0 | 4 | K | 2 |  |  |  | ROZPOCET | 0 | 0 | 0 | 0 | 0 | 1 | 0 | 4 | -277812726
| PP |  | Vodorovné přemístění výkopku nebo sypaniny po suchu na obvyklém dopravním prostředku, bez naložení výkopku, avšak se složením bez rozhrnutí z horniny tř. 1 až 4 na vzdálenost přes 9 000 do 10 000 m | [15 empty] | PP | 2
7 | K | 162701109 | Příplatek k vodorovnému přemístění výkopku/sypaniny z horniny tř. 1 až 4 ZKD 1000 m přes 10000 m | m3 | 380 |  | 0 | CS ÚRS 2019 01 |  |  | základní |  | 0 | 0 | 0 | 0 | 0 | 4 | K | 2 |  |  |  | ROZPOCET | 0 | 0 | 0 | 0 | 0 | 1 | 0 | 4 | -2021117388
| PP |  | Vodorovné přemístění výkopku nebo sypaniny po suchu na obvyklém dopravním prostředku, bez naložení výkopku, avšak se složením bez rozhrnutí z horniny tř. 1 až 4 na vzdálenost Příplatek k ceně za každých dalších i započatých 1 000 m | [15 empty] | PP | 2
| VV |  | 38*10 'Přepočtené koeficientem množství |  | 380 | [13 empty] | VV | 2 | 2 | False | 1 | ROZPOCET
8 | K | 167101102 | Nakládání výkopku z hornin tř. 1 až 4 přes 100 m3 - na trvalou skládku | m3 | 19 |  | 0 | CS ÚRS 2019 01 |  |  | základní |  | 0 | 0 | 0 | 0 | 0 | 4 | K | 2 |  |  |  | ROZPOCET | 0 | 0 | 0 | 0 | 0 | 1 | 0 | 4 | -1379947873
| PP |  | Nakládání, skládání a překládání neulehlého výkopku nebo sypaniny nakládání, množství přes 100 m3, z hornin tř. 1 až 4 | [15 empty] | PP | 2
9 | K | 171201201 | Uložení sypaniny na skládky | m3 | 9 |  | 0 | CS ÚRS 2019 01 |  |  | základní |  | 0 | 0 | 0 | 0 | 0 | 4 | K | 2 |  |  |  | ROZPOCET | 0 | 0 | 0 | 0 | 0 | 1 | 0 | 4 | 639337956
| PP |  | Uložení sypaniny na skládky | [15 empty] | PP | 2
10 | K | 171201211 | Poplatek za uložení stavebního odpadu - zeminy a kameniva na skládce | t | 68.4 |  | 0 | CS ÚRS 2019 01 |  |  | základní |  | 0 | 0 | 0 | 0 | 0 | 4 | K | 2 |  |  |  | ROZPOCET | 0 | 0 | 0 | 0 | 0 | 1 | 0 | 4 | 1259756582
| PP |  | Poplatek za uložení stavebního odpadu na skládce (skládkovné) zeminy a kameniva zatříděného do Katalogu odpadů pod kódem 170 504 | [15 empty] | PP | 2
| VV |  | 38*1,8 'Přepočtené koeficientem množství |  | 68.4 | [13 empty] | VV | 2 | 2 | False | 1 | ROZPOCET

## 0001 - SO 02a Otevřená úp...
[9 empty] | >> skryté sloupce << | [9 empty] | {18d61ba7-510e-4055-a916-bb832ef00eed}
2
| KRYCÍ LIST SOUPISU PRACÍ | [8 empty] | v --- níže se nacházejí doplnkové a pomocné údaje k sestavám --- v | [8 empty] | False
Stavba:
Nelešovický potok, Nelešovice – Rekonstrukce opěrných zdí
Objekt:
01 - Nelešovický potok, Nelešovice – Rekonstrukce opěrných zdí - OPRAVY
Soupis:
002 - SO 02 Úsek 2, ř.km. 1,310-1,600
Úroveň 3:
0001 - SO 02a Otevřená úprava koryta
| KSO: |  |  |  |  | CC-CZ:
| Místo: |  |  |  |  | Datum: | 29. 4. 2019
| Zadavatel: |  |  |  |  | IČ:
|  | Povodí Morav, s.p. |  |  |  | DIČ:
| Uchazeč: |  |  |  |  | IČ: | Vyplň údaj
|  | Vyplň údaj |  |  |  | DIČ: | Vyplň údaj
| Projektant: |  |  |  |  | IČ:
|  | Sweco Hydroprojekt a.s., divize Morava |  |  |  | DIČ:
| Zpracovatel: |  |  |  |  | IČ:
DIČ:
Poznámka:
| Cena bez DPH | [5 empty] | 0
|  |  | Základ daně |  |  | Sazba daně | Výše daně
| DPH | základní | 0 |  |  | 21% | 0
|  | snížená | 0 |  |  | 15% | 0
|  | zákl. přenesená | 0 |  |  | 21% | 0
|  | sníž. přenesená | 0 |  |  | 15% | 0
|  | nulová | 0 |  |  | 0% | 0
| Cena s DPH |  |  | v | CZK |  | 0
REKAPITULACE ČLENĚNÍ SOUPISU PRACÍ
Stavba:
Nelešovický potok, Nelešovice – Rekonstrukce opěrných zdí
Objekt:
01 - Nelešovický potok, Nelešovice – Rekonstrukce opěrných zdí - OPRAVY
Soupis:
002 - SO 02 Úsek 2, ř.km. 1,310-1,600
Úroveň 3:
0001 - SO 02a Otevřená úprava koryta
Místo: | [5 empty] | Datum: | 29. 4. 2019
Zadavatel: |  |  | Povodí Morav, s.p. |  |  | Projektant: | Sweco Hydroprojekt a.s., divize Morava
Uchazeč: |  |  | Vyplň údaj |  |  | Zpracovatel:
Kód dílu - Popis | [6 empty] | Cena celkem [CZK]
Náklady ze soupisu prací | [6 empty] | 0 | [12 empty] | -1
| HSV - Práce a dodávky HSV | [5 empty] | 0
| 1 - Zemní práce | [5 empty] | 0
SOUPIS PRACÍ
Stavba:
Nelešovický potok, Nelešovice – Rekonstrukce opěrných zdí
Objekt:
01 - Nelešovický potok, Nelešovice – Rekonstrukce opěrných zdí - OPRAVY
Soupis:
002 - SO 02 Úsek 2, ř.km. 1,310-1,600
Úroveň 3:
0001 - SO 02a Otevřená úprava koryta
Místo: | [5 empty] | Datum: | 29. 4. 2019
Zadavatel: |  |  | Povodí Morav, s.p. |  |  | Projektant: | Sweco Hydroprojekt a.s., divize Morava
Uchazeč: |  |  | Vyplň údaj |  |  | Zpracovatel:
PČ | Typ | Kód | Popis | MJ | Množství | J.cena [CZK] | Cena celkem [CZK] | Cenová soustava |  |  | DPH | J. Nh [h] | Nh celkem [h] | J. hmotnost [t] | Hmotnost celkem [t] | J. suť [t] | Suť Celkem [t]
Náklady soupisu celkem | [6 empty] | 0 | [5 empty] | 0 |  | 0 |  | 0 |  | D | -1 | [10 empty] | 0
| D | HSV | Práce a dodávky HSV |  |  |  | 0 | [5 empty] | 0 |  | 0 |  | 0 | 1 | D | 0 |  |  |  | ROZPOCET | [6 empty] | 0
| D | 1 | Zemní práce |  |  |  | 0 | [5 empty] | 0 |  | 0 |  | 0 | 1 | D | 1 |  |  |  | ROZPOCET | [6 empty] | 0
1 | K | 129103101 | Čištění otevřených koryt vodotečí š dna do 5 m hl do 2,5 m v hornině tř. 1 a 2 - odstranění nánosů | m3 | 30 |  | 0 | CS ÚRS 2019 01 |  |  | základní |  | 0 | 0 | 0 | 0 | 0 | 4 | K | 2 |  |  |  | ROZPOCET | 0 | 0 | 0 | 0 | 0 | 1 | 0 | 4 | 2010003728
| PP |  | Čištění otevřených koryt vodotečí s přehozením rozpojeného nánosu do 3 m nebo s naložením na dopravní prostředek při šířce původního dna do 5 m a hloubce koryta do 2,5 m v horninách tř. 1 a 2 | [15 empty] | PP | 2
| P |  | Poznámka k položce: viz TZ př.č. D.1.1. a v.č. D.1.2 a 4, situace C3 | [15 empty] | P | 2
| VV |  | 60*0,5 |  | 30 | [13 empty] | VV | 2 | 2 | True | 1 | ROZPOCET
2 | K | 129203101 | Čištění otevřených koryt vodotečí š dna do 5 m hl do 2,5 m v hornině tř. 3 - odstranění nánosů | m3 | 30 |  | 0 | CS ÚRS 2019 01 |  |  | základní |  | 0 | 0 | 0 | 0 | 0 | 4 | K | 2 |  |  |  | ROZPOCET | 0 | 0 | 0 | 0 | 0 | 1 | 0 | 4 | -8361514
| PP |  | Čištění otevřených koryt vodotečí s přehozením rozpojeného nánosu do 3 m nebo s naložením na dopravní prostředek při šířce původního dna do 5 m a hloubce koryta do 2,5 m v hornině tř. 3 | [15 empty] | PP | 2
3 | K | 129203,1-R | Příplatek k odstranění nánosů za ztížený přístup ke korytu | m3 | 60 |  | 0 |  |  |  | základní |  | 0 | 0 | 0 | 0 | 0 | 4 | K | 2 |  |  |  | ROZPOCET | 0 | 0 | 0 | 0 | 0 | 1 | 0 | 4 | -1743341042
| PP |  | Příplatek k odstranění nánosů za ztížený přístup ke korytu | [15 empty] | PP | 2
4 | K | 129203109 | Příplatek k čištění otevřených koryt vodotečí v hornině tř. 3 za lepivost | m3 | 15 |  | 0 | CS ÚRS 2019 01 |  |  | základní |  | 0 | 0 | 0 | 0 | 0 | 4 | K | 2 |  |  |  | ROZPOCET | 0 | 0 | 0 | 0 | 0 | 1 | 0 | 4 | 330762765
| PP |  | Čištění otevřených koryt vodotečí Příplatek k cenám za lepivost horniny v hornině tř. 3 | [15 empty] | PP | 2
| VV |  | 30*0,5 |  | 15 | [13 empty] | VV | 2 | 2 | True | 1 | ROZPOCET
5 | K | 162301101 | Vodorovné přemístění do 500 m výkopku/sypaniny z horniny tř. 1 až 4 - na mezideponii | m3 | 60 |  | 0 | CS ÚRS 2019 01 |  |  | základní |  | 0 | 0 | 0 | 0 | 0 | 4 | K | 2 |  |  |  | ROZPOCET | 0 | 0 | 0 | 0 | 0 | 1 | 0 | 4 | 1943396056
| PP |  | Vodorovné přemístění výkopku nebo sypaniny po suchu na obvyklém dopravním prostředku, bez naložení výkopku, avšak se složením bez rozhrnutí z horniny tř. 1 až 4 na vzdálenost přes 50 do 500 m | [15 empty] | PP | 2
| VV |  | k vysušení | [15 empty] | VV | 2 | 1 | True | 0 | ROZPOCET
| VV |  | 30+30 |  | 60 | [13 empty] | VV | 2 | 2 | True | 1 | ROZPOCET
6 | K | 162701105 | Vodorovné přemístění do 10000 m výkopku/sypaniny z horniny tř. 1 až 4 - na trvalou skládku | m3 | 60 |  | 0 | CS ÚRS 2019 01 |  |  | základní |  | 0 | 0 | 0 | 0 | 0 | 4 | K | 2 |  |  |  | ROZPOCET | 0 | 0 | 0 | 0 | 0 | 1 | 0 | 4 | -277812726
| PP |  | Vodorovné přemístění výkopku nebo sypaniny po suchu na obvyklém dopravním prostředku, bez naložení výkopku, avšak se složením bez rozhrnutí z horniny tř. 1 až 4 na vzdálenost přes 9 000 do 10 000 m | [15 empty] | PP | 2
7 | K | 162701109 | Příplatek k vodorovnému přemístění výkopku/sypaniny z horniny tř. 1 až 4 ZKD 1000 m přes 10000 m | m3 | 600 |  | 0 | CS ÚRS 2019 01 |  |  | základní |  | 0 | 0 | 0 | 0 | 0 | 4 | K | 2 |  |  |  | ROZPOCET | 0 | 0 | 0 | 0 | 0 | 1 | 0 | 4 | -2021117388
| PP |  | Vodorovné přemístění výkopku nebo sypaniny po suchu na obvyklém dopravním prostředku, bez naložení výkopku, avšak se složením bez rozhrnutí z horniny tř. 1 až 4 na vzdálenost Příplatek k ceně za každých dalších i započatých 1 000 m | [15 empty] | PP | 2
| VV |  | 60*10 'Přepočtené koeficientem množství |  | 600 | [13 empty] | VV | 2 | 2 | False | 1 | ROZPOCET
8 | K | 167101102 | Nakládání výkopku z hornin tř. 1 až 4 přes 100 m3 - na trvalou skládku | m3 | 60 |  | 0 | CS ÚRS 2019 01 |  |  | základní |  | 0 | 0 | 0 | 0 | 0 | 4 | K | 2 |  |  |  | ROZPOCET | 0 | 0 | 0 | 0 | 0 | 1 | 0 | 4 | -1379947873
| PP |  | Nakládání, skládání a překládání neulehlého výkopku nebo sypaniny nakládání, množství přes 100 m3, z hornin tř. 1 až 4 | [15 empty] | PP | 2
9 | K | 171201201 | Uložení sypaniny na skládky | m3 | 60 |  | 0 | CS ÚRS 2019 01 |  |  | základní |  | 0 | 0 | 0 | 0 | 0 | 4 | K | 2 |  |  |  | ROZPOCET | 0 | 0 | 0 | 0 | 0 | 1 | 0 | 4 | 639337956
| PP |  | Uložení sypaniny na skládky | [15 empty] | PP | 2
10 | K | 171201211 | Poplatek za uložení stavebního odpadu - zeminy a kameniva na skládce | t | 108 |  | 0 | CS ÚRS 2019 01 |  |  | základní |  | 0 | 0 | 0 | 0 | 0 | 4 | K | 2 |  |  |  | ROZPOCET | 0 | 0 | 0 | 0 | 0 | 1 | 0 | 4 | 1259756582
| PP |  | Poplatek za uložení stavebního odpadu na skládce (skládkovné) zeminy a kameniva zatříděného do Katalogu odpadů pod kódem 170 504 | [15 empty] | PP | 2
| VV |  | 60*1,8 'Přepočtené koeficientem množství |  | 108 | [13 empty] | VV | 2 | 2 | False | 1 | ROZPOCET

## 0002 - SO 02b Opěrné zdi
[9 empty] | >> skryté sloupce << | [9 empty] | {d88dbd14-8eb2-437e-a39d-dbce325dd5f0}
2
| KRYCÍ LIST SOUPISU PRACÍ | [8 empty] | v --- níže se nacházejí doplnkové a pomocné údaje k sestavám --- v | [8 empty] | False
Stavba:
Nelešovický potok, Nelešovice – Rekonstrukce opěrných zdí
Objekt:
01 - Nelešovický potok, Nelešovice – Rekonstrukce opěrných zdí - OPRAVY
Soupis:
002 - SO 02 Úsek 2, ř.km. 1,310-1,600
Úroveň 3:
0002 - SO 02b Opěrné zdi
| KSO: |  |  |  |  | CC-CZ:
| Místo: |  |  |  |  | Datum: | 29. 4. 2019
| Zadavatel: |  |  |  |  | IČ:
|  | Povodí Morav, s.p. |  |  |  | DIČ:
| Uchazeč: |  |  |  |  | IČ: | Vyplň údaj
|  | Vyplň údaj |  |  |  | DIČ: | Vyplň údaj
| Projektant: |  |  |  |  | IČ:
|  | Sweco Hydroprojekt a.s., divize Morava |  |  |  | DIČ:
| Zpracovatel: |  |  |  |  | IČ:
DIČ:
Poznámka:
| Cena bez DPH | [5 empty] | 0
|  |  | Základ daně |  |  | Sazba daně | Výše daně
| DPH | základní | 0 |  |  | 21% | 0
|  | snížená | 0 |  |  | 15% | 0
|  | zákl. přenesená | 0 |  |  | 21% | 0
|  | sníž. přenesená | 0 |  |  | 15% | 0
|  | nulová | 0 |  |  | 0% | 0
| Cena s DPH |  |  | v | CZK |  | 0
REKAPITULACE ČLENĚNÍ SOUPISU PRACÍ
Stavba:
Nelešovický potok, Nelešovice – Rekonstrukce opěrných zdí
Objekt:
01 - Nelešovický potok, Nelešovice – Rekonstrukce opěrných zdí - OPRAVY
Soupis:
002 - SO 02 Úsek 2, ř.km. 1,310-1,600
Úroveň 3:
0002 - SO 02b Opěrné zdi
Místo: | [5 empty] | Datum: | 29. 4. 2019
Zadavatel: |  |  | Povodí Morav, s.p. |  |  | Projektant: | Sweco Hydroprojekt a.s., divize Morava
Uchazeč: |  |  | Vyplň údaj |  |  | Zpracovatel:
Kód dílu - Popis | [6 empty] | Cena celkem [CZK]
Náklady ze soupisu prací | [6 empty] | 0 | [12 empty] | -1
| HSV - Práce a dodávky HSV | [5 empty] | 0
| 1 - Zemní práce | [5 empty] | 0
SOUPIS PRACÍ
Stavba:
Nelešovický potok, Nelešovice – Rekonstrukce opěrných zdí
Objekt:
01 - Nelešovický potok, Nelešovice – Rekonstrukce opěrných zdí - OPRAVY
Soupis:
002 - SO 02 Úsek 2, ř.km. 1,310-1,600
Úroveň 3:
0002 - SO 02b Opěrné zdi
Místo: | [5 empty] | Datum: | 29. 4. 2019
Zadavatel: |  |  | Povodí Morav, s.p. |  |  | Projektant: | Sweco Hydroprojekt a.s., divize Morava
Uchazeč: |  |  | Vyplň údaj |  |  | Zpracovatel:
PČ | Typ | Kód | Popis | MJ | Množství | J.cena [CZK] | Cena celkem [CZK] | Cenová soustava |  |  | DPH | J. Nh [h] | Nh celkem [h] | J. hmotnost [t] | Hmotnost celkem [t] | J. suť [t] | Suť Celkem [t]
Náklady soupisu celkem | [6 empty] | 0 | [5 empty] | 0 |  | 0 |  | 0 |  | D | -1 | [10 empty] | 0
| D | HSV | Práce a dodávky HSV |  |  |  | 0 | [5 empty] | 0 |  | 0 |  | 0 | 1 | D | 0 |  |  |  | ROZPOCET | [6 empty] | 0
| D | 1 | Zemní práce |  |  |  | 0 | [5 empty] | 0 |  | 0 |  | 0 | 1 | D | 1 |  |  |  | ROZPOCET | [6 empty] | 0
1 | K | 129103101 | Čištění otevřených koryt vodotečí š dna do 5 m hl do 2,5 m v hornině tř. 1 a 2 - odstranění nánosů | m3 | 25 |  | 0 | CS ÚRS 2019 01 |  |  | základní |  | 0 | 0 | 0 | 0 | 0 | 4 | K | 2 |  |  |  | ROZPOCET | 0 | 0 | 0 | 0 | 0 | 1 | 0 | 4 | 2010003728
| PP |  | Čištění otevřených koryt vodotečí s přehozením rozpojeného nánosu do 3 m nebo s naložením na dopravní prostředek při šířce původního dna do 5 m a hloubce koryta do 2,5 m v horninách tř. 1 a 2 | [15 empty] | PP | 2
| P |  | Poznámka k položce: viz TZ př.č. D.1.1. a v.č. D.1.2 a 4, situace C3 | [15 empty] | P | 2
| VV |  | 50*0,5 |  | 25 | [13 empty] | VV | 2 | 2 | True | 1 | ROZPOCET
2 | K | 129203101 | Čištění otevřených koryt vodotečí š dna do 5 m hl do 2,5 m v hornině tř. 3 - odstranění nánosů | m3 | 25 |  | 0 | CS ÚRS 2019 01 |  |  | základní |  | 0 | 0 | 0 | 0 | 0 | 4 | K | 2 |  |  |  | ROZPOCET | 0 | 0 | 0 | 0 | 0 | 1 | 0 | 4 | -8361514
| PP |  | Čištění otevřených koryt vodotečí s přehozením rozpojeného nánosu do 3 m nebo s naložením na dopravní prostředek při šířce původního dna do 5 m a hloubce koryta do 2,5 m v hornině tř. 3 | [15 empty] | PP | 2
3 | K | 129203,1-R | Příplatek k odstranění nánosů za ztížený přístup ke korytu | m3 | 50 |  | 0 |  |  |  | základní |  | 0 | 0 | 0 | 0 | 0 | 4 | K | 2 |  |  |  | ROZPOCET | 0 | 0 | 0 | 0 | 0 | 1 | 0 | 4 | -1743341042
| PP |  | Příplatek k odstranění nánosů za ztížený přístup ke korytu | [15 empty] | PP | 2
4 | K | 129203109 | Příplatek k čištění otevřených koryt vodotečí v hornině tř. 3 za lepivost | m3 | 12.5 |  | 0 | CS ÚRS 2019 01 |  |  | základní |  | 0 | 0 | 0 | 0 | 0 | 4 | K | 2 |  |  |  | ROZPOCET | 0 | 0 | 0 | 0 | 0 | 1 | 0 | 4 | 330762765
| PP |  | Čištění otevřených koryt vodotečí Příplatek k cenám za lepivost horniny v hornině tř. 3 | [15 empty] | PP | 2
| VV |  | 25*0,5 |  | 12.5 | [13 empty] | VV | 2 | 2 | True | 1 | ROZPOCET
5 | K | 162301101 | Vodorovné přemístění do 500 m výkopku/sypaniny z horniny tř. 1 až 4 - na mezideponii | m3 | 50 |  | 0 | CS ÚRS 2019 01 |  |  | základní |  | 0 | 0 | 0 | 0 | 0 | 4 | K | 2 |  |  |  | ROZPOCET | 0 | 0 | 0 | 0 | 0 | 1 | 0 | 4 | 1943396056
| PP |  | Vodorovné přemístění výkopku nebo sypaniny po suchu na obvyklém dopravním prostředku, bez naložení výkopku, avšak se složením bez rozhrnutí z horniny tř. 1 až 4 na vzdálenost přes 50 do 500 m | [15 empty] | PP | 2
| VV |  | k vysušení | [15 empty] | VV | 2 | 1 | True | 0 | ROZPOCET
| VV |  | 25+25 |  | 50 | [13 empty] | VV | 2 | 2 | True | 1 | ROZPOCET
6 | K | 162701105 | Vodorovné přemístění do 10000 m výkopku/sypaniny z horniny tř. 1 až 4 - na trvalou skládku | m3 | 50 |  | 0 | CS ÚRS 2019 01 |  |  | základní |  | 0 | 0 | 0 | 0 | 0 | 4 | K | 2 |  |  |  | ROZPOCET | 0 | 0 | 0 | 0 | 0 | 1 | 0 | 4 | -277812726
| PP |  | Vodorovné přemístění výkopku nebo sypaniny po suchu na obvyklém dopravním prostředku, bez naložení výkopku, avšak se složením bez rozhrnutí z horniny tř. 1 až 4 na vzdálenost přes 9 000 do 10 000 m | [15 empty] | PP | 2
7 | K | 162701109 | Příplatek k vodorovnému přemístění výkopku/sypaniny z horniny tř. 1 až 4 ZKD 1000 m přes 10000 m | m3 | 500 |  | 0 | CS ÚRS 2019 01 |  |  | základní |  | 0 | 0 | 0 | 0 | 0 | 4 | K | 2 |  |  |  | ROZPOCET | 0 | 0 | 0 | 0 | 0 | 1 | 0 | 4 | -2021117388
| PP |  | Vodorovné přemístění výkopku nebo sypaniny po suchu na obvyklém dopravním prostředku, bez naložení výkopku, avšak se složením bez rozhrnutí z horniny tř. 1 až 4 na vzdálenost Příplatek k ceně za každých dalších i započatých 1 000 m | [15 empty] | PP | 2
| VV |  | 50*10 'Přepočtené koeficientem množství |  | 500 | [13 empty] | VV | 2 | 2 | False | 1 | ROZPOCET
8 | K | 167101102 | Nakládání výkopku z hornin tř. 1 až 4 přes 100 m3 - na trvalou skládku | m3 | 50 |  | 0 | CS ÚRS 2019 01 |  |  | základní |  | 0 | 0 | 0 | 0 | 0 | 4 | K | 2 |  |  |  | ROZPOCET | 0 | 0 | 0 | 0 | 0 | 1 | 0 | 4 | -1379947873
| PP |  | Nakládání, skládání a překládání neulehlého výkopku nebo sypaniny nakládání, množství přes 100 m3, z hornin tř. 1 až 4 | [15 empty] | PP | 2
9 | K | 171201201 | Uložení sypaniny na skládky | m3 | 50 |  | 0 | CS ÚRS 2019 01 |  |  | základní |  | 0 | 0 | 0 | 0 | 0 | 4 | K | 2 |  |  |  | ROZPOCET | 0 | 0 | 0 | 0 | 0 | 1 | 0 | 4 | 639337956
| PP |  | Uložení sypaniny na skládky | [15 empty] | PP | 2
10 | K | 171201211 | Poplatek za uložení stavebního odpadu - zeminy a kameniva na skládce | t | 90 |  | 0 | CS ÚRS 2019 01 |  |  | základní |  | 0 | 0 | 0 | 0 | 0 | 4 | K | 2 |  |  |  | ROZPOCET | 0 | 0 | 0 | 0 | 0 | 1 | 0 | 4 | 1259756582
| PP |  | Poplatek za uložení stavebního odpadu na skládce (skládkovné) zeminy a kameniva zatříděného do Katalogu odpadů pod kódem 170 504 | [15 empty] | PP | 2
| VV |  | 50*1,8 'Přepočtené koeficientem množství |  | 90 | [13 empty] | VV | 2 | 2 | False | 1 | ROZPOCET

## 003 - SO 03 Kácení
[9 empty] | >> skryté sloupce << | [9 empty] | {2684a002-c2a9-47bf-8d44-2a865a226d18}
2
| KRYCÍ LIST SOUPISU PRACÍ | [8 empty] | v --- níže se nacházejí doplnkové a pomocné údaje k sestavám --- v | [8 empty] | False
Stavba:
Nelešovický potok, Nelešovice – Rekonstrukce opěrných zdí
Objekt:
01 - Nelešovický potok, Nelešovice – Rekonstrukce opěrných zdí - OPRAVY
Soupis:
003 - SO 03 Kácení
| KSO: |  |  |  |  | CC-CZ:
| Místo: |  |  |  |  | Datum: | 29. 4. 2019
| Zadavatel: |  |  |  |  | IČ:
|  | Povodí Morav, s.p. |  |  |  | DIČ:
| Uchazeč: |  |  |  |  | IČ: | Vyplň údaj
|  | Vyplň údaj |  |  |  | DIČ: | Vyplň údaj
| Projektant: |  |  |  |  | IČ:
|  | Sweco Hydroprojekt a.s., divize Morava |  |  |  | DIČ:
| Zpracovatel: |  |  |  |  | IČ:
DIČ:
Poznámka:
| Cena bez DPH | [5 empty] | 0
|  |  | Základ daně |  |  | Sazba daně | Výše daně
| DPH | základní | 0 |  |  | 21% | 0
|  | snížená | 0 |  |  | 15% | 0
|  | zákl. přenesená | 0 |  |  | 21% | 0
|  | sníž. přenesená | 0 |  |  | 15% | 0
|  | nulová | 0 |  |  | 0% | 0
| Cena s DPH |  |  | v | CZK |  | 0
REKAPITULACE ČLENĚNÍ SOUPISU PRACÍ
Stavba:
Nelešovický potok, Nelešovice – Rekonstrukce opěrných zdí
Objekt:
01 - Nelešovický potok, Nelešovice – Rekonstrukce opěrných zdí - OPRAVY
Soupis:
003 - SO 03 Kácení
Místo: | [5 empty] | Datum: | 29. 4. 2019
Zadavatel: |  |  | Povodí Morav, s.p. |  |  | Projektant: | Sweco Hydroprojekt a.s., divize Morava
Uchazeč: |  |  | Vyplň údaj |  |  | Zpracovatel:
Kód dílu - Popis | [6 empty] | Cena celkem [CZK]
Náklady ze soupisu prací | [6 empty] | 0 | [12 empty] | -1
| HSV - Práce a dodávky HSV | [5 empty] | 0
| 1 - Zemní práce | [5 empty] | 0
SOUPIS PRACÍ
Stavba:
Nelešovický potok, Nelešovice – Rekonstrukce opěrných zdí
Objekt:
01 - Nelešovický potok, Nelešovice – Rekonstrukce opěrných zdí - OPRAVY
Soupis:
003 - SO 03 Kácení
Místo: | [5 empty] | Datum: | 29. 4. 2019
Zadavatel: |  |  | Povodí Morav, s.p. |  |  | Projektant: | Sweco Hydroprojekt a.s., divize Morava
Uchazeč: |  |  | Vyplň údaj |  |  | Zpracovatel:
PČ | Typ | Kód | Popis | MJ | Množství | J.cena [CZK] | Cena celkem [CZK] | Cenová soustava |  |  | DPH | J. Nh [h] | Nh celkem [h] | J. hmotnost [t] | Hmotnost celkem [t] | J. suť [t] | Suť Celkem [t]
Náklady soupisu celkem | [6 empty] | 0 | [5 empty] | 0 |  | 0.00045 |  | 0 |  | D | -1 | [10 empty] | 0
| D | HSV | Práce a dodávky HSV |  |  |  | 0 | [5 empty] | 0 |  | 0.00045 |  | 0 | 1 | D | 0 |  |  |  | ROZPOCET | [6 empty] | 0
| D | 1 | Zemní práce |  |  |  | 0 | [5 empty] | 0 |  | 0.00045 |  | 0 | 1 | D | 1 |  |  |  | ROZPOCET | [6 empty] | 0
1 | K | 111201101 | Odstranění křovin a stromů průměru kmene do 100 mm i s kořeny z celkové plochy do 1000 m2, vč. odvozu a likvidace | m2 | 150 |  | 0 | CS ÚRS 2019 01 |  |  | základní |  | 0 | 0 | 0 | 0 | 0 | 4 | K | 2 |  |  |  | ROZPOCET | 0 | 0 | 0 | 0 | 0 | 1 | 0 | 4 | 636794763
| PP |  | Odstranění křovin a stromů s odstraněním kořenů průměru kmene do 100 mm do sklonu terénu 1 : 5, při celkové ploše do 1 000 m2 | [15 empty] | PP | 2
| P |  | Poznámka k položce: viz TZ př.č. D.1.1. a v.č. D.1.2 až 5, situace C3 | [15 empty] | P | 2
| VV |  | 149+1 |  | 150 | [13 empty] | VV | 2 | 2 | True | 1 | ROZPOCET
2 | K | 111251111 | Drcení ořezaných větví D do 100 mm s odvozem do 20 km | m3 | 2 |  | 0 | CS ÚRS 2019 01 |  |  | základní |  | 0 | 0 | 0 | 0 | 0 | 4 | K | 2 |  |  |  | ROZPOCET | 0 | 0 | 0 | 0 | 0 | 1 | 0 | 4 | -944355847
| PP |  | Drcení ořezaných větví strojně - (štěpkování) o průměru větví do 100 mm | [15 empty] | PP | 2
| P |  | Poznámka k položce: viz TZ př.č. D.1.1. a v.č. D.1.2 až 5, situace C3 větve a dřeviny do pr.50mm budou štěpkovány | [15 empty] | P | 2
| VV |  | "odhad" 2 |  | 2 | [13 empty] | VV | 2 | 2 | True | 1 | ROZPOCET
3 | K | 112151012 | Volné kácení stromů s rozřezáním a odvětvením D kmene do 300 mm | kus | 7 |  | 0 | CS ÚRS 2019 01 |  |  | základní |  | 0 | 0 | 0 | 0 | 0 | 4 | K | 2 |  |  |  | ROZPOCET | 0 | 0 | 0 | 0 | 0 | 1 | 0 | 4 | 131776874
| PP |  | Pokácení stromu volné v celku s odřezáním kmene a s odvětvením průměru kmene přes 200 do 300 mm dřevní hmota větší než pr.50mm (kmeny stromů a větve) bude nařezána na 1 m kusy a dočasně ponechána v místě stavby, protokolárně předána vlastníkům dotčených pozemků a následně odvezena na jejich vlastní náklady | [15 empty] | PP | 2
| P |  | Poznámka k položce: viz TZ př.č. D.1.1. a v.č. D.1.2 až 5, situace C3 | [15 empty] | P | 2
| VV |  | 7 |  | 7 | [13 empty] | VV | 2 | 2 | True | 1 | ROZPOCET
4 | K | 112151014 | Volné kácení stromů s rozřezáním a odvětvením D kmene do 500 mm | kus | 2 |  | 0 | CS ÚRS 2019 01 |  |  | základní |  | 0 | 0 | 0 | 0 | 0 | 4 | K | 2 |  |  |  | ROZPOCET | 0 | 0 | 0 | 0 | 0 | 1 | 0 | 4 | 1355640284
| PP |  | Pokácení stromu volné v celku s odřezáním kmene a s odvětvením průměru kmene přes 400 do 500 mm dřevní hmota větší než pr.50mm (kmeny stromů a větve) bude nařezána na 1 m kusy a dočasně ponechána v místě stavby, protokolárně předána vlastníkům dotčených pozemků a následně odvezena na jejich vlastní náklady | [15 empty] | PP | 2
| P |  | Poznámka k položce: viz TZ př.č. D.1.1. a v.č. D.1.2 až 5, situace C3 | [15 empty] | P | 2
| VV |  | 2 |  | 2 | [13 empty] | VV | 2 | 2 | True | 1 | ROZPOCET
5 | K | 112201101 | Odstranění pařezů D do 300 mm | kus | 7 |  | 0 | CS ÚRS 2019 01 |  |  | základní |  | 0 | 5e-05 | 0.00035 | 0 | 0 | 4 | K | 2 |  |  |  | ROZPOCET | 0 | 0 | 0 | 0 | 0 | 1 | 0 | 4 | -1086511353
| PP |  | Odstranění pařezů s jejich vykopáním, vytrháním nebo odstřelením, s přesekáním kořenů průměru přes 100 do 300 mm | [15 empty] | PP | 2
6 | K | 112201102 | Odstranění pařezů D do 500 mm | kus | 2 |  | 0 | CS ÚRS 2019 01 |  |  | základní |  | 0 | 5e-05 | 0.0001 | 0 | 0 | 4 | K | 2 |  |  |  | ROZPOCET | 0 | 0 | 0 | 0 | 0 | 1 | 0 | 4 | 1017381928
| PP |  | Odstranění pařezů s jejich vykopáním, vytrháním nebo odstřelením, s přesekáním kořenů průměru přes 300 do 500 mm | [15 empty] | PP | 2
7 | K | 162301421 | Vodorovné přemístění pařezů do 5 km D do 300 mm | kus | 7 |  | 0 | CS ÚRS 2019 01 |  |  | základní |  | 0 | 0 | 0 | 0 | 0 | 4 | K | 2 |  |  |  | ROZPOCET | 0 | 0 | 0 | 0 | 0 | 1 | 0 | 4 | 1460091024
| PP |  | Vodorovné přemístění větví, kmenů nebo pařezů s naložením, složením a dopravou do 5000 m pařezů kmenů, průměru přes 100 do 300 mm | [15 empty] | PP | 2
8 | K | 162301422 | Vodorovné přemístění pařezů do 5 km D do 500 mm | kus | 2 |  | 0 | CS ÚRS 2019 01 |  |  | základní |  | 0 | 0 | 0 | 0 | 0 | 4 | K | 2 |  |  |  | ROZPOCET | 0 | 0 | 0 | 0 | 0 | 1 | 0 | 4 | -911178254
| PP |  | Vodorovné přemístění větví, kmenů nebo pařezů s naložením, složením a dopravou do 5000 m pařezů kmenů, průměru přes 300 do 500 mm | [15 empty] | PP | 2
9 | K | 162301921 | Příplatek k vodorovnému přemístění pařezů D 300 mm ZKD 5 km | kus | 21 |  | 0 | CS ÚRS 2019 01 |  |  | základní |  | 0 | 0 | 0 | 0 | 0 | 4 | K | 2 |  |  |  | ROZPOCET | 0 | 0 | 0 | 0 | 0 | 1 | 0 | 4 | 896649815
| PP |  | Vodorovné přemístění větví, kmenů nebo pařezů s naložením, složením a dopravou Příplatek k cenám za každých dalších i započatých 5000 m přes 5000 m pařezů kmenů, průměru přes 100 do 300 mm | [15 empty] | PP | 2
| VV |  | 7*3 'Přepočtené koeficientem množství |  | 21 | [13 empty] | VV | 2 | 2 | False | 1 | ROZPOCET
10 | K | 162301922 | Příplatek k vodorovnému přemístění pařezů D 500 mm ZKD 5 km | kus | 6 |  | 0 | CS ÚRS 2019 01 |  |  | základní |  | 0 | 0 | 0 | 0 | 0 | 4 | K | 2 |  |  |  | ROZPOCET | 0 | 0 | 0 | 0 | 0 | 1 | 0 | 4 | -1992746950
| PP |  | Vodorovné přemístění větví, kmenů nebo pařezů s naložením, složením a dopravou Příplatek k cenám za každých dalších i započatých 5000 m přes 5000 m pařezů kmenů, průměru přes 300 do 500 mm | [15 empty] | PP | 2
| VV |  | 2*3 'Přepočtené koeficientem množství |  | 6 | [13 empty] | VV | 2 | 2 | False | 1 | ROZPOCET
11 | K | 174201201 | Zásyp jam po pařezech D pařezů do 300 mm | kus | 7 |  | 0 | CS ÚRS 2019 01 |  |  | základní |  | 0 | 0 | 0 | 0 | 0 | 4 | K | 2 |  |  |  | ROZPOCET | 0 | 0 | 0 | 0 | 0 | 1 | 0 | 4 | 239374686
| PP |  | Zásyp jam po pařezech výkopkem z horniny získané při dobývání pařezů s hrubým urovnáním povrchu zasypávky průměru pařezu přes 100 do 300 mm | [15 empty] | PP | 2
12 | K | 174201202 | Zásyp jam po pařezech D pařezů do 500 mm | kus | 2 |  | 0 | CS ÚRS 2019 01 |  |  | základní |  | 0 | 0 | 0 | 0 | 0 | 4 | K | 2 |  |  |  | ROZPOCET | 0 | 0 | 0 | 0 | 0 | 1 | 0 | 4 | -184289031
| PP |  | Zásyp jam po pařezech výkopkem z horniny získané při dobývání pařezů s hrubým urovnáním povrchu zasypávky průměru pařezu přes 300 do 500 mm | [15 empty] | PP | 2

## 0001 - SO 01a Otevřená úp..._01
[9 empty] | >> skryté sloupce << | [9 empty] | {7a38a932-51cc-4f8d-bf54-342bf5ce100e}
2
| KRYCÍ LIST SOUPISU PRACÍ | [8 empty] | v --- níže se nacházejí doplnkové a pomocné údaje k sestavám --- v | [8 empty] | False
Stavba:
Nelešovický potok, Nelešovice – Rekonstrukce opěrných zdí
Objekt:
02 - Nelešovický potok, Nelešovice – Rekonstrukce opěrných zdí - INVESTICE
Soupis:
001 - SO 01 Úsek 1, ř.km. 1,000-1,160
Úroveň 3:
0001 - SO 01a Otevřená úprava koryta
| KSO: |  |  |  |  | CC-CZ:
| Místo: |  |  |  |  | Datum: | 29. 4. 2019
| Zadavatel: |  |  |  |  | IČ:
|  | Povodí Morav, s.p. |  |  |  | DIČ:
| Uchazeč: |  |  |  |  | IČ: | Vyplň údaj
|  | Vyplň údaj |  |  |  | DIČ: | Vyplň údaj
| Projektant: |  |  |  |  | IČ:
|  | Sweco Hydroprojekt a.s., divize Morava |  |  |  | DIČ:
| Zpracovatel: |  |  |  |  | IČ:
DIČ:
Poznámka:
| Cena bez DPH | [5 empty] | 0
|  |  | Základ daně |  |  | Sazba daně | Výše daně
| DPH | základní | 0 |  |  | 21% | 0
|  | snížená | 0 |  |  | 15% | 0
|  | zákl. přenesená | 0 |  |  | 21% | 0
|  | sníž. přenesená | 0 |  |  | 15% | 0
|  | nulová | 0 |  |  | 0% | 0
| Cena s DPH |  |  | v | CZK |  | 0
REKAPITULACE ČLENĚNÍ SOUPISU PRACÍ
Stavba:
Nelešovický potok, Nelešovice – Rekonstrukce opěrných zdí
Objekt:
02 - Nelešovický potok, Nelešovice – Rekonstrukce opěrných zdí - INVESTICE
Soupis:
001 - SO 01 Úsek 1, ř.km. 1,000-1,160
Úroveň 3:
0001 - SO 01a Otevřená úprava koryta
Místo: | [5 empty] | Datum: | 29. 4. 2019
Zadavatel: |  |  | Povodí Morav, s.p. |  |  | Projektant: | Sweco Hydroprojekt a.s., divize Morava
Uchazeč: |  |  | Vyplň údaj |  |  | Zpracovatel:
Kód dílu - Popis | [6 empty] | Cena celkem [CZK]
Náklady ze soupisu prací | [6 empty] | 0 | [12 empty] | -1
| HSV - Práce a dodávky HSV | [5 empty] | 0
| 1 - Zemní práce | [5 empty] | 0
| 4 - Vodorovné konstrukce | [5 empty] | 0
| 8 - Trubní vedení | [5 empty] | 0
| 9 - Ostatní konstrukce a práce, bourání | [5 empty] | 0
| 998 - Přesun hmot | [5 empty] | 0
SOUPIS PRACÍ
Stavba:
Nelešovický potok, Nelešovice – Rekonstrukce opěrných zdí
Objekt:
02 - Nelešovický potok, Nelešovice – Rekonstrukce opěrných zdí - INVESTICE
Soupis:
001 - SO 01 Úsek 1, ř.km. 1,000-1,160
Úroveň 3:
0001 - SO 01a Otevřená úprava koryta
Místo: | [5 empty] | Datum: | 29. 4. 2019
Zadavatel: |  |  | Povodí Morav, s.p. |  |  | Projektant: | Sweco Hydroprojekt a.s., divize Morava
Uchazeč: |  |  | Vyplň údaj |  |  | Zpracovatel:
PČ | Typ | Kód | Popis | MJ | Množství | J.cena [CZK] | Cena celkem [CZK] | Cenová soustava |  |  | DPH | J. Nh [h] | Nh celkem [h] | J. hmotnost [t] | Hmotnost celkem [t] | J. suť [t] | Suť Celkem [t]
Náklady soupisu celkem | [6 empty] | 0 | [5 empty] | 0 |  | 0.6888 |  | 5.58 |  | D | -1 | [10 empty] | 0
| D | HSV | Práce a dodávky HSV |  |  |  | 0 | [5 empty] | 0 |  | 0.6888 |  | 5.58 | 1 | D | 0 |  |  |  | ROZPOCET | [6 empty] | 0
| D | 1 | Zemní práce |  |  |  | 0 | [5 empty] | 0 |  | 0 |  | 0 | 1 | D | 1 |  |  |  | ROZPOCET | [6 empty] | 0
25 | K | 114203202 | Očištění lomového kamene nebo betonových tvárnic od malty | m3 | 50 |  | 0 | CS ÚRS 2019 01 |  |  | základní |  | 0 | 0 | 0 | 0 | 0 | 4 | K | 2 |  |  |  | ROZPOCET | 0 | 0 | 0 | 0 | 0 | 1 | 0 | 4 | 349279383
| PP |  | Očištění lomového kamene nebo betonových tvárnic získaných při rozebrání dlažeb, záhozů, rovnanin a soustřeďovacích staveb od malty | [15 empty] | PP | 2
2 | K | 115101201 | Čerpání vody na dopravní výšku do 10 m průměrný přítok do 500 l/min | hod | 240 |  | 0 | CS ÚRS 2019 01 |  |  | základní |  | 0 | 0 | 0 | 0 | 0 | 4 | K | 2 |  |  |  | ROZPOCET | 0 | 0 | 0 | 0 | 0 | 1 | 0 | 4 | -875805420
| PP |  | Čerpání vody na dopravní výšku do 10 m s uvažovaným průměrným přítokem do 500 l/min | [15 empty] | PP | 2
| VV |  | 30*8 |  | 240 | [13 empty] | VV | 2 | 2 | True | 1 | ROZPOCET
3 | K | 115101301 | Pohotovost čerpací soupravy pro dopravní výšku do 10 m přítok do 500 l/min | den | 30 |  | 0 | CS ÚRS 2019 01 |  |  | základní |  | 0 | 0 | 0 | 0 | 0 | 4 | K | 2 |  |  |  | ROZPOCET | 0 | 0 | 0 | 0 | 0 | 1 | 0 | 4 | 905675184
| PP |  | Pohotovost záložní čerpací soupravy pro dopravní výšku do 10 m s uvažovaným průměrným přítokem do 500 l/min | [15 empty] | PP | 2
4 | K | 121101101 | Sejmutí ornice s přemístěním na vzdálenost do 50 m | m3 | 150 |  | 0 | CS ÚRS 2019 01 |  |  | základní |  | 0 | 0 | 0 | 0 | 0 | 4 | K | 2 |  |  |  | ROZPOCET | 0 | 0 | 0 | 0 | 0 | 1 | 0 | 4 | 1606592967
| PP |  | Sejmutí ornice nebo lesní půdy s vodorovným přemístěním na hromady v místě upotřebení nebo na dočasné či trvalé skládky se složením, na vzdálenost do 50 m | [15 empty] | PP | 2
| P |  | Poznámka k položce: viz TZ př.č. D.1.1. a v.č. D.1.2 až 5, situace C3 | [15 empty] | P | 2
| VV |  | 750*0,2 |  | 150 | [13 empty] | VV | 2 | 2 | True | 1 | ROZPOCET
5 | K | 124103101 | Vykopávky do 1000 m3 pro koryta vodotečí v hornině tř. 1 a 2 | m3 | 162.5 |  | 0 | CS ÚRS 2019 01 |  |  | základní |  | 0 | 0 | 0 | 0 | 0 | 4 | K | 2 |  |  |  | ROZPOCET | 0 | 0 | 0 | 0 | 0 | 1 | 0 | 4 | 2048506140
| PP |  | Vykopávky pro koryta vodotečí s přehozením výkopku na vzdálenost do 3 m nebo s naložením na dopravní prostředek v horninách tř. 1 a 2 do 1 000 m3 | [15 empty] | PP | 2
| P |  | Poznámka k položce: viz TZ př.č. D.1.1. a v.č. D.1.2 až 5, situace C3 50% hor.tř. II. a 50% hor.tř. III | [15 empty] | P | 2
| VV |  | objem dle autocad | [15 empty] | VV | 2 | 1 | True | 0 | ROZPOCET
| VV |  | 325*0,5 |  | 162.5 | [13 empty] | VV | 2 | 2 | True | 1 | ROZPOCET
6 | K | 124203101 | Vykopávky do 1000 m3 pro koryta vodotečí v hornině tř. 3 | m3 | 162.5 |  | 0 | CS ÚRS 2019 01 |  |  | základní |  | 0 | 0 | 0 | 0 | 0 | 4 | K | 2 |  |  |  | ROZPOCET | 0 | 0 | 0 | 0 | 0 | 1 | 0 | 4 | -1065858605
| PP |  | Vykopávky pro koryta vodotečí s přehozením výkopku na vzdálenost do 3 m nebo s naložením na dopravní prostředek v hornině tř. 3 do 1 000 m3 | [15 empty] | PP | 2
| P |  | Poznámka k položce: viz TZ př.č. D.1.1. a v.č. D.1.2 až 5, situace C3 50% hor.tř. II. a 50% hor.tř. III | [15 empty] | P | 2
7 | K | 124203109 | Příplatek k vykopávkám pro koryta vodotečí v hornině tř. 3 za lepivost | m3 | 81.25 |  | 0 | CS ÚRS 2019 01 |  |  | základní |  | 0 | 0 | 0 | 0 | 0 | 4 | K | 2 |  |  |  | ROZPOCET | 0 | 0 | 0 | 0 | 0 | 1 | 0 | 4 | -334172009
| PP |  | Vykopávky pro koryta vodotečí s přehozením výkopku na vzdálenost do 3 m nebo s naložením na dopravní prostředek v hornině tř. 3 Příplatek k cenám za lepivost horniny tř. 3 | [15 empty] | PP | 2
| VV |  | 162,5/2 |  | 81.25 | [13 empty] | VV | 2 | 2 | True | 1 | ROZPOCET
8 | K | 162301101 | Vodorovné přemístění do 500 m výkopku/sypaniny z horniny tř. 1 až 4 - ornice na mezideponii | m3 | 150 |  | 0 | CS ÚRS 2019 01 |  |  | základní |  | 0 | 0 | 0 | 0 | 0 | 4 | K | 2 |  |  |  | ROZPOCET | 0 | 0 | 0 | 0 | 0 | 1 | 0 | 4 | -621879127
| PP |  | Vodorovné přemístění výkopku nebo sypaniny po suchu na obvyklém dopravním prostředku, bez naložení výkopku, avšak se složením bez rozhrnutí z horniny tř. 1 až 4 na vzdálenost přes 50 do 500 m | [15 empty] | PP | 2
9 | K | 162301101,1 | Vodorovné přemístění do 500 m výkopku/sypaniny z horniny tř. 1 až 4 - ornice zpět | m3 | 150 |  | 0 |  |  |  | základní |  | 0 | 0 | 0 | 0 | 0 | 4 | K | 2 |  |  |  | ROZPOCET | 0 | 0 | 0 | 0 | 0 | 1 | 0 | 4 | -1356174816
| PP |  | Vodorovné přemístění výkopku nebo sypaniny po suchu na obvyklém dopravním prostředku, bez naložení výkopku, avšak se složením bez rozhrnutí z horniny tř. 1 až 4 na vzdálenost přes 50 do 500 m | [15 empty] | PP | 2
10 | K | 162301101,2 | Vodorovné přemístění do 500 m výkopku/sypaniny z horniny tř. 1 až 4 - kamenivo rovnaniny zpět | m3 | 50 |  | 0 |  |  |  | základní |  | 0 | 0 | 0 | 0 | 0 | 4 | K | 2 |  |  |  | ROZPOCET | 0 | 0 | 0 | 0 | 0 | 1 | 0 | 4 | -109664894
| PP |  | Vodorovné přemístění výkopku nebo sypaniny po suchu na obvyklém dopravním prostředku, bez naložení výkopku, avšak se složením bez rozhrnutí z horniny tř. 1 až 4 na vzdálenost přes 50 do 500 m | [15 empty] | PP | 2
11 | K | 162701105 | Vodorovné přemístění do 10000 m výkopku/sypaniny z horniny tř. 1 až 4 - zemina na trvalou skládku | m3 | 325 |  | 0 | CS ÚRS 2019 01 |  |  | základní |  | 0 | 0 | 0 | 0 | 0 | 4 | K | 2 |  |  |  | ROZPOCET | 0 | 0 | 0 | 0 | 0 | 1 | 0 | 4 | 2130962918
| PP |  | Vodorovné přemístění výkopku nebo sypaniny po suchu na obvyklém dopravním prostředku, bez naložení výkopku, avšak se složením bez rozhrnutí z horniny tř. 1 až 4 na vzdálenost přes 9 000 do 10 000 m | [15 empty] | PP | 2
| VV |  | výkop | [15 empty] | VV | 2 | 1 | True | 0 | ROZPOCET
| VV |  | 162,5+162,5 |  | 325 | [13 empty] | VV | 2 | 2 | True | 1 | ROZPOCET
12 | K | 162701109 | Příplatek k vodorovnému přemístění výkopku/sypaniny z horniny tř. 1 až 4 ZKD 1000 m přes 10000 m | m3 | 3250 |  | 0 | CS ÚRS 2019 01 |  |  | základní |  | 0 | 0 | 0 | 0 | 0 | 4 | K | 2 |  |  |  | ROZPOCET | 0 | 0 | 0 | 0 | 0 | 1 | 0 | 4 | -605917900
| PP |  | Vodorovné přemístění výkopku nebo sypaniny po suchu na obvyklém dopravním prostředku, bez naložení výkopku, avšak se složením bez rozhrnutí z horniny tř. 1 až 4 na vzdálenost Příplatek k ceně za každých dalších i započatých 1 000 m | [15 empty] | PP | 2
| VV |  | 325*10 'Přepočtené koeficientem množství |  | 3250 | [13 empty] | VV | 2 | 2 | False | 1 | ROZPOCET
13 | K | 167101102 | Nakládání výkopku z hornin tř. 1 až 4 přes 100 m3 - ornice zpět | m3 | 150 |  | 0 | CS ÚRS 2019 01 |  |  | základní |  | 0 | 0 | 0 | 0 | 0 | 4 | K | 2 |  |  |  | ROZPOCET | 0 | 0 | 0 | 0 | 0 | 1 | 0 | 4 | 1648425860
| PP |  | Nakládání, skládání a překládání neulehlého výkopku nebo sypaniny nakládání, množství přes 100 m3, z hornin tř. 1 až 4 | [15 empty] | PP | 2
14 | K | 167101102,1 | Nakládání výkopku z hornin tř. 1 až 4 přes 100 m3 - kamenivo rovnaniny | m3 | 50 |  | 0 |  |  |  | základní |  | 0 | 0 | 0 | 0 | 0 | 4 | K | 2 |  |  |  | ROZPOCET | 0 | 0 | 0 | 0 | 0 | 1 | 0 | 4 | -720570464
| PP |  | Nakládání, skládání a překládání neulehlého výkopku nebo sypaniny nakládání, množství přes 100 m3, z hornin tř. 1 až 4 | [15 empty] | PP | 2
| VV |  | viz doplnění rovnaniny | [15 empty] | VV | 2 | 1 | True | 0 | ROZPOCET
| VV |  | 50 |  | 50 | [13 empty] | VV | 2 | 2 | True | 1 | ROZPOCET
15 | K | 171201201 | Uložení sypaniny na skládky | m3 | 325 |  | 0 | CS ÚRS 2019 01 |  |  | základní |  | 0 | 0 | 0 | 0 | 0 | 4 | K | 2 |  |  |  | ROZPOCET | 0 | 0 | 0 | 0 | 0 | 1 | 0 | 4 | -1905981400
| PP |  | Uložení sypaniny na skládky | [15 empty] | PP | 2
16 | K | 171201211 | Poplatek za uložení stavebního odpadu - zeminy a kameniva na skládce | t | 585 |  | 0 | CS ÚRS 2019 01 |  |  | základní |  | 0 | 0 | 0 | 0 | 0 | 4 | K | 2 |  |  |  | ROZPOCET | 0 | 0 | 0 | 0 | 0 | 1 | 0 | 4 | -858864399
| PP |  | Poplatek za uložení stavebního odpadu na skládce (skládkovné) zeminy a kameniva zatříděného do Katalogu odpadů pod kódem 170 504 | [15 empty] | PP | 2
| VV |  | 325*1,8 'Přepočtené koeficientem množství |  | 585 | [13 empty] | VV | 2 | 2 | False | 1 | ROZPOCET
17 | K | 171,1-R | Provedení zemní hrázky o objemu cca 3m3 z horniny tř. 1 až 4, vč. jejiho následného odstranění, vč. nákladů na manipulaci s výkopkem | ks | 6 |  | 0 |  |  |  | základní |  | 0 | 0 | 0 | 0 | 0 | 4 | K | 2 |  |  |  | ROZPOCET | 0 | 0 | 0 | 0 | 0 | 1 | 0 | 4 | -1672346924
| PP |  | Provedení zemní hrázky o objemu cca 3m3 z horniny tř. 1 až 4, vč. jejiho následného odstranění, vč. nákladů na manipulaci s výkopkem | [15 empty] | PP | 2
| P |  | Poznámka k položce: viz TZ př.č. D.1.1. a v.č. D.1.2 až 5, D.1.1.12, situace C3 | [15 empty] | P | 2
| VV |  | pro převedení vody, zemina použita z výkopů | [15 empty] | VV | 2 | 1 | True | 0 | ROZPOCET
| VV |  | 1 hrázka cca 3m3 zeminy | [15 empty] | VV | 2 | 1 | True | 0 | ROZPOCET
| VV |  | 6 |  | 6 | [13 empty] | VV | 2 | 2 | True | 1 | ROZPOCET
18 | K | 182,1-R | Zatravnění a ohumusování, vč. dodávky materiálu a zálivky vodou | m2 | 750 |  | 0 |  |  |  | základní |  | 0 | 0 | 0 | 0 | 0 | 4 | K | 2 |  |  |  | ROZPOCET | 0 | 0 | 0 | 0 | 0 | 1 | 0 | 4 | 1758346203
| PP |  | Zatravnění a ohumusování, vč. dodávky materiálu a zálivky vodou | [15 empty] | PP | 2
19 | K | 182101101 | Svahování v zářezech v hornině tř. 1 až 4 | m2 | 750 |  | 0 | CS ÚRS 2019 01 |  |  | základní |  | 0 | 0 | 0 | 0 | 0 | 4 | K | 2 |  |  |  | ROZPOCET | 0 | 0 | 0 | 0 | 0 | 1 | 0 | 4 | 2147403921
| PP |  | Svahování trvalých svahů do projektovaných profilů s potřebným přemístěním výkopku při svahování v zářezech v hornině tř. 1 až 4 | [15 empty] | PP | 2
20 | K | 182301133 | Rozprostření ornice pl přes 500 m2 ve svahu nad 1:5 tl vrstvy do 200 mm | m2 | 750 |  | 0 | CS ÚRS 2019 01 |  |  | základní |  | 0 | 0 | 0 | 0 | 0 | 4 | K | 2 |  |  |  | ROZPOCET | 0 | 0 | 0 | 0 | 0 | 1 | 0 | 4 | -1554557759
| PP |  | Rozprostření a urovnání ornice ve svahu sklonu přes 1:5 při souvislé ploše přes 500 m2, tl. vrstvy přes 150 do 200 mm | [15 empty] | PP | 2
| P |  | Poznámka k položce: viz TZ př.č. D.1.1. a v.č. D.1.2 až 5, situace C3 | [15 empty] | P | 2
| VV |  | 750 |  | 750 | [13 empty] | VV | 2 | 2 | True | 1 | ROZPOCET
| D | 4 | Vodorovné konstrukce |  |  |  | 0 | [5 empty] | 0 |  | 0 |  | 0 | 1 | D | 1 |  |  |  | ROZPOCET | [6 empty] | 0
21 | K | 463212111R | Doplnění rovnanina z lomového kamene upraveného s vyklínováním spár úlomky kamene | m3 | 50 |  | 0 |  |  |  | základní |  | 0 | 0 | 0 | 0 | 0 | 4 | K | 2 |  |  |  | ROZPOCET | 0 | 0 | 0 | 0 | 0 | 1 | 0 | 4 | 1859234197
| PP |  | Rovnanina z lomového kamene upraveného, tříděného jakékoliv tloušťky rovnaniny s vyklínováním spár a dutin úlomky kamene | [15 empty] | PP | 2
| P |  | Poznámka k položce: viz TZ př.č. D.1.1. a v.č. D.1.2 až 5, situace C3 | [15 empty] | P | 2
| VV |  | materiál použit stávající z vybourání kamenných zdí viz SO 01b a 02b, plocha dle autocad, tl.200mm | [15 empty] | VV | 2 | 1 | True | 0 | ROZPOCET
| VV |  | 250*0,2 |  | 50 | [13 empty] | VV | 2 | 2 | True | 1 | ROZPOCET
| D | 8 | Trubní vedení |  |  |  | 0 | [5 empty] | 0 |  | 0.6888 |  | 0 | 1 | D | 1 |  |  |  | ROZPOCET | [6 empty] | 0
22 | K | 871375221 | Kanalizační potrubí z tvrdého PVC jednovrstvé tuhost třídy SN8 DN 315 | m | 60 |  | 0 | CS ÚRS 2019 01 |  |  | základní |  | 0 | 0.01148 | 0.6888 | 0 | 0 | 4 | K | 2 |  |  |  | ROZPOCET | 0 | 0 | 0 | 0 | 0 | 1 | 0 | 4 | -1998238538
| PP |  | Kanalizační potrubí z tvrdého PVC v otevřeném výkopu ve sklonu do 20 %, hladkého plnostěnného jednovrstvého, tuhost třídy SN 8 DN 315 | [15 empty] | PP | 2
| P |  | Poznámka k položce: viz TZ př.č. D.1.1. a v.č. D.1.2 až 5, D.1.1.12, situace C3 | [15 empty] | P | 2
| VV |  | pro dočasné převedení vody | [15 empty] | VV | 2 | 1 | True | 0 | ROZPOCET
| VV |  | 10*6 |  | 60 | [13 empty] | VV | 2 | 2 | True | 1 | ROZPOCET
| D | 9 | Ostatní konstrukce a práce, bourání |  |  |  | 0 | [5 empty] | 0 |  | 0 |  | 5.58 | 1 | D | 1 |  |  |  | ROZPOCET | [6 empty] | 0
23 | K | 969021131R | Vybourání kanalizačního potrubí DN do 300, vč. odvozu a likvidace | m | 60 |  | 0 |  |  |  | základní |  | 0 | 0 | 0 | 0.093 | 5.58 | 4 | K | 2 |  |  |  | ROZPOCET | 0 | 0 | 0 | 0 | 0 | 1 | 0 | 4 | 1797855745
| PP |  | Vybourání kanalizačního potrubí DN do 300, vč. odvozu a likvidace | [15 empty] | PP | 2
| D | 998 | Přesun hmot |  |  |  | 0 | [5 empty] | 0 |  | 0 |  | 0 | 1 | D | 1 |  |  |  | ROZPOCET | [6 empty] | 0
24 | K | 998332011 | Přesun hmot pro úpravy vodních toků a kanály | t | 0.689 |  | 0 | CS ÚRS 2019 01 |  |  | základní |  | 0 | 0 | 0 | 0 | 0 | 4 | K | 2 |  |  |  | ROZPOCET | 0 | 0 | 0 | 0 | 0 | 1 | 0 | 4 | -1149451422
| PP |  | Přesun hmot pro úpravy vodních toků a kanály, hráze rybníků apod. dopravní vzdálenost do 500 m | [15 empty] | PP | 2

## 0002 - SO 01b Opěrné zdi_01
[9 empty] | >> skryté sloupce << | [9 empty] | {cd457d81-e8a2-4b9d-9f4c-b8ebaf9f0201}
2
| KRYCÍ LIST SOUPISU PRACÍ | [8 empty] | v --- níže se nacházejí doplnkové a pomocné údaje k sestavám --- v | [8 empty] | False
Stavba:
Nelešovický potok, Nelešovice – Rekonstrukce opěrných zdí
Objekt:
02 - Nelešovický potok, Nelešovice – Rekonstrukce opěrných zdí - INVESTICE
Soupis:
001 - SO 01 Úsek 1, ř.km. 1,000-1,160
Úroveň 3:
0002 - SO 01b Opěrné zdi
| KSO: |  |  |  |  | CC-CZ:
| Místo: |  |  |  |  | Datum: | 29. 4. 2019
| Zadavatel: |  |  |  |  | IČ:
|  | Povodí Morav, s.p. |  |  |  | DIČ:
| Uchazeč: |  |  |  |  | IČ: | Vyplň údaj
|  | Vyplň údaj |  |  |  | DIČ: | Vyplň údaj
| Projektant: |  |  |  |  | IČ:
|  | Sweco Hydroprojekt a.s., divize Morava |  |  |  | DIČ:
| Zpracovatel: |  |  |  |  | IČ:
DIČ:
Poznámka:
| Cena bez DPH | [5 empty] | 0
|  |  | Základ daně |  |  | Sazba daně | Výše daně
| DPH | základní | 0 |  |  | 21% | 0
|  | snížená | 0 |  |  | 15% | 0
|  | zákl. přenesená | 0 |  |  | 21% | 0
|  | sníž. přenesená | 0 |  |  | 15% | 0
|  | nulová | 0 |  |  | 0% | 0
| Cena s DPH |  |  | v | CZK |  | 0
REKAPITULACE ČLENĚNÍ SOUPISU PRACÍ
Stavba:
Nelešovický potok, Nelešovice – Rekonstrukce opěrných zdí
Objekt:
02 - Nelešovický potok, Nelešovice – Rekonstrukce opěrných zdí - INVESTICE
Soupis:
001 - SO 01 Úsek 1, ř.km. 1,000-1,160
Úroveň 3:
0002 - SO 01b Opěrné zdi
Místo: | [5 empty] | Datum: | 29. 4. 2019
Zadavatel: |  |  | Povodí Morav, s.p. |  |  | Projektant: | Sweco Hydroprojekt a.s., divize Morava
Uchazeč: |  |  | Vyplň údaj |  |  | Zpracovatel:
Kód dílu - Popis | [6 empty] | Cena celkem [CZK]
Náklady ze soupisu prací | [6 empty] | 0 | [12 empty] | -1
| HSV - Práce a dodávky HSV | [5 empty] | 0
| 1 - Zemní práce | [5 empty] | 0
| 2 - Zakládání | [5 empty] | 0
| 3 - Svislé a kompletní konstrukce | [5 empty] | 0
| 4 - Vodorovné konstrukce | [5 empty] | 0
| 8 - Trubní vedení | [5 empty] | 0
| 9 - Ostatní konstrukce a práce, bourání | [5 empty] | 0
| 997 - Přesun sutě | [5 empty] | 0
| 998 - Přesun hmot | [5 empty] | 0
| PSV - Práce a dodávky PSV | [5 empty] | 0
| 711 - Izolace proti vodě, vlhkosti a plynům | [5 empty] | 0
SOUPIS PRACÍ
Stavba:
Nelešovický potok, Nelešovice – Rekonstrukce opěrných zdí
Objekt:
02 - Nelešovický potok, Nelešovice – Rekonstrukce opěrných zdí - INVESTICE
Soupis:
001 - SO 01 Úsek 1, ř.km. 1,000-1,160
Úroveň 3:
0002 - SO 01b Opěrné zdi
Místo: | [5 empty] | Datum: | 29. 4. 2019
Zadavatel: |  |  | Povodí Morav, s.p. |  |  | Projektant: | Sweco Hydroprojekt a.s., divize Morava
Uchazeč: |  |  | Vyplň údaj |  |  | Zpracovatel:
PČ | Typ | Kód | Popis | MJ | Množství | J.cena [CZK] | Cena celkem [CZK] | Cenová soustava |  |  | DPH | J. Nh [h] | Nh celkem [h] | J. hmotnost [t] | Hmotnost celkem [t] | J. suť [t] | Suť Celkem [t]
Náklady soupisu celkem | [6 empty] | 0 | [5 empty] | 0 |  | 101.3162 |  | 70 |  | D | -1 | [10 empty] | 0
| D | HSV | Práce a dodávky HSV |  |  |  | 0 | [5 empty] | 0 |  | 101.2633 |  | 70 | 1 | D | 0 |  |  |  | ROZPOCET | [6 empty] | 0
| D | 1 | Zemní práce |  |  |  | 0 | [5 empty] | 0 |  | 4.3153 |  | 0 | 1 | D | 1 |  |  |  | ROZPOCET | [6 empty] | 0
1 | K | 114203202 | Očištění lomového kamene nebo betonových tvárnic od malty | m3 | 30 |  | 0 | CS ÚRS 2019 01 |  |  | základní |  | 0 | 0 | 0 | 0 | 0 | 4 | K | 2 |  |  |  | ROZPOCET | 0 | 0 | 0 | 0 | 0 | 1 | 0 | 4 | 1501426537
| PP |  | Očištění lomového kamene nebo betonových tvárnic získaných při rozebrání dlažeb, záhozů, rovnanin a soustřeďovacích staveb od malty | [15 empty] | PP | 2
2 | K | 115101201 | Čerpání vody na dopravní výšku do 10 m průměrný přítok do 500 l/min | hod | 240 |  | 0 | CS ÚRS 2019 01 |  |  | základní |  | 0 | 0 | 0 | 0 | 0 | 4 | K | 2 |  |  |  | ROZPOCET | 0 | 0 | 0 | 0 | 0 | 1 | 0 | 4 | -875805420
| PP |  | Čerpání vody na dopravní výšku do 10 m s uvažovaným průměrným přítokem do 500 l/min | [15 empty] | PP | 2
| VV |  | mírné přítoky, odhad cca 4h denně | [15 empty] | VV | 2 | 1 | True | 0 | ROZPOCET
| VV |  | 60*4 |  | 240 | [13 empty] | VV | 2 | 2 | True | 1 | ROZPOCET
3 | K | 115101301 | Pohotovost čerpací soupravy pro dopravní výšku do 10 m přítok do 500 l/min | den | 60 |  | 0 | CS ÚRS 2019 01 |  |  | základní |  | 0 | 0 | 0 | 0 | 0 | 4 | K | 2 |  |  |  | ROZPOCET | 0 | 0 | 0 | 0 | 0 | 1 | 0 | 4 | 905675184
| PP |  | Pohotovost záložní čerpací soupravy pro dopravní výšku do 10 m s uvažovaným průměrným přítokem do 500 l/min | [15 empty] | PP | 2
4 | K | 119,1-R | Náklady na podvěšení nebo podstojkování nadzemního plnovodu DN80 | m | 5 |  | 0 |  |  |  | základní |  | 0 | 0 | 0 | 0 | 0 | 4 | K | 2 |  |  |  | ROZPOCET | 0 | 0 | 0 | 0 | 0 | 1 | 0 | 4 | 1099201326
| PP |  | Náklady na podvěšení nebo podstojkování nadzemního plnovodu DN80 | [15 empty] | PP | 2
| VV |  | v ř.km. 1.160 | [15 empty] | VV | 2 | 1 | True | 0 | ROZPOCET
| VV |  | 5 |  | 5 | [13 empty] | VV | 2 | 2 | True | 1 | ROZPOCET
5 | K | 121101101 | Sejmutí ornice s přemístěním na vzdálenost do 50 m | m3 | 16.5 |  | 0 | CS ÚRS 2019 01 |  |  | základní |  | 0 | 0 | 0 | 0 | 0 | 4 | K | 2 |  |  |  | ROZPOCET | 0 | 0 | 0 | 0 | 0 | 1 | 0 | 4 | 1606592967
| PP |  | Sejmutí ornice nebo lesní půdy s vodorovným přemístěním na hromady v místě upotřebení nebo na dočasné či trvalé skládky se složením, na vzdálenost do 50 m | [15 empty] | PP | 2
| P |  | Poznámka k položce: viz TZ př.č. D.1.1. a v.č. D.1.2 až 12, situace C3 | [15 empty] | P | 2
| VV |  | zeď typ 1, 25,5m, otevřené koryto | [15 empty] | VV | 2 | 1 | True | 0 | ROZPOCET
| VV |  | (25,5+1+1)*3*0,2 |  | 16.5 | [13 empty] | VV | 2 | 2 | True | 1 | ROZPOCET
6 | K | 131101102 | Hloubení jam nezapažených v hornině tř. 1 a 2 objemu do 1000 m3 | m3 | 42.899 |  | 0 | CS ÚRS 2019 01 |  |  | základní |  | 0 | 0 | 0 | 0 | 0 | 4 | K | 2 |  |  |  | ROZPOCET | 0 | 0 | 0 | 0 | 0 | 1 | 0 | 4 | 1824233091
| PP |  | Hloubení nezapažených jam a zářezů s urovnáním dna do předepsaného profilu a spádu v horninách tř. 1 a 2 přes 100 do 1 000 m3 | [15 empty] | PP | 2
| P |  | Poznámka k položce: viz TZ př.č. D.1.1. a v.č. D.1.2 až 12, situace C3 50% hor.tř. II. a 50% hor.tř. III | [15 empty] | P | 2
| VV |  | zeď typ 1, 25,5m, otevřené koryto, prům přůřez výkopu 2,6m2 dle autocad | [15 empty] | VV | 2 | 1 | True | 0 | ROZPOCET
| VV |  | (25,5+1+1)*2,6*0,5 |  | 35.75 | [13 empty] | VV | 2 | 2 | True | 0 | ROZPOCET
| VV |  | pro podkladní beton, viz základové desky z PB C12/15 | [15 empty] | VV | 2 | 1 | True | 0 | ROZPOCET
| VV |  | 14,297*0,5 |  | 7.149 | [13 empty] | VV | 2 | 2 | True | 0 | ROZPOCET
| VV |  | Součet |  | 42.899 | [13 empty] | VV | 2 | 4 | True | 1 | ROZPOCET
7 | K | 131201102 | Hloubení jam nezapažených v hornině tř. 3 objemu do 1000 m3 | m3 | 42.899 |  | 0 | CS ÚRS 2019 01 |  |  | základní |  | 0 | 0 | 0 | 0 | 0 | 4 | K | 2 |  |  |  | ROZPOCET | 0 | 0 | 0 | 0 | 0 | 1 | 0 | 4 | -62289271
| PP |  | Hloubení nezapažených jam a zářezů s urovnáním dna do předepsaného profilu a spádu v hornině tř. 3 přes 100 do 1 000 m3 | [15 empty] | PP | 2
| P |  | Poznámka k položce: viz TZ př.č. D.1.1. a v.č. D.1.2 až 12, situace C3 50% hor.tř. II. a 50% hor.tř. III | [15 empty] | P | 2
8 | K | 131201109 | Příplatek za lepivost u hloubení jam nezapažených v hornině tř. 3 | m3 | 21.45 |  | 0 | CS ÚRS 2019 01 |  |  | základní |  | 0 | 0 | 0 | 0 | 0 | 4 | K | 2 |  |  |  | ROZPOCET | 0 | 0 | 0 | 0 | 0 | 1 | 0 | 4 | -1262304437
| PP |  | Hloubení nezapažených jam a zářezů s urovnáním dna do předepsaného profilu a spádu Příplatek k cenám za lepivost horniny tř. 3 | [15 empty] | PP | 2
| VV |  | 42,899/2 |  | 21.45 | [13 empty] | VV | 2 | 2 | True | 1 | ROZPOCET
9 | K | 151101201 | Zřízení příložného pažení stěn výkopu hl do 4 m | m2 | 79.8 |  | 0 | CS ÚRS 2019 01 |  |  | základní |  | 0 | 0.0007 | 0.05586 | 0 | 0 | 4 | K | 2 |  |  |  | ROZPOCET | 0 | 0 | 0 | 0 | 0 | 1 | 0 | 4 | -895366719
| PP |  | Zřízení pažení stěn výkopu bez rozepření nebo vzepření příložné, hloubky do 4 m | [15 empty] | PP | 2
| P |  | Poznámka k položce: viz TZ př.č. D.1.1. a v.č. D.1.2 až 12, situace C3 | [15 empty] | P | 2
| VV |  | zeď Typ 1 - široké koryto | [15 empty] | VV | 2 | 1 | True | 0 | ROZPOCET
| VV |  | (25,5+1,5+1,5)*2,8 |  | 79.8 | [13 empty] | VV | 2 | 2 | True | 1 | ROZPOCET
10 | K | 151101211 | Odstranění příložného pažení stěn hl do 4 m | m2 | 79.8 |  | 0 | CS ÚRS 2019 01 |  |  | základní |  | 0 | 0 | 0 | 0 | 0 | 4 | K | 2 |  |  |  | ROZPOCET | 0 | 0 | 0 | 0 | 0 | 1 | 0 | 4 | -196900303
| PP |  | Odstranění pažení stěn výkopu s uložením pažin na vzdálenost do 3 m od okraje výkopu příložné, hloubky do 4 m | [15 empty] | PP | 2
11 | K | 151101301 | Zřízení rozepření stěn při pažení příložném hl do 4 m | m3 | 279.3 |  | 0 | CS ÚRS 2019 01 |  |  | základní |  | 0 | 0.00046 | 0.12848 | 0 | 0 | 4 | K | 2 |  |  |  | ROZPOCET | 0 | 0 | 0 | 0 | 0 | 1 | 0 | 4 | 285402291
| PP |  | Zřízení rozepření zapažených stěn výkopů s potřebným přepažováním při roubení příložném, hloubky do 4 m | [15 empty] | PP | 2
| VV |  | zeď Typ 1 - široké koryto | [15 empty] | VV | 2 | 1 | True | 0 | ROZPOCET
| VV |  | (25,5+1,5+1,5)*2,8*3,5 |  | 279.3 | [13 empty] | VV | 2 | 2 | True | 1 | ROZPOCET
12 | K | 151101311 | Odstranění rozepření stěn při pažení příložném hl do 4 m | m3 | 279.3 |  | 0 | CS ÚRS 2019 01 |  |  | základní |  | 0 | 0 | 0 | 0 | 0 | 4 | K | 2 |  |  |  | ROZPOCET | 0 | 0 | 0 | 0 | 0 | 1 | 0 | 4 | -1725042124
| PP |  | Odstranění rozepření stěn výkopů s uložením materiálu na vzdálenost do 3 m od okraje výkopu roubení příložného, hloubky do 4 m | [15 empty] | PP | 2
13 | K | 161101101 | Svislé přemístění výkopku z horniny tř. 1 až 4 hl výkopu do 2,5 m | m3 | 47.189 |  | 0 | CS ÚRS 2019 01 |  |  | základní |  | 0 | 0 | 0 | 0 | 0 | 4 | K | 2 |  |  |  | ROZPOCET | 0 | 0 | 0 | 0 | 0 | 1 | 0 | 4 | 287666298
| PP |  | Svislé přemístění výkopku bez naložení do dopravní nádoby avšak s vyprázdněním dopravní nádoby na hromadu nebo do dopravního prostředku z horniny tř. 1 až 4, při hloubce výkopu přes 1 do 2,5 m | [15 empty] | PP | 2
| VV |  | (42,899+42,899)*0,55 |  | 47.189 | [13 empty] | VV | 2 | 2 | True | 1 | ROZPOCET
14 | K | 162301101 | Vodorovné přemístění do 500 m výkopku/sypaniny z horniny tř. 1 až 4 - zemina a ornice na mezideponii | m3 | 102.298 |  | 0 | CS ÚRS 2019 01 |  |  | základní |  | 0 | 0 | 0 | 0 | 0 | 4 | K | 2 |  |  |  | ROZPOCET | 0 | 0 | 0 | 0 | 0 | 1 | 0 | 4 | -621879127
| PP |  | Vodorovné přemístění výkopku nebo sypaniny po suchu na obvyklém dopravním prostředku, bez naložení výkopku, avšak se složením bez rozhrnutí z horniny tř. 1 až 4 na vzdálenost přes 50 do 500 m | [15 empty] | PP | 2
| VV |  | ornice | [15 empty] | VV | 2 | 1 | True | 0 | ROZPOCET
| VV |  | 16,5 |  | 16.5 | [13 empty] | VV | 2 | 2 | True | 0 | ROZPOCET
| VV |  | výkop | [15 empty] | VV | 2 | 1 | True | 0 | ROZPOCET
| VV |  | 42,899+42,899 |  | 85.798 | [13 empty] | VV | 2 | 2 | True | 0 | ROZPOCET
| VV |  | Součet |  | 102.298 | [13 empty] | VV | 2 | 4 | True | 1 | ROZPOCET
15 | K | 162301101,1 | Vodorovné přemístění do 500 m výkopku/sypaniny z horniny tř. 1 až 4 - zemina a ornice zpět | m3 | 52.375 |  | 0 |  |  |  | základní |  | 0 | 0 | 0 | 0 | 0 | 4 | K | 2 |  |  |  | ROZPOCET | 0 | 0 | 0 | 0 | 0 | 1 | 0 | 4 | -1356174816
| PP |  | Vodorovné přemístění výkopku nebo sypaniny po suchu na obvyklém dopravním prostředku, bez naložení výkopku, avšak se složením bez rozhrnutí z horniny tř. 1 až 4 na vzdálenost přes 50 do 500 m | [15 empty] | PP | 2
16 | K | 162301101,2 | Vodorovné přemístění do 500 m výkopku/sypaniny z horniny tř. 1 až 4 - kamenivo rovnaniny zpět | m3 | 30 |  | 0 |  |  |  | základní |  | 0 | 0 | 0 | 0 | 0 | 4 | K | 2 |  |  |  | ROZPOCET | 0 | 0 | 0 | 0 | 0 | 1 | 0 | 4 | -109664894
| PP |  | Vodorovné přemístění výkopku nebo sypaniny po suchu na obvyklém dopravním prostředku, bez naložení výkopku, avšak se složením bez rozhrnutí z horniny tř. 1 až 4 na vzdálenost přes 50 do 500 m | [15 empty] | PP | 2
17 | K | 162701105 | Vodorovné přemístění do 10000 m výkopku/sypaniny z horniny tř. 1 až 4 - zemina na trvalou skládku | m3 | 49.923 |  | 0 | CS ÚRS 2019 01 |  |  | základní |  | 0 | 0 | 0 | 0 | 0 | 4 | K | 2 |  |  |  | ROZPOCET | 0 | 0 | 0 | 0 | 0 | 1 | 0 | 4 | 2130962918
| PP |  | Vodorovné přemístění výkopku nebo sypaniny po suchu na obvyklém dopravním prostředku, bez naložení výkopku, avšak se složením bez rozhrnutí z horniny tř. 1 až 4 na vzdálenost přes 9 000 do 10 000 m | [15 empty] | PP | 2
18 | K | 162701109 | Příplatek k vodorovnému přemístění výkopku/sypaniny z horniny tř. 1 až 4 ZKD 1000 m přes 10000 m | m3 | 499.23 |  | 0 | CS ÚRS 2019 01 |  |  | základní |  | 0 | 0 | 0 | 0 | 0 | 4 | K | 2 |  |  |  | ROZPOCET | 0 | 0 | 0 | 0 | 0 | 1 | 0 | 4 | -605917900
| PP |  | Vodorovné přemístění výkopku nebo sypaniny po suchu na obvyklém dopravním prostředku, bez naložení výkopku, avšak se složením bez rozhrnutí z horniny tř. 1 až 4 na vzdálenost Příplatek k ceně za každých dalších i započatých 1 000 m | [15 empty] | PP | 2
| VV |  | 49,923*10 'Přepočtené koeficientem množství |  | 499.23 | [13 empty] | VV | 2 | 2 | False | 1 | ROZPOCET
19 | K | 167101102 | Nakládání výkopku z hornin tř. 1 až 4 přes 100 m3 - zemina a ornice zpět | m3 | 52.375 |  | 0 | CS ÚRS 2019 01 |  |  | základní |  | 0 | 0 | 0 | 0 | 0 | 4 | K | 2 |  |  |  | ROZPOCET | 0 | 0 | 0 | 0 | 0 | 1 | 0 | 4 | 1648425860
| PP |  | Nakládání, skládání a překládání neulehlého výkopku nebo sypaniny nakládání, množství přes 100 m3, z hornin tř. 1 až 4 | [15 empty] | PP | 2
| VV |  | ornice | [15 empty] | VV | 2 | 1 | True | 0 | ROZPOCET
| VV |  | 16,5 |  | 16.5 | [13 empty] | VV | 2 | 2 | True | 0 | ROZPOCET
| VV |  | zemina zpět | [15 empty] | VV | 2 | 1 | True | 0 | ROZPOCET
| VV |  | "zásyp" 42,76 |  | 42.76 | [13 empty] | VV | 2 | 2 | True | 0 | ROZPOCET
| VV |  | "kamenivo drcené" -13,77/2 |  | -6.885 | [13 empty] | VV | 2 | 2 | True | 0 | ROZPOCET
| VV |  | Součet |  | 52.375 | [13 empty] | VV | 2 | 4 | True | 1 | ROZPOCET
20 | K | 167101102,1 | Nakládání výkopku z hornin tř. 1 až 4 přes 100 m3 - kamenivo rovnaniny | m3 | 30 |  | 0 |  |  |  | základní |  | 0 | 0 | 0 | 0 | 0 | 4 | K | 2 |  |  |  | ROZPOCET | 0 | 0 | 0 | 0 | 0 | 1 | 0 | 4 | -720570464
| PP |  | Nakládání, skládání a překládání neulehlého výkopku nebo sypaniny nakládání, množství přes 100 m3, z hornin tř. 1 až 4 | [15 empty] | PP | 2
| VV |  | viz doplnění rovnaniny | [15 empty] | VV | 2 | 1 | True | 0 | ROZPOCET
| VV |  | 30 |  | 30 | [13 empty] | VV | 2 | 2 | True | 1 | ROZPOCET
21 | K | 167101102,2 | Nakládání výkopku z hornin tř. 1 až 4 přes 100 m3 - zemina na trvalou skládku | m3 | 49.923 |  | 0 |  |  |  | základní |  | 0 | 0 | 0 | 0 | 0 | 4 | K | 2 |  |  |  | ROZPOCET | 0 | 0 | 0 | 0 | 0 | 1 | 0 | 4 | -1798366971
| PP |  | Nakládání, skládání a překládání neulehlého výkopku nebo sypaniny nakládání, množství přes 100 m3, z hornin tř. 1 až 4 | [15 empty] | PP | 2
| VV |  | na mezideponii | [15 empty] | VV | 2 | 1 | True | 0 | ROZPOCET
| VV |  | 102,298 |  | 102.298 | [13 empty] | VV | 2 | 2 | True | 0 | ROZPOCET
| VV |  | zpět na stavbu | [15 empty] | VV | 2 | 1 | True | 0 | ROZPOCET
| VV |  | -52,375 |  | -52.375 | [13 empty] | VV | 2 | 2 | True | 0 | ROZPOCET
| VV |  | Součet |  | 49.923 | [13 empty] | VV | 2 | 4 | True | 1 | ROZPOCET
22 | K | 171201201 | Uložení sypaniny na skládky | m3 | 49.923 |  | 0 | CS ÚRS 2019 01 |  |  | základní |  | 0 | 0 | 0 | 0 | 0 | 4 | K | 2 |  |  |  | ROZPOCET | 0 | 0 | 0 | 0 | 0 | 1 | 0 | 4 | -1905981400
| PP |  | Uložení sypaniny na skládky | [15 empty] | PP | 2
23 | K | 171201211 | Poplatek za uložení stavebního odpadu - zeminy a kameniva na skládce | t | 89.861 |  | 0 | CS ÚRS 2019 01 |  |  | základní |  | 0 | 0 | 0 | 0 | 0 | 4 | K | 2 |  |  |  | ROZPOCET | 0 | 0 | 0 | 0 | 0 | 1 | 0 | 4 | -858864399
| PP |  | Poplatek za uložení stavebního odpadu na skládce (skládkovné) zeminy a kameniva zatříděného do Katalogu odpadů pod kódem 170 504 | [15 empty] | PP | 2
| VV |  | 49,923*1,8 'Přepočtené koeficientem množství |  | 89.861 | [13 empty] | VV | 2 | 2 | False | 1 | ROZPOCET
24 | K | 171,1-R | Provedení zemní hrázky o objemu cca 3m3 z horniny tř. 1 až 4, vč. jejiho následného odstranění, vč. nákladů na manipulaci s výkopkem | ks | 3 |  | 0 |  |  |  | základní |  | 0 | 0 | 0 | 0 | 0 | 4 | K | 2 |  |  |  | ROZPOCET | 0 | 0 | 0 | 0 | 0 | 1 | 0 | 4 | -1672346924
| PP |  | Provedení zemní hrázky o objemu cca 3m3 z horniny tř. 1 až 4, vč. jejiho následného odstranění, vč. nákladů na manipulaci s výkopkem | [15 empty] | PP | 2
| P |  | Poznámka k položce: viz TZ př.č. D.1.1. a v.č. D.1.2 až 12, situace C3 | [15 empty] | P | 2
| VV |  | pro převedení vody, zemina použita z výkopů | [15 empty] | VV | 2 | 1 | True | 0 | ROZPOCET
| VV |  | 1 hrázka cca 3m3 zeminy | [15 empty] | VV | 2 | 1 | True | 0 | ROZPOCET
| VV |  | 3 |  | 3 | [13 empty] | VV | 2 | 2 | True | 1 | ROZPOCET
25 | K | 174101101 | Zásyp jam, šachet rýh nebo kolem objektů sypaninou se zhutněním | m3 | 42.76 |  | 0 | CS ÚRS 2019 01 |  |  | základní |  | 0 | 0 | 0 | 0 | 0 | 4 | K | 2 |  |  |  | ROZPOCET | 0 | 0 | 0 | 0 | 0 | 1 | 0 | 4 | -33198151
| PP |  | Zásyp sypaninou z jakékoliv horniny s uložením výkopku ve vrstvách se zhutněním jam, šachet, rýh nebo kolem objektů v těchto vykopávkách | [15 empty] | PP | 2
| VV |  | zeď typ 1, 25,5m, otevřené koryto, prům. průřez zásypu 2m2 dle autocad | [15 empty] | VV | 2 | 1 | True | 0 | ROZPOCET
| VV |  | (25,5+1+1)*2 |  | 55 | [13 empty] | VV | 2 | 2 | True | 0 | ROZPOCET
| VV |  | hubený beton | [15 empty] | VV | 2 | 1 | True | 0 | ROZPOCET
| VV |  | -12,24 |  | -12.24 | [13 empty] | VV | 2 | 2 | True | 0 | ROZPOCET
| VV |  | Součet |  | 42.76 | [13 empty] | VV | 2 | 4 | True | 1 | ROZPOCET
26 | M | 58343930 | kamenivo drcené hrubé frakce 16-32 | t | 13.77 |  | 0 | CS ÚRS 2019 01 |  |  | základní |  | 0 | 0.3 | 4.131 | 0 | 0 | 8 | M | 2 |  |  |  | ROZPOCET | 0 | 0 | 0 | 0 | 0 | 1 | 0 | 4 | 1324392836
| PP |  | kamenivo drcené hrubé frakce 16-32 | [15 empty] | PP | 2
| VV |  | drenážní vrstva | [15 empty] | VV | 2 | 1 | True | 0 | ROZPOCET
| VV |  | zeď typ 1, 25,5m, otevřené koryto | [15 empty] | VV | 2 | 1 | True | 0 | ROZPOCET
| VV |  | 25,5*0,9*0,3 |  | 6.885 | [13 empty] | VV | 2 | 2 | True | 1 | ROZPOCET
| VV |  | 6,885*2 'Přepočtené koeficientem množství |  | 13.77 | [13 empty] | VV | 2 | 2 | False | 1 | ROZPOCET
27 | K | 182,1-R | Zatravnění a ohumusování, vč. dodávky materiálu a zálivky vodou | m2 | 82.5 |  | 0 |  |  |  | základní |  | 0 | 0 | 0 | 0 | 0 | 4 | K | 2 |  |  |  | ROZPOCET | 0 | 0 | 0 | 0 | 0 | 1 | 0 | 4 | 1758346203
| PP |  | Zatravnění a ohumusování, vč. dodávky materiálu a zálivky vodou | [15 empty] | PP | 2
28 | K | 182101101 | Svahování v zářezech v hornině tř. 1 až 4 | m2 | 82.5 |  | 0 | CS ÚRS 2019 01 |  |  | základní |  | 0 | 0 | 0 | 0 | 0 | 4 | K | 2 |  |  |  | ROZPOCET | 0 | 0 | 0 | 0 | 0 | 1 | 0 | 4 | 2147403921
| PP |  | Svahování trvalých svahů do projektovaných profilů s potřebným přemístěním výkopku při svahování v zářezech v hornině tř. 1 až 4 | [15 empty] | PP | 2
29 | K | 182301133 | Rozprostření ornice pl přes 500 m2 ve svahu nad 1:5 tl vrstvy do 200 mm | m2 | 82.5 |  | 0 | CS ÚRS 2019 01 |  |  | základní |  | 0 | 0 | 0 | 0 | 0 | 4 | K | 2 |  |  |  | ROZPOCET | 0 | 0 | 0 | 0 | 0 | 1 | 0 | 4 | -1554557759
| PP |  | Rozprostření a urovnání ornice ve svahu sklonu přes 1:5 při souvislé ploše přes 500 m2, tl. vrstvy přes 150 do 200 mm | [15 empty] | PP | 2
| P |  | Poznámka k položce: viz TZ př.č. D.1.1. a v.č. D.1.2 až 12, situace C3 | [15 empty] | P | 2
| VV |  | zeď typ 1, 25,5m, otevřené koryto | [15 empty] | VV | 2 | 1 | True | 0 | ROZPOCET
| VV |  | (25,5+1+1)*3 |  | 82.5 | [13 empty] | VV | 2 | 2 | True | 1 | ROZPOCET
| D | 2 | Zakládání |  |  |  | 0 | [5 empty] | 0 |  | 51.8686 |  | 0 | 1 | D | 1 |  |  |  | ROZPOCET | [6 empty] | 0
30 | K | 211971110 | Zřízení opláštění žeber nebo trativodů geotextilií v rýze nebo zářezu sklonu do 1:2 | m2 | 61.2 |  | 0 | CS ÚRS 2019 01 |  |  | základní |  | 0 | 0.00017 | 0.010404 | 0 | 0 | 4 | K | 2 |  |  |  | ROZPOCET | 0 | 0 | 0 | 0 | 0 | 1 | 0 | 4 | -1447769983
| PP |  | Zřízení opláštění výplně z geotextilie odvodňovacích žeber nebo trativodů v rýze nebo zářezu se stěnami šikmými o sklonu do 1:2 | [15 empty] | PP | 2
| P |  | Poznámka k položce: viz TZ př.č. D.1.1. a v.č. D.1.2 až 12, situace C3 | [15 empty] | P | 2
| VV |  | obalení drenážní vrstvy | [15 empty] | VV | 2 | 1 | True | 0 | ROZPOCET
| VV |  | zeď typ 1, 25,5m, otevřené koryto | [15 empty] | VV | 2 | 1 | True | 0 | ROZPOCET
| VV |  | 2*(0,9+0,3)*25,5 |  | 61.2 | [13 empty] | VV | 2 | 2 | True | 1 | ROZPOCET
31 | M | 69311081 | geotextilie netkaná separační, ochranná, filtrační, drenážní PES 300g/m2 | m2 | 73.44 |  | 0 | CS ÚRS 2019 01 |  |  | základní |  | 0 | 0.0003 | 0.022032 | 0 | 0 | 8 | M | 2 |  |  |  | ROZPOCET | 0 | 0 | 0 | 0 | 0 | 1 | 0 | 4 | -1956383688
| PP |  | geotextilie netkaná separační, ochranná, filtrační, drenážní PES 300g/m2 | [15 empty] | PP | 2
| VV |  | 61,2*1,2 'Přepočtené koeficientem množství |  | 73.44 | [13 empty] | VV | 2 | 2 | False | 1 | ROZPOCET
32 | K | 212752212 | Trativod z drenážních trubek plastových flexibilních D do 100 mm včetně lože otevřený výkop | m | 25.5 |  | 0 | CS ÚRS 2019 01 |  |  | základní |  | 0 | 0.22657 | 5.7775 | 0 | 0 | 4 | K | 2 |  |  |  | ROZPOCET | 0 | 0 | 0 | 0 | 0 | 1 | 0 | 4 | -825356205
| PP |  | Trativody z drenážních trubek se zřízením štěrkopískového lože pod trubky a s jejich obsypem v průměrném celkovém množství do 0,15 m3/m v otevřeném výkopu z trubek plastových flexibilních D přes 65 do 100 mm | [15 empty] | PP | 2
| P |  | Poznámka k položce: viz TZ př.č. D.1.1. a v.č. D.1.2 až 12, situace C3 | [15 empty] | P | 2
| VV |  | DN80 | [15 empty] | VV | 2 | 1 | True | 0 | ROZPOCET
| VV |  | zeď typ 1, 25,5m, otevřené koryto | [15 empty] | VV | 2 | 1 | True | 0 | ROZPOCET
| VV |  | 25,5 |  | 25.5 | [13 empty] | VV | 2 | 2 | True | 1 | ROZPOCET
33 | K | 215901101 | Zhutnění podloží z hornin soudržných do 92% PS nebo nesoudržných sypkých I(d) do 0,8 | m2 | 48.825 |  | 0 | CS ÚRS 2019 01 |  |  | základní |  | 0 | 0 | 0 | 0 | 0 | 4 | K | 2 |  |  |  | ROZPOCET | 0 | 0 | 0 | 0 | 0 | 1 | 0 | 4 | 1569190161
| PP |  | Zhutnění podloží pod násypy z rostlé horniny tř. 1 až 4 z hornin soudružných do 92 % PS a nesoudržných sypkých relativní ulehlosti I(d) do 0,8 | [15 empty] | PP | 2
| P |  | Poznámka k položce: viz TZ př.č. D.1.1. a v.č. D.1.2 až 12, situace C3 | [15 empty] | P | 2
| VV |  | zeď typ 1, 25,5m | [15 empty] | VV | 2 | 1 | True | 0 | ROZPOCET
| VV |  | 1*26,5 |  | 26.5 | [13 empty] | VV | 2 | 2 | True | 0 | ROZPOCET
| VV |  | zeď typ 2, 22,5m | [15 empty] | VV | 2 | 1 | True | 0 | ROZPOCET
| VV |  | 0,95*23,5 |  | 22.325 | [13 empty] | VV | 2 | 2 | True | 0 | ROZPOCET
| VV |  | Součet |  | 48.825 | [13 empty] | VV | 2 | 4 | True | 1 | ROZPOCET
34 | K | 273313511 | Základové desky z betonu tř. C 12/15 | m3 | 14.297 |  | 0 | CS ÚRS 2019 01 |  |  | základní |  | 0 | 2.2563 | 32.2589 | 0 | 0 | 4 | K | 2 |  |  |  | ROZPOCET | 0 | 0 | 0 | 0 | 0 | 1 | 0 | 4 | 110056894
| PP |  | Základy z betonu prostého desky z betonu kamenem neprokládaného tř. C 12/15 | [15 empty] | PP | 2
| P |  | Poznámka k položce: viz TZ př.č. D.1.1. a v.č. D.1.2 až 12, situace C3 | [15 empty] | P | 2
| VV |  | zeď typ 1, 25,5m | [15 empty] | VV | 2 | 1 | True | 0 | ROZPOCET
| VV |  | 1*0,3*25,9 |  | 7.77 | [13 empty] | VV | 2 | 2 | True | 0 | ROZPOCET
| VV |  | zeď typ 2, 22,5m | [15 empty] | VV | 2 | 1 | True | 0 | ROZPOCET
| VV |  | 0,95*0,3*22,9 |  | 6.527 | [13 empty] | VV | 2 | 2 | True | 0 | ROZPOCET
| VV |  | Součet |  | 14.297 | [13 empty] | VV | 2 | 4 | True | 1 | ROZPOCET
35 | K | 279311115 | Postupné podbetonování základového zdiva prostým betonem tř. C 20/25 | m3 | 5.625 |  | 0 | CS ÚRS 2019 01 |  |  | základní |  | 0 | 2.4533 | 13.7998 | 0 | 0 | 4 | K | 2 |  |  |  | ROZPOCET | 0 | 0 | 0 | 0 | 0 | 1 | 0 | 4 | 1847407209
| PP |  | Postupné podbetonování základového zdiva jakékoliv tloušťky, bez výkopu, bez zapažení a bednění, prostým betonem tř. C 20/25 | [15 empty] | PP | 2
| P |  | Poznámka k položce: viz TZ př.č. D.1.1. a v.č. D.1.2 až 12, situace C3 | [15 empty] | P | 2
| VV |  | zeď typ2, délky 22,5m, zastavěná území | [15 empty] | VV | 2 | 1 | True | 0 | ROZPOCET
| VV |  | 22,5*0,5*0,5 |  | 5.625 | [13 empty] | VV | 2 | 2 | True | 1 | ROZPOCET
| D | 3 | Svislé a kompletní konstrukce |  |  |  | 0 | [5 empty] | 0 |  | 44.5516 |  | 0 | 1 | D | 1 |  |  |  | ROZPOCET | [6 empty] | 0
36 | K | 327211222 | Kamenný obklad opěrných zdí z pravidelných kamenů na cementovou maltu, objem kamene přes 0,02 m3, š spáry do 10 mm | m3 | 14.4 |  | 0 | CS ÚRS 2019 01 |  |  | základní |  | 0 | 2.8969 | 41.7158 | 0 | 0 | 4 | K | 2 |  |  |  | ROZPOCET | 0 | 0 | 0 | 0 | 0 | 1 | 0 | 4 | 433069134
| PP |  | Kamenný obklad opěrných zdí a valů z lomového kamene štípaného nebo ručně vybíraného na maltu z pravidelných kamenů (na vazbu) objemu 1 kusu kamene přes 0,02 m3, šířka spáry přes 4 do 10 mm | [15 empty] | PP | 2
| P |  | Poznámka k položce: viz TZ př.č. D.1.1. a v.č. D.1.2 až 12, situace C3 | [15 empty] | P | 2
| VV |  | zeď 1, délka 25,5m, otevřené koryto | [15 empty] | VV | 2 | 1 | True | 0 | ROZPOCET
| VV |  | 1,2*25,5*0,25 |  | 7.65 | [13 empty] | VV | 2 | 2 | True | 0 | ROZPOCET
| VV |  | zeď typ 2, délka 22,5m, zastavěné území | [15 empty] | VV | 2 | 1 | True | 0 | ROZPOCET
| VV |  | 1,2*22,5*0,25 |  | 6.75 | [13 empty] | VV | 2 | 2 | True | 0 | ROZPOCET
| VV |  | Součet |  | 14.4 | [13 empty] | VV | 2 | 4 | True | 1 | ROZPOCET
37 | K | 327211910R | Příplatek k cenám zdiva opěrných zdí z kamene na maltu za provedení propojovacích trnu DN100 (do 6ks/m2) | m2 | 57.6 |  | 0 |  |  |  | základní |  | 0 | 0 | 0 | 0 | 0 | 4 | K | 2 |  |  |  | ROZPOCET | 0 | 0 | 0 | 0 | 0 | 1 | 0 | 4 | -2097194177
| PP |  | Příplatek k cenám zdiva opěrných zdí z kamene na maltu za provedení propojovacích trnu DN100 | [15 empty] | PP | 2
| VV |  | zeď 1, délka 25,5m, otevřené koryto | [15 empty] | VV | 2 | 1 | True | 0 | ROZPOCET
| VV |  | 1,2*25,5 |  | 30.6 | [13 empty] | VV | 2 | 2 | True | 0 | ROZPOCET
| VV |  | zeď typ 2, délka 22,5m, zastavěné území | [15 empty] | VV | 2 | 1 | True | 0 | ROZPOCET
| VV |  | 1,2*22,5 |  | 27 | [13 empty] | VV | 2 | 2 | True | 0 | ROZPOCET
| VV |  | Součet |  | 57.6 | [13 empty] | VV | 2 | 4 | True | 1 | ROZPOCET
38 | K | 327211911 | Příplatek k cenám zdiva opěrných zdí z kamene na maltu za jednostranné lícování zdiva | m3 | 14.4 |  | 0 | CS ÚRS 2019 01 |  |  | základní |  | 0 | 0 | 0 | 0 | 0 | 4 | K | 2 |  |  |  | ROZPOCET | 0 | 0 | 0 | 0 | 0 | 1 | 0 | 4 | -911333741
| PP |  | Zdivo nadzákladové opěrných zdí a valů z lomového kamene štípaného nebo ručně vybíraného na maltu Příplatek k cenám za lícování zdiva jednostranné | [15 empty] | PP | 2
39 | K | 327313214 | Opěrné zdi a valy z betonu prostého tř. C 8/10 - vyplnění hubeným betonem za rubem zdi pod drenáží | m3 | 12.24 |  | 0 | CS ÚRS 2019 01 |  |  | základní |  | 0 | 0 | 0 | 0 | 0 | 4 | K | 2 |  |  |  | ROZPOCET | 0 | 0 | 0 | 0 | 0 | 1 | 0 | 4 | -1879438267
| PP |  | Opěrné zdi a valy z betonu prostého bez zvláštních nároků na vliv prostředí tř. C 8/10 | [15 empty] | PP | 2
| P |  | Poznámka k položce: viz TZ př.č. D.1.1. a v.č. D.1.2 až 12, situace C3 | [15 empty] | P | 2
| VV |  | zeď typ 1, 25,5m, otevřené koryto | [15 empty] | VV | 2 | 1 | True | 0 | ROZPOCET
| VV |  | 25,5*0,6*0,8 |  | 12.24 | [13 empty] | VV | 2 | 2 | True | 1 | ROZPOCET
40 | K | 327323127,1 | Opěrné zdi a valy ze ŽB tř. C 25/30, XC2 | m3 | 34.56 |  | 0 |  |  |  | základní |  | 0 | 0 | 0 | 0 | 0 | 4 | K | 2 |  |  |  | ROZPOCET | 0 | 0 | 0 | 0 | 0 | 1 | 0 | 4 | 811404865
| PP |  | Opěrné zdi a valy z betonu železového bez zvláštních nároků na vliv prostředí tř. C 25/30 | [15 empty] | PP | 2
| P |  | Poznámka k položce: viz TZ př.č. D.1.1. a v.č. D.1.2 až 12, situace C3 | [15 empty] | P | 2
| VV |  | zeď 1, délka 25,5m, otevřené koryto | [15 empty] | VV | 2 | 1 | True | 0 | ROZPOCET
| VV |  | "patka" 0,8*0,3*25,5 |  | 6.12 | [13 empty] | VV | 2 | 2 | True | 0 | ROZPOCET
| VV |  | "dřík" 0,4*1,2*25,5 |  | 12.24 | [13 empty] | VV | 2 | 2 | True | 0 | ROZPOCET
| VV |  | zeď typ 2, délka 22,5m, zastavěné území | [15 empty] | VV | 2 | 1 | True | 0 | ROZPOCET
| VV |  | "patka" 0,8*0,3*22,5 |  | 5.4 | [13 empty] | VV | 2 | 2 | True | 0 | ROZPOCET
| VV |  | "dřík" 0,4*1,2*22,5 |  | 10.8 | [13 empty] | VV | 2 | 2 | True | 0 | ROZPOCET
| VV |  | Součet |  | 34.56 | [13 empty] | VV | 2 | 4 | True | 1 | ROZPOCET
41 | K | 327323128,1 | Opěrné zdi a valy ze ŽB tř. C 30/37 XC4, XF3 | m3 | 5.895 |  | 0 |  |  |  | základní |  | 0 | 0 | 0 | 0 | 0 | 4 | K | 2 |  |  |  | ROZPOCET | 0 | 0 | 0 | 0 | 0 | 1 | 0 | 4 | -40036047
| PP |  | Opěrné zdi a valy z betonu železového bez zvláštních nároků na vliv prostředí tř. C 30/37 | [15 empty] | PP | 2
| P |  | Poznámka k položce: viz TZ př.č. D.1.1. a v.č. D.1.2 až 12, situace C3 | [15 empty] | P | 2
| VV |  | zeď 1, délka 25,5m, otevřené koryto | [15 empty] | VV | 2 | 1 | True | 0 | ROZPOCET
| VV |  | "římsa" 0,6*0,2*25,5 |  | 3.06 | [13 empty] | VV | 2 | 2 | True | 0 | ROZPOCET
| VV |  | zeď typ 2, délka 22,5m, zastavěné území | [15 empty] | VV | 2 | 1 | True | 0 | ROZPOCET
| VV |  | "římsa" 0,63*0,2*22,5 |  | 2.835 | [13 empty] | VV | 2 | 2 | True | 0 | ROZPOCET
| VV |  | Součet |  | 5.895 | [13 empty] | VV | 2 | 4 | True | 1 | ROZPOCET
42 | K | 327351211 | Bednění opěrných zdí a valů svislých i skloněných zřízení | m2 | 151.986 |  | 0 | CS ÚRS 2019 01 |  |  | základní |  | 0 | 0.00237 | 0.36021 | 0 | 0 | 4 | K | 2 |  |  |  | ROZPOCET | 0 | 0 | 0 | 0 | 0 | 1 | 0 | 4 | -1904477898
| PP |  | Bednění opěrných zdí a valů svislých i skloněných, výšky do 20 m zřízení | [15 empty] | PP | 2
| VV |  | zeď 1, délka 25,5m, otevřené koryto | [15 empty] | VV | 2 | 1 | True | 0 | ROZPOCET
| VV |  | 25,5*1,7*2+25,5*0,35 |  | 95.625 | [13 empty] | VV | 2 | 2 | True | 0 | ROZPOCET
| VV |  | "boky, 6x dilatačních celků" (0,8*0,3+1,2*0,4+0,2*0,6)*7 |  | 5.88 | [13 empty] | VV | 2 | 2 | True | 0 | ROZPOCET
| VV |  | zeď typ 2, délka 22,5m, zastavěné území | [15 empty] | VV | 2 | 1 | True | 0 | ROZPOCET
| VV |  | 22,5*1,7+22,5*0,35 |  | 46.125 | [13 empty] | VV | 2 | 2 | True | 0 | ROZPOCET
| VV |  | "boky, 5x dilatačních celků" (0,8*0,3+1,2*0,3+0,2*0,63)*6 |  | 4.356 | [13 empty] | VV | 2 | 2 | True | 0 | ROZPOCET
| VV |  | Součet |  | 151.986 | [13 empty] | VV | 2 | 4 | True | 1 | ROZPOCET
43 | K | 327351221 | Bednění opěrných zdí a valů svislých i skloněných odstranění | m2 | 151.986 |  | 0 | CS ÚRS 2019 01 |  |  | základní |  | 0 | 0 | 0 | 0 | 0 | 4 | K | 2 |  |  |  | ROZPOCET | 0 | 0 | 0 | 0 | 0 | 1 | 0 | 4 | 461839768
| PP |  | Bednění opěrných zdí a valů svislých i skloněných, výšky do 20 m odstranění | [15 empty] | PP | 2
44 | K | 327361006 | Výztuž opěrných zdí a valů D 12 mm z betonářské oceli 10 505 | t | 1.824 |  | 0 | CS ÚRS 2019 01 |  |  | základní |  | 0 | 1.0433 | 1.903 | 0 | 0 | 4 | K | 2 |  |  |  | ROZPOCET | 0 | 0 | 0 | 0 | 0 | 1 | 0 | 4 | -351475537
| PP |  | Výztuž opěrných zdí a valů průměru do 12 mm, z oceli 10 505 (R) nebo BSt 500 | [15 empty] | PP | 2
| P |  | Poznámka k položce: viz TZ př.č. D.1.1. a v.č. D.1.2 až 12, situace C3 | [15 empty] | P | 2
| VV |  | celkem 9500kg na 250m zdí | [15 empty] | VV | 2 | 1 | True | 0 | ROZPOCET
| VV |  | úsek 1b je 25,5+22,5m zdí | [15 empty] | VV | 2 | 1 | True | 0 | ROZPOCET
| VV |  | 9,5/250*48 |  | 1.824 | [13 empty] | VV | 2 | 2 | True | 1 | ROZPOCET
45 | K | 327361040 | Výztuž opěrných zdí a valů ze svařovaných sítí | t | 0.532 |  | 0 | CS ÚRS 2019 01 |  |  | základní |  | 0 | 1.0764 | 0.57262 | 0 | 0 | 4 | K | 2 |  |  |  | ROZPOCET | 0 | 0 | 0 | 0 | 0 | 1 | 0 | 4 | 1196799463
| PP |  | Výztuž opěrných zdí a valů ze sítí svařovaných | [15 empty] | PP | 2
| P |  | Poznámka k položce: viz TZ př.č. D.1.1. a v.č. D.1.2 až 12, situace C3 | [15 empty] | P | 2
| VV |  | celkem 2772kg na 250m zdí | [15 empty] | VV | 2 | 1 | True | 0 | ROZPOCET
| VV |  | úsek 1b je 25,5+22,5m zdí | [15 empty] | VV | 2 | 1 | True | 0 | ROZPOCET
| VV |  | 2,772/250*48 |  | 0.532 | [13 empty] | VV | 2 | 2 | True | 1 | ROZPOCET
| D | 4 | Vodorovné konstrukce |  |  |  | 0 | [5 empty] | 0 |  | 0 |  | 0 | 1 | D | 1 |  |  |  | ROZPOCET | [6 empty] | 0
46 | K | 463212111R | Doplnění rovnanina z lomového kamene upraveného s vyklínováním spár úlomky kamene | m3 | 30 |  | 0 |  |  |  | základní |  | 0 | 0 | 0 | 0 | 0 | 4 | K | 2 |  |  |  | ROZPOCET | 0 | 0 | 0 | 0 | 0 | 1 | 0 | 4 | 1859234197
| PP |  | Rovnanina z lomového kamene upraveného, tříděného jakékoliv tloušťky rovnaniny s vyklínováním spár a dutin úlomky kamene | [15 empty] | PP | 2
| P |  | Poznámka k položce: viz TZ př.č. D.1.1. a v.č. D.1.2 až 12, situace C3 | [15 empty] | P | 2
| VV |  | materiál použit stávající z vybourání kamenných zdí, plocha dle autocad, tl.200mm | [15 empty] | VV | 2 | 1 | True | 0 | ROZPOCET
| VV |  | 150*0,2 |  | 30 | [13 empty] | VV | 2 | 2 | True | 1 | ROZPOCET
| D | 8 | Trubní vedení |  |  |  | 0 | [5 empty] | 0 |  | 0.3444 |  | 0 | 1 | D | 1 |  |  |  | ROZPOCET | [6 empty] | 0
47 | K | 871375221 | Kanalizační potrubí z tvrdého PVC jednovrstvé tuhost třídy SN8 DN 315 | m | 30 |  | 0 | CS ÚRS 2019 01 |  |  | základní |  | 0 | 0.01148 | 0.3444 | 0 | 0 | 4 | K | 2 |  |  |  | ROZPOCET | 0 | 0 | 0 | 0 | 0 | 1 | 0 | 4 | -1998238538
| PP |  | Kanalizační potrubí z tvrdého PVC v otevřeném výkopu ve sklonu do 20 %, hladkého plnostěnného jednovrstvého, tuhost třídy SN 8 DN 315 | [15 empty] | PP | 2
| P |  | Poznámka k položce: viz TZ př.č. D.1.1. a v.č. D.1.2 a 4, D.1.1.12, situace C3 | [15 empty] | P | 2
| VV |  | pro dočasné převedení vody | [15 empty] | VV | 2 | 1 | True | 0 | ROZPOCET
| VV |  | 10*3 |  | 30 | [13 empty] | VV | 2 | 2 | True | 1 | ROZPOCET
| D | 9 | Ostatní konstrukce a práce, bourání |  |  |  | 0 | [5 empty] | 0 |  | 0.18328 |  | 70 | 1 | D | 1 |  |  |  | ROZPOCET | [6 empty] | 0
48 | K | 900,1-R | Příplatek za provádění stavebních prací ve ztížených podmínkách | kpl | 1 |  | 0 |  |  |  | základní |  | 0 | 0 | 0 | 0 | 0 | 4 | K | 2 |  |  |  | ROZPOCET | 0 | 0 | 0 | 0 | 0 | 1 | 0 | 4 | -1504476495
| PP |  | Příplatek za provádění stavebních prací ve ztížených podmínkách | [15 empty] | PP | 2
49 | K | 950,1-R | Provedení prostupů drenážního potrubí přes ŽB stěnu (1ks odobočka PE DN80, PVC DN100 SN4 - 1m, vytvoření kapsy pro nasunutí hrdla mirolenom nebo nástřikem PUR pěnou, vč. vyplnění dutiny trvale pružným tělěm) | ks | 11 |  | 0 |  |  |  | základní |  | 0 | 0 | 0 | 0 | 0 | 4 | K | 2 |  |  |  | ROZPOCET | 0 | 0 | 0 | 0 | 0 | 1 | 0 | 4 | 1773118267
| PP |  | Provedení prostupů drenážního potrubí přes ŽB stěnu (1ks odobočka PE DN80, PVC DN100 SN4 - 1m, vytvoření kapsy pro nasunutí hrdla mirolenom nebo nástřikem PUR pěnou, vč. vyplnění dutiny trvale pružným tělěm) | [15 empty] | PP | 2
| P |  | Poznámka k položce: viz TZ př.č. D.1.1. a v.č. D.1.2 až 12, situace C3 | [15 empty] | P | 2
| VV |  | zeď typ 1, 6 dilatačních celků | [15 empty] | VV | 2 | 1 | True | 0 | ROZPOCET
| VV |  | 6 |  | 6 | [13 empty] | VV | 2 | 2 | True | 0 | ROZPOCET
| VV |  | zeď typ 2, 5 dilatačních celků | [15 empty] | VV | 2 | 1 | True | 0 | ROZPOCET
| VV |  | 5 |  | 5 | [13 empty] | VV | 2 | 2 | True | 0 | ROZPOCET
| VV |  | Součet |  | 11 | [13 empty] | VV | 2 | 4 | True | 1 | ROZPOCET
50 | K | 950,2-R | Provedení napojení vyústění stávajícího potrubí DN100 uloženého do pískového lóže s obsypem min.100mm na trubku, přes ŽB stěnu, délka cca 2m, vč. tvarovek, vč. dodání půchodky přes ŽB stěnu tl.0,5m, vč. utěsnění mezery bobtnavým páskem a pružným tmelem | ks | 3 |  | 0 |  |  |  | základní |  | 0 | 0 | 0 | 0 | 0 | 4 | K | 2 |  |  |  | ROZPOCET | 0 | 0 | 0 | 0 | 0 | 1 | 0 | 4 | -1128342929
| PP |  | Provedení napojení vyústění stávajícího potrubí DN100 uloženého do pískového lóže s obsypem min.100mm na trubku, přes ŽB stěnu, délka cca 2m, vč. tvarovek, vč. dodání půchodky přes ŽB stěnu tl.0,5m, vč. utěsnění mezery bobtnavým těsnícím páskem a trvale pružným tmelem | [15 empty] | PP | 2
| P |  | Poznámka k položce: viz TZ př.č. D.1.1. a v.č. D.1.2 až 12, situace C3 | [15 empty] | P | 2
| VV |  | 3 |  | 3 | [13 empty] | VV | 2 | 2 | True | 1 | ROZPOCET
51 | K | 950,3-R | Provedení napojení vyústění stávajícího potrubí DN150 uloženého do pískového lóže s obsypem min.100mm na trubku, přes ŽB stěnu, délka cca 2m, vč. tvarovek, vč. dodání půchodky přes ŽB stěnu tl.0,5m, vč. utěsnění mezery bobtnavým páskem a pružným tmelem | ks | 1 |  | 0 |  |  |  | základní |  | 0 | 0 | 0 | 0 | 0 | 4 | K | 2 |  |  |  | ROZPOCET | 0 | 0 | 0 | 0 | 0 | 1 | 0 | 4 | -683729742
| PP |  | Provedení napojení vyústění stávajícího potrubí DN150 uloženého do pískového lóže s obsypem min.100mm na trubku, přes ŽB stěnu, délka cca 2m, vč. tvarovek, vč. dodání půchodky přes ŽB stěnu tl.0,5m, vč. utěsnění mezery bobtnavým těsnícím páskem a trvale pružným tmelem | [15 empty] | PP | 2
| P |  | Poznámka k položce: viz TZ př.č. D.1.1. a v.č. D.1.2 až 12, situace C3 | [15 empty] | P | 2
| VV |  | 1 |  | 1 | [13 empty] | VV | 2 | 2 | True | 1 | ROZPOCET
52 | K | 950,4-R | Provedení napojení vyústění stávajícího potrubí DN200 uloženého do pískového lóže s obsypem min.100mm na trubku, přes ŽB stěnu, délka cca 2m, vč. tvarovek, vč. dodání půchodky přes ŽB stěnu tl.0,5m, vč. utěsnění mezery bobtnavým páskem a pružným tmelem | ks | 1 |  | 0 |  |  |  | základní |  | 0 | 0 | 0 | 0 | 0 | 4 | K | 2 |  |  |  | ROZPOCET | 0 | 0 | 0 | 0 | 0 | 1 | 0 | 4 | -1189774188
| PP |  | Provedení napojení vyústění stávajícího potrubí DN200 uloženého do pískového lóže s obsypem min.100mm na trubku, přes ŽB stěnu, délka cca 2m, vč. tvarovek, vč. dodání půchodky přes ŽB stěnu tl.0,5m, vč. utěsnění mezery bobtnavým těsnícím páskem a trvale pružným tmelem | [15 empty] | PP | 2
| P |  | Poznámka k položce: viz TZ př.č. D.1.1. a v.č. D.1.2 až 12, situace C3 | [15 empty] | P | 2
| VV |  | 1 |  | 1 | [13 empty] | VV | 2 | 2 | True | 1 | ROZPOCET
53 | K | 950,5-R | Provedení napojení vyústění stávajícího potrubí DN300 uloženého do pískového lóže s obsypem min.100mm na trubku, přes ŽB stěnu, délka cca 2m, vč. tvarovek, vč. dodání půchodky přes ŽB stěnu tl.0,5m, vč. utěsnění mezery bobtnavým páskem a pružným tmelem | ks | 1 |  | 0 |  |  |  | základní |  | 0 | 0 | 0 | 0 | 0 | 4 | K | 2 |  |  |  | ROZPOCET | 0 | 0 | 0 | 0 | 0 | 1 | 0 | 4 | -2071534275
| PP |  | Provedení napojení vyústění stávajícího potrubí DN300 uloženého do pískového lóže s obsypem min.100mm na trubku, přes ŽB stěnu, délka cca 2m, vč. tvarovek, vč. dodání půchodky přes ŽB stěnu tl.0,5m, vč. utěsnění mezery bobtnavým těsnícím páskem a trvale pružným tmelem | [15 empty] | PP | 2
| P |  | Poznámka k položce: viz TZ př.č. D.1.1. a v.č. D.1.2 až 12, situace C3 | [15 empty] | P | 2
| VV |  | 1 |  | 1 | [13 empty] | VV | 2 | 2 | True | 1 | ROZPOCET
54 | K | 953,1-R | Uzavření dilatační spáry dilatačním profilem DN30mm a trvale pružným silikonovým tmelem odolným proti UV záření, šířka dilatace 20mm, vč. dodávky materiálů | m | 57.83 |  | 0 |  |  |  | základní |  | 0 | 0 | 0 | 0 | 0 | 4 | K | 2 |  |  |  | ROZPOCET | 0 | 0 | 0 | 0 | 0 | 1 | 0 | 4 | 174133905
| PP |  | Uzavření dilatační spáry dilatačním profilem DN30mm a trvale pružným silikonovým tmelem odolným proti UV záření, šířka dilatace 20mm, vč. dodávky materiálů | [15 empty] | PP | 2
| P |  | Poznámka k položce: viz TZ př.č. D.1.1. a v.č. D.1.2 až 12, situace C3 | [15 empty] | P | 2
| VV |  | zeď typ 1, 6 dilatačních celků | [15 empty] | VV | 2 | 1 | True | 0 | ROZPOCET
| VV |  | (0,3+0,34+1,2+0,35+0,15+0,6+1,4+0,05+0,3)*5 |  | 23.45 | [13 empty] | VV | 2 | 2 | True | 0 | ROZPOCET
| VV |  | zeď typ 2, 5 dilatačních celků | [15 empty] | VV | 2 | 1 | True | 0 | ROZPOCET
| VV |  | (0,3+0,34+1,2+0,35+0,15+0,63)*4 |  | 11.88 | [13 empty] | VV | 2 | 2 | True | 0 | ROZPOCET
| VV |  | "mezi stěnou a sousedním objektem" 22,5 |  | 22.5 | [13 empty] | VV | 2 | 2 | True | 0 | ROZPOCET
| VV |  | Součet |  | 57.83 | [13 empty] | VV | 2 | 4 | True | 1 | ROZPOCET
55 | K | 953312122 | Vložky do svislých dilatačních spár z extrudovaných polystyrénových desek tl 20 mm | m2 | 13.164 |  | 0 | CS ÚRS 2019 01 |  |  | základní |  | 0 | 0.00063 | 0.0082933 | 0 | 0 | 4 | K | 2 |  |  |  | ROZPOCET | 0 | 0 | 0 | 0 | 0 | 1 | 0 | 4 | -2060653797
| PP |  | Vložky svislé do dilatačních spár z polystyrenových desek extrudovaných včetně dodání a osazení, v jakémkoliv zdivu přes 10 do 20 mm | [15 empty] | PP | 2
| P |  | Poznámka k položce: viz TZ př.č. D.1.1. a v.č. D.1.2 až 12, situace C3 | [15 empty] | P | 2
| VV |  | 2ks na dilataci | [15 empty] | VV | 2 | 1 | True | 0 | ROZPOCET
| VV |  | zeď typ 1, 6 dilatačních celků | [15 empty] | VV | 2 | 1 | True | 0 | ROZPOCET
| VV |  | (0,8*0,3+1,2*0,5+0,6*0,2)*5 |  | 4.8 | [13 empty] | VV | 2 | 2 | True | 0 | ROZPOCET
| VV |  | zeď typ 2, 5 dilatačních celků | [15 empty] | VV | 2 | 1 | True | 0 | ROZPOCET
| VV |  | (0,8*0,3+1,2*0,5+0,63*0,2)*4 |  | 3.864 | [13 empty] | VV | 2 | 2 | True | 0 | ROZPOCET
| VV |  | "mezi římsu a stávající zeď" 0,2*22,5 |  | 4.5 | [13 empty] | VV | 2 | 2 | True | 0 | ROZPOCET
| VV |  | Součet |  | 13.164 | [13 empty] | VV | 2 | 4 | True | 1 | ROZPOCET
56 | K | 953312125 | Vložky do svislých dilatačních spár z extrudovaných polystyrénových desek tl 50 mm | m2 | 27 |  | 0 | CS ÚRS 2019 01 |  |  | základní |  | 0 | 0.00158 | 0.04266 | 0 | 0 | 4 | K | 2 |  |  |  | ROZPOCET | 0 | 0 | 0 | 0 | 0 | 1 | 0 | 4 | 241854473
| PP |  | Vložky svislé do dilatačních spár z polystyrenových desek extrudovaných včetně dodání a osazení, v jakémkoliv zdivu přes 40 do 50 mm | [15 empty] | PP | 2
| P |  | Poznámka k položce: viz TZ př.č. D.1.1. a v.č. D.1.2 až 12, situace C3 | [15 empty] | P | 2
| VV |  | zeď typ 2, délka 22,5m, stěná a stávající zeď | [15 empty] | VV | 2 | 1 | True | 0 | ROZPOCET
| VV |  | 1,2*22,5 |  | 27 | [13 empty] | VV | 2 | 2 | True | 1 | ROZPOCET
57 | K | 953331112 | Vložky do svislých dilatačních spár z lepenky pískované kladené volně | m2 | 13.5 |  | 0 | CS ÚRS 2019 01 |  |  | základní |  | 0 | 0.00142 | 0.01917 | 0 | 0 | 4 | K | 2 |  |  |  | ROZPOCET | 0 | 0 | 0 | 0 | 0 | 1 | 0 | 4 | -1937971430
| PP |  | Vložky svislé do dilatačních spár z lepenky kladené volně, včetně dodání a osazení, v jakémkoliv zdivu, pískované | [15 empty] | PP | 2
| P |  | Poznámka k položce: viz TZ př.č. D.1.1. a v.č. D.1.2 až 12, situace C3 | [15 empty] | P | 2
| VV |  | zeď typ 2, délka 22,5m, stěna a stávající zeď | [15 empty] | VV | 2 | 1 | True | 0 | ROZPOCET
| VV |  | 0,6*22,5 |  | 13.5 | [13 empty] | VV | 2 | 2 | True | 1 | ROZPOCET
58 | K | 953334423 | Těsnící plech do pracovních spar betonových kcí s bitumenovým povrchem oboustranným š 160 mm | m | 48 |  | 0 | CS ÚRS 2019 01 |  |  | základní |  | 0 | 0.00232 | 0.11136 | 0 | 0 | 4 | K | 2 |  |  |  | ROZPOCET | 0 | 0 | 0 | 0 | 0 | 1 | 0 | 4 | 2082328471
| PP |  | Těsnící plech do pracovních spar betonových konstrukcí horizontálních i vertikálních (podlaha - zeď, zeď - strop a technologických) délky do 2,5 m s nožičkou s bitumenovým povrchem oboustranným, šířky 160 mm | [15 empty] | PP | 2
| P |  | Poznámka k položce: viz TZ př.č. D.1.1. a v.č. D.1.2 až 12, situace C3 | [15 empty] | P | 2
| VV |  | zeď typ 1, 25,5m | [15 empty] | VV | 2 | 1 | True | 0 | ROZPOCET
| VV |  | 25,5 |  | 25.5 | [13 empty] | VV | 2 | 2 | True | 0 | ROZPOCET
| VV |  | zeď typ 2, 22,5m | [15 empty] | VV | 2 | 1 | True | 0 | ROZPOCET
| VV |  | 22,5 |  | 22.5 | [13 empty] | VV | 2 | 2 | True | 0 | ROZPOCET
| VV |  | Součet |  | 48 | [13 empty] | VV | 2 | 4 | True | 1 | ROZPOCET
59 | K | 953965100R | Kotevní trn z nerez oceli St 52D 22mm, l=400mm, v jedné části osazeny kluzně obalené PVC pásem | kus | 18 |  | 0 |  |  |  | základní |  | 0 | 0.0001 | 0.0018 | 0 | 0 | 4 | K | 2 |  |  |  | ROZPOCET | 0 | 0 | 0 | 0 | 0 | 1 | 0 | 4 | 1638121150
| PP |  | Kotevní trn z nerez oceli St 52D 22mm, l=400mm, v jedné části osazeny kluzně obalené PVC pásem | [15 empty] | PP | 2
| P |  | Poznámka k položce: viz TZ př.č. D.1.1. a v.č. D.1.2 až 12, situace C3 | [15 empty] | P | 2
| VV |  | 2ks na dilataci | [15 empty] | VV | 2 | 1 | True | 0 | ROZPOCET
| VV |  | zeď typ 1, 6 dilatačních celků | [15 empty] | VV | 2 | 1 | True | 0 | ROZPOCET
| VV |  | 2*5 |  | 10 | [13 empty] | VV | 2 | 2 | True | 0 | ROZPOCET
| VV |  | zeď typ 2, 5 dilatačních celků | [15 empty] | VV | 2 | 1 | True | 0 | ROZPOCET
| VV |  | 2*4 |  | 8 | [13 empty] | VV | 2 | 2 | True | 0 | ROZPOCET
| VV |  | Součet |  | 18 | [13 empty] | VV | 2 | 4 | True | 1 | ROZPOCET
60 | K | 962022491 | Bourání zdiva nadzákladového kamenného na MC přes 1 m3 | m3 | 28 |  | 0 | CS ÚRS 2019 01 |  |  | základní |  | 0 | 0 | 0 | 2.5 | 70 | 4 | K | 2 |  |  |  | ROZPOCET | 0 | 0 | 0 | 0 | 0 | 1 | 0 | 4 | -24219431
| PP |  | Bourání zdiva nadzákladového kamenného nebo smíšeného kamenného na maltu cementovou, objemu přes 1 m3 | [15 empty] | PP | 2
| P |  | Poznámka k položce: viz TZ př.č. D.1.1. a v.č. D.1.2 až 12, situace C3 | [15 empty] | P | 2
| VV |  | dle autocad, suť bude odvezena na mezideponii do 500m k dalšímu použití | [15 empty] | VV | 2 | 1 | True | 0 | ROZPOCET
| VV |  | 28 |  | 28 | [13 empty] | VV | 2 | 2 | True | 1 | ROZPOCET
61 | K | 969021131R | Vybourání kanalizačního potrubí DN do 300, vč. odvozu a likvidace | m | 30 |  | 0 |  |  |  | základní |  | 0 | 0 | 0 | 0 | 0 | 4 | K | 2 |  |  |  | ROZPOCET | 0 | 0 | 0 | 0 | 0 | 1 | 0 | 4 | 1797855745
| PP |  | Vybourání kanalizačního potrubí DN do 300, vč. odvozu a likvidace | [15 empty] | PP | 2
| D | 997 | Přesun sutě |  |  |  | 0 | [5 empty] | 0 |  | 0 |  | 0 | 1 | D | 1 |  |  |  | ROZPOCET | [6 empty] | 0
62 | K | 997013501 | Odvoz suti a vybouraných hmot na skládku nebo meziskládku do 1 km se složením | t | 70 |  | 0 | CS ÚRS 2019 01 |  |  | základní |  | 0 | 0 | 0 | 0 | 0 | 4 | K | 2 |  |  |  | ROZPOCET | 0 | 0 | 0 | 0 | 0 | 1 | 0 | 4 | -900568005
| PP |  | Odvoz suti a vybouraných hmot na skládku nebo meziskládku se složením, na vzdálenost do 1 km | [15 empty] | PP | 2
| VV |  | kamenné zdivo do 500m na mezideponii pro další použítí | [15 empty] | VV | 2 | 1 | True | 0 | ROZPOCET
| VV |  | 70 |  | 70 | [13 empty] | VV | 2 | 2 | True | 1 | ROZPOCET
| D | 998 | Přesun hmot |  |  |  | 0 | [5 empty] | 0 |  | 0 |  | 0 | 1 | D | 1 |  |  |  | ROZPOCET | [6 empty] | 0
63 | K | 998153131 | Přesun hmot pro samostatné zdi a valy zděné z cihel, kamene, tvárnic nebo monolitické v do 12 m | t | 101.263 |  | 0 | CS ÚRS 2019 01 |  |  | základní |  | 0 | 0 | 0 | 0 | 0 | 4 | K | 2 |  |  |  | ROZPOCET | 0 | 0 | 0 | 0 | 0 | 1 | 0 | 4 | -2114666046
| PP |  | Přesun hmot pro zdi a valy samostatné se svislou nosnou konstrukcí zděnou nebo monolitickou betonovou tyčovou nebo plošnou vodorovná dopravní vzdálenost do 50 m, pro zdi výšky do 12 m | [15 empty] | PP | 2
| D | PSV | Práce a dodávky PSV |  |  |  | 0 | [5 empty] | 0 |  | 0.052903 |  | 0 | 2 | D | 0 |  |  |  | ROZPOCET | [6 empty] | 0
| D | 711 | Izolace proti vodě, vlhkosti a plynům |  |  |  | 0 | [5 empty] | 0 |  | 0.052903 |  | 0 | 2 | D | 1 |  |  |  | ROZPOCET | [6 empty] | 0
64 | K | 711112001 | Provedení izolace proti zemní vlhkosti svislé za studena nátěrem penetračním | m2 | 2.125 |  | 0 | CS ÚRS 2019 01 |  |  | základní |  | 0 | 0 | 0 | 0 | 0 | 16 | K | 2 |  |  |  | ROZPOCET | 0 | 0 | 0 | 0 | 0 | 1 | 0 | 16 | 1643864569
| PP |  | Provedení izolace proti zemní vlhkosti natěradly a tmely za studena na ploše svislé S nátěrem penetračním | [15 empty] | PP | 2
| P |  | Poznámka k položce: viz TZ př.č. D.1.1. a v.č. D.1.2 až 12, situace C3 | [15 empty] | P | 2
| VV |  | zeď typ 1, 6 dilatačních celků | [15 empty] | VV | 2 | 1 | True | 0 | ROZPOCET
| VV |  | (1,7*0,25)*5 |  | 2.125 | [13 empty] | VV | 2 | 2 | True | 1 | ROZPOCET
65 | M | 11163150 | lak penetrační asfaltový | t | 0.001 |  | 0 | CS ÚRS 2019 01 |  |  | základní |  | 0 | 1 | 0.001 | 0 | 0 | 32 | M | 2 |  |  |  | ROZPOCET | 0 | 0 | 0 | 0 | 0 | 1 | 0 | 16 | 49497583
| PP |  | lak penetrační asfaltový | [15 empty] | PP | 2
| P |  | Poznámka k položce: Spotřeba 0,3-0,4kg/m2 | [15 empty] | P | 2
| VV |  | 2,125*0,00035 'Přepočtené koeficientem množství |  | 0.001 | [13 empty] | VV | 2 | 2 | False | 1 | ROZPOCET
66 | K | 711112002 | Provedení izolace proti zemní vlhkosti svislé za studena lakem asfaltovým | m2 | 43.35 |  | 0 | CS ÚRS 2019 01 |  |  | základní |  | 0 | 0 | 0 | 0 | 0 | 16 | K | 2 |  |  |  | ROZPOCET | 0 | 0 | 0 | 0 | 0 | 1 | 0 | 16 | 1702287252
| PP |  | Provedení izolace proti zemní vlhkosti natěradly a tmely za studena na ploše svislé S nátěrem lakem asfaltovým | [15 empty] | PP | 2
| P |  | Poznámka k položce: viz TZ př.č. D.1.1. a v.č. D.1.2 až 12, situace C3 | [15 empty] | P | 2
| VV |  | zeď typ 1, délka 25,5m, na rub stěny | [15 empty] | VV | 2 | 1 | True | 0 | ROZPOCET
| VV |  | 1,7*25,5 |  | 43.35 | [13 empty] | VV | 2 | 2 | True | 1 | ROZPOCET
67 | M | 11163152 | lak hydroizolační asfaltový | t | 0.02 |  | 0 | CS ÚRS 2019 01 |  |  | základní |  | 0 | 1 | 0.02 | 0 | 0 | 32 | M | 2 |  |  |  | ROZPOCET | 0 | 0 | 0 | 0 | 0 | 1 | 0 | 16 | 1970782617
| PP |  | lak hydroizolační asfaltový | [15 empty] | PP | 2
| P |  | Poznámka k položce: Spotřeba: 0,3-0,5 kg/m2 | [15 empty] | P | 2
| VV |  | 43,35*0,00045 'Přepočtené koeficientem množství |  | 0.02 | [13 empty] | VV | 2 | 2 | False | 1 | ROZPOCET
68 | K | 711132111 | Provedení izolace proti zemní vlhkosti pásy na sucho samolepící svislé | m2 | 1.275 |  | 0 | CS ÚRS 2019 01 |  |  | základní |  | 0 | 0 | 0 | 0 | 0 | 16 | K | 2 |  |  |  | ROZPOCET | 0 | 0 | 0 | 0 | 0 | 1 | 0 | 16 | -910425346
| PP |  | Provedení izolace proti zemní vlhkosti pásy na sucho samolepícího asfaltového pásu na ploše svislé S | [15 empty] | PP | 2
| P |  | Poznámka k položce: viz TZ př.č. D.1.1. a v.č. D.1.2 až 12, situace C3 | [15 empty] | P | 2
| VV |  | zeď typ 1, 6 dilatačních celků | [15 empty] | VV | 2 | 1 | True | 0 | ROZPOCET
| VV |  | (1,7*0,15)*5 |  | 1.275 | [13 empty] | VV | 2 | 2 | True | 1 | ROZPOCET
69 | M | 62811120 | asfaltový pás separační bez krycí vrstvy (impregnovaná vložka), typu A | m2 | 1.53 |  | 0 | CS ÚRS 2019 01 |  |  | základní |  | 0 | 0.00064 | 0.0009792 | 0 | 0 | 32 | M | 2 |  |  |  | ROZPOCET | 0 | 0 | 0 | 0 | 0 | 1 | 0 | 16 | -1071436159
| PP |  | asfaltový pás separační bez krycí vrstvy (impregnovaná vložka), typu A | [15 empty] | PP | 2
| VV |  | 1,275*1,2 'Přepočtené koeficientem množství |  | 1.53 | [13 empty] | VV | 2 | 2 | False | 1 | ROZPOCET
70 | K | 711142559 | Provedení izolace proti zemní vlhkosti pásy přitavením svislé NAIP | m2 | 3.613 |  | 0 | CS ÚRS 2019 01 |  |  | základní |  | 0 | 0.0004 | 0.0014452 | 0 | 0 | 16 | K | 2 |  |  |  | ROZPOCET | 0 | 0 | 0 | 0 | 0 | 1 | 0 | 16 | 823281428
| PP |  | Provedení izolace proti zemní vlhkosti pásy přitavením NAIP na ploše svislé S | [15 empty] | PP | 2
| P |  | Poznámka k položce: viz TZ př.č. D.1.1. a v.č. D.1.2 až 12, situace C3 | [15 empty] | P | 2
| VV |  | zeď typ 1, 6 dilatačních celků | [15 empty] | VV | 2 | 1 | True | 0 | ROZPOCET
| VV |  | (1,7*0,175)*5 |  | 1.488 | [13 empty] | VV | 2 | 2 | True | 0 | ROZPOCET
| VV |  | (1,7*0,25)*5 |  | 2.125 | [13 empty] | VV | 2 | 2 | True | 0 | ROZPOCET
| VV |  | Součet |  | 3.613 | [13 empty] | VV | 2 | 4 | True | 1 | ROZPOCET
71 | M | 62855001 | pás asfaltový natavitelný modifikovaný SBS tl.4,0mm, s průtažností min 30% | m2 | 4.336 |  | 0 | CS ÚRS 2019 01 |  |  | základní |  | 0 | 0.001 | 0.004336 | 0 | 0 | 32 | M | 2 |  |  |  | ROZPOCET | 0 | 0 | 0 | 0 | 0 | 1 | 0 | 16 | 1298339589
| PP |  | pás asfaltový natavitelný modifikovaný SBS tl 4,0mm s vložkou z polyesterové rohože a spalitelnou PE fólií nebo jemnozrnný minerálním posypem na horním povrchu | [15 empty] | PP | 2
| VV |  | 3,613*1,2 'Přepočtené koeficientem množství |  | 4.336 | [13 empty] | VV | 2 | 2 | False | 1 | ROZPOCET
72 | K | 711161112 | Izolace proti zemní vlhkosti nopovou fólií vodorovná, nopek v 8,0 mm, tl do 0,6 mm | m2 | 43.35 |  | 0 | CS ÚRS 2019 01 |  |  | základní |  | 0 | 0.00058 | 0.025143 | 0 | 0 | 16 | K | 2 |  |  |  | ROZPOCET | 0 | 0 | 0 | 0 | 0 | 1 | 0 | 16 | 1861328764
| PP |  | Izolace proti zemní vlhkosti a beztlakové vodě nopovými fóliemi na ploše vodorovné V vrstva ochranná, odvětrávací a drenážní výška nopku 8,0 mm, tl. fólie do 0,6 mm | [15 empty] | PP | 2
73 | K | 998711201 | Přesun hmot procentní pro izolace proti vodě, vlhkosti a plynům v objektech v do 6 m | % |  |  | 0 | CS ÚRS 2019 01 |  |  | základní |  | 0 | 0 | 0 | 0 | 0 | 16 | K | 2 |  |  |  | ROZPOCET | 0 | 0 | 0 | 0 | 0 | 1 | 0 | 16 | -1011262749
| PP |  | Přesun hmot pro izolace proti vodě, vlhkosti a plynům stanovený procentní sazbou (%) z ceny vodorovná dopravní vzdálenost do 50 m v objektech výšky do 6 m | [15 empty] | PP | 2

## 0001 - SO 02a Otevřená úp..._01
[9 empty] | >> skryté sloupce << | [9 empty] | {68a54e41-a928-4f20-8fa1-36f8b6848164}
2
| KRYCÍ LIST SOUPISU PRACÍ | [8 empty] | v --- níže se nacházejí doplnkové a pomocné údaje k sestavám --- v | [8 empty] | False
Stavba:
Nelešovický potok, Nelešovice – Rekonstrukce opěrných zdí
Objekt:
02 - Nelešovický potok, Nelešovice – Rekonstrukce opěrných zdí - INVESTICE
Soupis:
002 - SO 02 Úsek 2, ř.km. 1,310-1,600
Úroveň 3:
0001 - SO 02a Otevřená úprava koryta
| KSO: |  |  |  |  | CC-CZ:
| Místo: |  |  |  |  | Datum: | 29. 4. 2019
| Zadavatel: |  |  |  |  | IČ:
|  | Povodí Morav, s.p. |  |  |  | DIČ:
| Uchazeč: |  |  |  |  | IČ: | Vyplň údaj
|  | Vyplň údaj |  |  |  | DIČ: | Vyplň údaj
| Projektant: |  |  |  |  | IČ:
|  | Sweco Hydroprojekt a.s., divize Morava |  |  |  | DIČ:
| Zpracovatel: |  |  |  |  | IČ:
DIČ:
Poznámka:
| Cena bez DPH | [5 empty] | 0
|  |  | Základ daně |  |  | Sazba daně | Výše daně
| DPH | základní | 0 |  |  | 21% | 0
|  | snížená | 0 |  |  | 15% | 0
|  | zákl. přenesená | 0 |  |  | 21% | 0
|  | sníž. přenesená | 0 |  |  | 15% | 0
|  | nulová | 0 |  |  | 0% | 0
| Cena s DPH |  |  | v | CZK |  | 0
REKAPITULACE ČLENĚNÍ SOUPISU PRACÍ
Stavba:
Nelešovický potok, Nelešovice – Rekonstrukce opěrných zdí
Objekt:
02 - Nelešovický potok, Nelešovice – Rekonstrukce opěrných zdí - INVESTICE
Soupis:
002 - SO 02 Úsek 2, ř.km. 1,310-1,600
Úroveň 3:
0001 - SO 02a Otevřená úprava koryta
Místo: | [5 empty] | Datum: | 29. 4. 2019
Zadavatel: |  |  | Povodí Morav, s.p. |  |  | Projektant: | Sweco Hydroprojekt a.s., divize Morava
Uchazeč: |  |  | Vyplň údaj |  |  | Zpracovatel:
Kód dílu - Popis | [6 empty] | Cena celkem [CZK]
Náklady ze soupisu prací | [6 empty] | 0 | [12 empty] | -1
| HSV - Práce a dodávky HSV | [5 empty] | 0
| 1 - Zemní práce | [5 empty] | 0
| 4 - Vodorovné konstrukce | [5 empty] | 0
| 8 - Trubní vedení | [5 empty] | 0
| 9 - Ostatní konstrukce a práce, bourání | [5 empty] | 0
| 998 - Přesun hmot | [5 empty] | 0
SOUPIS PRACÍ
Stavba:
Nelešovický potok, Nelešovice – Rekonstrukce opěrných zdí
Objekt:
02 - Nelešovický potok, Nelešovice – Rekonstrukce opěrných zdí - INVESTICE
Soupis:
002 - SO 02 Úsek 2, ř.km. 1,310-1,600
Úroveň 3:
0001 - SO 02a Otevřená úprava koryta
Místo: | [5 empty] | Datum: | 29. 4. 2019
Zadavatel: |  |  | Povodí Morav, s.p. |  |  | Projektant: | Sweco Hydroprojekt a.s., divize Morava
Uchazeč: |  |  | Vyplň údaj |  |  | Zpracovatel:
PČ | Typ | Kód | Popis | MJ | Množství | J.cena [CZK] | Cena celkem [CZK] | Cenová soustava |  |  | DPH | J. Nh [h] | Nh celkem [h] | J. hmotnost [t] | Hmotnost celkem [t] | J. suť [t] | Suť Celkem [t]
Náklady soupisu celkem | [6 empty] | 0 | [5 empty] | 0 |  | 13.0332 |  | 62.97 |  | D | -1 | [10 empty] | 0
| D | HSV | Práce a dodávky HSV |  |  |  | 0 | [5 empty] | 0 |  | 13.0332 |  | 62.97 | 1 | D | 0 |  |  |  | ROZPOCET | [6 empty] | 0
| D | 1 | Zemní práce |  |  |  | 0 | [5 empty] | 0 |  | 12 |  | 54.6 | 1 | D | 1 |  |  |  | ROZPOCET | [6 empty] | 0
1 | K | 114203104 | Rozebrání záhozů a rovnanin na sucho | m3 | 30 |  | 0 | CS ÚRS 2019 01 |  |  | základní |  | 0 | 0 | 0 | 1.82 | 54.6 | 4 | K | 2 |  |  |  | ROZPOCET | 0 | 0 | 0 | 0 | 0 | 1 | 0 | 4 | -1612444847
| PP |  | Rozebrání dlažeb nebo záhozů s naložením na dopravní prostředek záhozů, rovnanin a soustřeďovacích staveb provedených na sucho | [15 empty] | PP | 2
| P |  | Poznámka k položce: viz TZ př.č. D.1.1. a v.č. D.1.2 až 5, situace C3 | [15 empty] | P | 2
| VV |  | rekosntrukce stávající rovnaniny | [15 empty] | VV | 2 | 1 | True | 0 | ROZPOCET
| VV |  | 30 |  | 30 | [13 empty] | VV | 2 | 2 | True | 1 | ROZPOCET
2 | K | 114203201 | Očištění lomového kamene nebo betonových tvárnic od hlíny nebo písku | m3 | 30 |  | 0 | CS ÚRS 2019 01 |  |  | základní |  | 0 | 0.4 | 12 | 0 | 0 | 4 | K | 2 |  |  |  | ROZPOCET | 0 | 0 | 0 | 0 | 0 | 1 | 0 | 4 | -1835301701
| PP |  | Očištění lomového kamene nebo betonových tvárnic získaných při rozebrání dlažeb, záhozů, rovnanin a soustřeďovacích staveb od hlíny nebo písku | [15 empty] | PP | 2
3 | K | 115101201 | Čerpání vody na dopravní výšku do 10 m průměrný přítok do 500 l/min | hod | 240 |  | 0 | CS ÚRS 2019 01 |  |  | základní |  | 0 | 0 | 0 | 0 | 0 | 4 | K | 2 |  |  |  | ROZPOCET | 0 | 0 | 0 | 0 | 0 | 1 | 0 | 4 | -875805420
| PP |  | Čerpání vody na dopravní výšku do 10 m s uvažovaným průměrným přítokem do 500 l/min | [15 empty] | PP | 2
| VV |  | 30*8 |  | 240 | [13 empty] | VV | 2 | 2 | True | 1 | ROZPOCET
4 | K | 115101301 | Pohotovost čerpací soupravy pro dopravní výšku do 10 m přítok do 500 l/min | den | 30 |  | 0 | CS ÚRS 2019 01 |  |  | základní |  | 0 | 0 | 0 | 0 | 0 | 4 | K | 2 |  |  |  | ROZPOCET | 0 | 0 | 0 | 0 | 0 | 1 | 0 | 4 | 905675184
| PP |  | Pohotovost záložní čerpací soupravy pro dopravní výšku do 10 m s uvažovaným průměrným přítokem do 500 l/min | [15 empty] | PP | 2
5 | K | 121101101 | Sejmutí ornice s přemístěním na vzdálenost do 50 m | m3 | 228 |  | 0 | CS ÚRS 2019 01 |  |  | základní |  | 0 | 0 | 0 | 0 | 0 | 4 | K | 2 |  |  |  | ROZPOCET | 0 | 0 | 0 | 0 | 0 | 1 | 0 | 4 | 1606592967
| PP |  | Sejmutí ornice nebo lesní půdy s vodorovným přemístěním na hromady v místě upotřebení nebo na dočasné či trvalé skládky se složením, na vzdálenost do 50 m | [15 empty] | PP | 2
| P |  | Poznámka k položce: viz TZ př.č. D.1.1. a v.č. D.1.2 až 5, situace C3 | [15 empty] | P | 2
| VV |  | 1140*0,2 |  | 228 | [13 empty] | VV | 2 | 2 | True | 1 | ROZPOCET
6 | K | 124103101 | Vykopávky do 1000 m3 pro koryta vodotečí v hornině tř. 1 a 2 | m3 | 247 |  | 0 | CS ÚRS 2019 01 |  |  | základní |  | 0 | 0 | 0 | 0 | 0 | 4 | K | 2 |  |  |  | ROZPOCET | 0 | 0 | 0 | 0 | 0 | 1 | 0 | 4 | 2048506140
| PP |  | Vykopávky pro koryta vodotečí s přehozením výkopku na vzdálenost do 3 m nebo s naložením na dopravní prostředek v horninách tř. 1 a 2 do 1 000 m3 | [15 empty] | PP | 2
| P |  | Poznámka k položce: viz TZ př.č. D.1.1. a v.č. D.1.2 až 5, situace C3 50% hor.tř. II. a 50% hor.tř. III | [15 empty] | P | 2
| VV |  | objem dle autocad | [15 empty] | VV | 2 | 1 | True | 0 | ROZPOCET
| VV |  | 494*0,5 |  | 247 | [13 empty] | VV | 2 | 2 | True | 1 | ROZPOCET
7 | K | 124203101 | Vykopávky do 1000 m3 pro koryta vodotečí v hornině tř. 3 | m3 | 247 |  | 0 | CS ÚRS 2019 01 |  |  | základní |  | 0 | 0 | 0 | 0 | 0 | 4 | K | 2 |  |  |  | ROZPOCET | 0 | 0 | 0 | 0 | 0 | 1 | 0 | 4 | -1065858605
| PP |  | Vykopávky pro koryta vodotečí s přehozením výkopku na vzdálenost do 3 m nebo s naložením na dopravní prostředek v hornině tř. 3 do 1 000 m3 | [15 empty] | PP | 2
| P |  | Poznámka k položce: viz TZ př.č. D.1.1. a v.č. D.1.2 až 5, situace C3 50% hor.tř. II. a 50% hor.tř. III | [15 empty] | P | 2
8 | K | 124203109 | Příplatek k vykopávkám pro koryta vodotečí v hornině tř. 3 za lepivost | m3 | 123.5 |  | 0 | CS ÚRS 2019 01 |  |  | základní |  | 0 | 0 | 0 | 0 | 0 | 4 | K | 2 |  |  |  | ROZPOCET | 0 | 0 | 0 | 0 | 0 | 1 | 0 | 4 | -334172009
| PP |  | Vykopávky pro koryta vodotečí s přehozením výkopku na vzdálenost do 3 m nebo s naložením na dopravní prostředek v hornině tř. 3 Příplatek k cenám za lepivost horniny tř. 3 | [15 empty] | PP | 2
| VV |  | 247/2 |  | 123.5 | [13 empty] | VV | 2 | 2 | True | 1 | ROZPOCET
9 | K | 162301101 | Vodorovné přemístění do 500 m výkopku/sypaniny z horniny tř. 1 až 4 - ornice na mezideponii | m3 | 228 |  | 0 | CS ÚRS 2019 01 |  |  | základní |  | 0 | 0 | 0 | 0 | 0 | 4 | K | 2 |  |  |  | ROZPOCET | 0 | 0 | 0 | 0 | 0 | 1 | 0 | 4 | -621879127
| PP |  | Vodorovné přemístění výkopku nebo sypaniny po suchu na obvyklém dopravním prostředku, bez naložení výkopku, avšak se složením bez rozhrnutí z horniny tř. 1 až 4 na vzdálenost přes 50 do 500 m | [15 empty] | PP | 2
10 | K | 162301101,1 | Vodorovné přemístění do 500 m výkopku/sypaniny z horniny tř. 1 až 4 - ornice zpět | m3 | 228 |  | 0 |  |  |  | základní |  | 0 | 0 | 0 | 0 | 0 | 4 | K | 2 |  |  |  | ROZPOCET | 0 | 0 | 0 | 0 | 0 | 1 | 0 | 4 | -1356174816
| PP |  | Vodorovné přemístění výkopku nebo sypaniny po suchu na obvyklém dopravním prostředku, bez naložení výkopku, avšak se složením bez rozhrnutí z horniny tř. 1 až 4 na vzdálenost přes 50 do 500 m | [15 empty] | PP | 2
11 | K | 162701105 | Vodorovné přemístění do 10000 m výkopku/sypaniny z horniny tř. 1 až 4 - zemina na trvalou skládku | m3 | 494 |  | 0 | CS ÚRS 2019 01 |  |  | základní |  | 0 | 0 | 0 | 0 | 0 | 4 | K | 2 |  |  |  | ROZPOCET | 0 | 0 | 0 | 0 | 0 | 1 | 0 | 4 | 2130962918
| PP |  | Vodorovné přemístění výkopku nebo sypaniny po suchu na obvyklém dopravním prostředku, bez naložení výkopku, avšak se složením bez rozhrnutí z horniny tř. 1 až 4 na vzdálenost přes 9 000 do 10 000 m | [15 empty] | PP | 2
| VV |  | výkop | [15 empty] | VV | 2 | 1 | True | 0 | ROZPOCET
| VV |  | 247+247 |  | 494 | [13 empty] | VV | 2 | 2 | True | 1 | ROZPOCET
12 | K | 162701109 | Příplatek k vodorovnému přemístění výkopku/sypaniny z horniny tř. 1 až 4 ZKD 1000 m přes 10000 m | m3 | 4940 |  | 0 | CS ÚRS 2019 01 |  |  | základní |  | 0 | 0 | 0 | 0 | 0 | 4 | K | 2 |  |  |  | ROZPOCET | 0 | 0 | 0 | 0 | 0 | 1 | 0 | 4 | -605917900
| PP |  | Vodorovné přemístění výkopku nebo sypaniny po suchu na obvyklém dopravním prostředku, bez naložení výkopku, avšak se složením bez rozhrnutí z horniny tř. 1 až 4 na vzdálenost Příplatek k ceně za každých dalších i započatých 1 000 m | [15 empty] | PP | 2
| VV |  | 494*10 'Přepočtené koeficientem množství |  | 4940 | [13 empty] | VV | 2 | 2 | False | 1 | ROZPOCET
13 | K | 167101102 | Nakládání výkopku z hornin tř. 1 až 4 přes 100 m3 - ornice zpět | m3 | 228 |  | 0 | CS ÚRS 2019 01 |  |  | základní |  | 0 | 0 | 0 | 0 | 0 | 4 | K | 2 |  |  |  | ROZPOCET | 0 | 0 | 0 | 0 | 0 | 1 | 0 | 4 | 1648425860
| PP |  | Nakládání, skládání a překládání neulehlého výkopku nebo sypaniny nakládání, množství přes 100 m3, z hornin tř. 1 až 4 | [15 empty] | PP | 2
14 | K | 171201201 | Uložení sypaniny na skládky | m3 | 494 |  | 0 | CS ÚRS 2019 01 |  |  | základní |  | 0 | 0 | 0 | 0 | 0 | 4 | K | 2 |  |  |  | ROZPOCET | 0 | 0 | 0 | 0 | 0 | 1 | 0 | 4 | -1905981400
| PP |  | Uložení sypaniny na skládky | [15 empty] | PP | 2
15 | K | 171201211 | Poplatek za uložení stavebního odpadu - zeminy a kameniva na skládce | t | 889.2 |  | 0 | CS ÚRS 2019 01 |  |  | základní |  | 0 | 0 | 0 | 0 | 0 | 4 | K | 2 |  |  |  | ROZPOCET | 0 | 0 | 0 | 0 | 0 | 1 | 0 | 4 | -858864399
| PP |  | Poplatek za uložení stavebního odpadu na skládce (skládkovné) zeminy a kameniva zatříděného do Katalogu odpadů pod kódem 170 504 | [15 empty] | PP | 2
| VV |  | 494*1,8 'Přepočtené koeficientem množství |  | 889.2 | [13 empty] | VV | 2 | 2 | False | 1 | ROZPOCET
16 | K | 171,1-R | Provedení zemní hrázky o objemu cca 3m3 z horniny tř. 1 až 4, vč. jejiho následného odstranění, vč. nákladů na manipulaci s výkopkem | ks | 9 |  | 0 |  |  |  | základní |  | 0 | 0 | 0 | 0 | 0 | 4 | K | 2 |  |  |  | ROZPOCET | 0 | 0 | 0 | 0 | 0 | 1 | 0 | 4 | -1672346924
| PP |  | Provedení zemní hrázky o objemu cca 3m3 z horniny tř. 1 až 4, vč. jejiho následného odstranění, vč. nákladů na manipulaci s výkopkem | [15 empty] | PP | 2
| P |  | Poznámka k položce: viz TZ př.č. D.1.1. a v.č. D.1.2 až 5, D.1.1.12, situace C3 | [15 empty] | P | 2
| VV |  | pro převedení vody, zemina použita z výkopů | [15 empty] | VV | 2 | 1 | True | 0 | ROZPOCET
| VV |  | 1 hrázka cca 3m3 zeminy | [15 empty] | VV | 2 | 1 | True | 0 | ROZPOCET
| VV |  | 9 |  | 9 | [13 empty] | VV | 2 | 2 | True | 1 | ROZPOCET
17 | K | 182,1-R | Zatravnění a ohumusování, vč. dodávky materiálu a zálivky vodou | m2 | 1140 |  | 0 |  |  |  | základní |  | 0 | 0 | 0 | 0 | 0 | 4 | K | 2 |  |  |  | ROZPOCET | 0 | 0 | 0 | 0 | 0 | 1 | 0 | 4 | 1758346203
| PP |  | Zatravnění a ohumusování, vč. dodávky materiálu a zálivky vodou | [15 empty] | PP | 2
18 | K | 182101101 | Svahování v zářezech v hornině tř. 1 až 4 | m2 | 1140 |  | 0 | CS ÚRS 2019 01 |  |  | základní |  | 0 | 0 | 0 | 0 | 0 | 4 | K | 2 |  |  |  | ROZPOCET | 0 | 0 | 0 | 0 | 0 | 1 | 0 | 4 | 2147403921
| PP |  | Svahování trvalých svahů do projektovaných profilů s potřebným přemístěním výkopku při svahování v zářezech v hornině tř. 1 až 4 | [15 empty] | PP | 2
19 | K | 182301133 | Rozprostření ornice pl přes 500 m2 ve svahu nad 1:5 tl vrstvy do 200 mm | m2 | 1140 |  | 0 | CS ÚRS 2019 01 |  |  | základní |  | 0 | 0 | 0 | 0 | 0 | 4 | K | 2 |  |  |  | ROZPOCET | 0 | 0 | 0 | 0 | 0 | 1 | 0 | 4 | -1554557759
| PP |  | Rozprostření a urovnání ornice ve svahu sklonu přes 1:5 při souvislé ploše přes 500 m2, tl. vrstvy přes 150 do 200 mm | [15 empty] | PP | 2
| P |  | Poznámka k položce: viz TZ př.č. D.1.1. a v.č. D.1.2 až 5, situace C3 | [15 empty] | P | 2
| VV |  | 1140 |  | 1140 | [13 empty] | VV | 2 | 2 | True | 1 | ROZPOCET
| D | 4 | Vodorovné konstrukce |  |  |  | 0 | [5 empty] | 0 |  | 0 |  | 0 | 1 | D | 1 |  |  |  | ROZPOCET | [6 empty] | 0
20 | K | 463212111R | Přeskládání rovnaniny z lomového kamene upraveného s vyklínováním spár úlomky kamene | m3 | 30 |  | 0 |  |  |  | základní |  | 0 | 0 | 0 | 0 | 0 | 4 | K | 2 |  |  |  | ROZPOCET | 0 | 0 | 0 | 0 | 0 | 1 | 0 | 4 | 1859234197
| PP |  | Přeskládání rovnaniny z lomového kamene upraveného s vyklínováním spár úlomky kamene | [15 empty] | PP | 2
| P |  | Poznámka k položce: viz TZ př.č. D.1.1. a v.č. D.1.2 až 5, situace C3 | [15 empty] | P | 2
| VV |  | materiál použit stávající | [15 empty] | VV | 2 | 1 | True | 0 | ROZPOCET
| VV |  | 30 |  | 30 | [13 empty] | VV | 2 | 2 | True | 1 | ROZPOCET
| D | 8 | Trubní vedení |  |  |  | 0 | [5 empty] | 0 |  | 1.0332 |  | 0 | 1 | D | 1 |  |  |  | ROZPOCET | [6 empty] | 0
21 | K | 871375221 | Kanalizační potrubí z tvrdého PVC jednovrstvé tuhost třídy SN8 DN 315 | m | 90 |  | 0 | CS ÚRS 2019 01 |  |  | základní |  | 0 | 0.01148 | 1.0332 | 0 | 0 | 4 | K | 2 |  |  |  | ROZPOCET | 0 | 0 | 0 | 0 | 0 | 1 | 0 | 4 | -1998238538
| PP |  | Kanalizační potrubí z tvrdého PVC v otevřeném výkopu ve sklonu do 20 %, hladkého plnostěnného jednovrstvého, tuhost třídy SN 8 DN 315 | [15 empty] | PP | 2
| P |  | Poznámka k položce: viz TZ př.č. D.1.1. a v.č. D.1.2 až 5, D.1.1.12, situace C3 | [15 empty] | P | 2
| VV |  | pro dočasné převedení vody | [15 empty] | VV | 2 | 1 | True | 0 | ROZPOCET
| VV |  | 10*9 |  | 90 | [13 empty] | VV | 2 | 2 | True | 1 | ROZPOCET
| D | 9 | Ostatní konstrukce a práce, bourání |  |  |  | 0 | [5 empty] | 0 |  | 0 |  | 8.37 | 1 | D | 1 |  |  |  | ROZPOCET | [6 empty] | 0
22 | K | 969021131R | Vybourání kanalizačního potrubí DN do 300, vč. odvozu a likvidace | m | 90 |  | 0 |  |  |  | základní |  | 0 | 0 | 0 | 0.093 | 8.37 | 4 | K | 2 |  |  |  | ROZPOCET | 0 | 0 | 0 | 0 | 0 | 1 | 0 | 4 | 1797855745
| PP |  | Vybourání kanalizačního potrubí DN do 300, vč. odvozu a likvidace | [15 empty] | PP | 2
| D | 998 | Přesun hmot |  |  |  | 0 | [5 empty] | 0 |  | 0 |  | 0 | 1 | D | 1 |  |  |  | ROZPOCET | [6 empty] | 0
23 | K | 998332011 | Přesun hmot pro úpravy vodních toků a kanály | t | 13.033 |  | 0 | CS ÚRS 2019 01 |  |  | základní |  | 0 | 0 | 0 | 0 | 0 | 4 | K | 2 |  |  |  | ROZPOCET | 0 | 0 | 0 | 0 | 0 | 1 | 0 | 4 | -1149451422
| PP |  | Přesun hmot pro úpravy vodních toků a kanály, hráze rybníků apod. dopravní vzdálenost do 500 m | [15 empty] | PP | 2

## 0002 - SO 02b Opěrné zdi_01
[9 empty] | >> skryté sloupce << | [9 empty] | {29351590-4aab-4398-ae51-1b399ea2b001}
2
| KRYCÍ LIST SOUPISU PRACÍ | [8 empty] | v --- níže se nacházejí doplnkové a pomocné údaje k sestavám --- v | [8 empty] | False
Stavba:
Nelešovický potok, Nelešovice – Rekonstrukce opěrných zdí
Objekt:
02 - Nelešovický potok, Nelešovice – Rekonstrukce opěrných zdí - INVESTICE
Soupis:
002 - SO 02 Úsek 2, ř.km. 1,310-1,600
Úroveň 3:
0002 - SO 02b Opěrné zdi
| KSO: |  |  |  |  | CC-CZ:
| Místo: |  |  |  |  | Datum: | 29. 4. 2019
| Zadavatel: |  |  |  |  | IČ:
|  | Povodí Morav, s.p. |  |  |  | DIČ:
| Uchazeč: |  |  |  |  | IČ: | Vyplň údaj
|  | Vyplň údaj |  |  |  | DIČ: | Vyplň údaj
| Projektant: |  |  |  |  | IČ:
|  | Sweco Hydroprojekt a.s., divize Morava |  |  |  | DIČ:
| Zpracovatel: |  |  |  |  | IČ:
DIČ:
Poznámka:
| Cena bez DPH | [5 empty] | 0
|  |  | Základ daně |  |  | Sazba daně | Výše daně
| DPH | základní | 0 |  |  | 21% | 0
|  | snížená | 0 |  |  | 15% | 0
|  | zákl. přenesená | 0 |  |  | 21% | 0
|  | sníž. přenesená | 0 |  |  | 15% | 0
|  | nulová | 0 |  |  | 0% | 0
| Cena s DPH |  |  | v | CZK |  | 0
REKAPITULACE ČLENĚNÍ SOUPISU PRACÍ
Stavba:
Nelešovický potok, Nelešovice – Rekonstrukce opěrných zdí
Objekt:
02 - Nelešovický potok, Nelešovice – Rekonstrukce opěrných zdí - INVESTICE
Soupis:
002 - SO 02 Úsek 2, ř.km. 1,310-1,600
Úroveň 3:
0002 - SO 02b Opěrné zdi
Místo: | [5 empty] | Datum: | 29. 4. 2019
Zadavatel: |  |  | Povodí Morav, s.p. |  |  | Projektant: | Sweco Hydroprojekt a.s., divize Morava
Uchazeč: |  |  | Vyplň údaj |  |  | Zpracovatel:
Kód dílu - Popis | [6 empty] | Cena celkem [CZK]
Náklady ze soupisu prací | [6 empty] | 0 | [12 empty] | -1
| HSV - Práce a dodávky HSV | [5 empty] | 0
| 1 - Zemní práce | [5 empty] | 0
| 2 - Zakládání | [5 empty] | 0
| 3 - Svislé a kompletní konstrukce | [5 empty] | 0
| 4 - Vodorovné konstrukce | [5 empty] | 0
| 8 - Trubní vedení | [5 empty] | 0
| 9 - Ostatní konstrukce a práce, bourání | [5 empty] | 0
| 997 - Přesun sutě | [5 empty] | 0
| 998 - Přesun hmot | [5 empty] | 0
| PSV - Práce a dodávky PSV | [5 empty] | 0
| 711 - Izolace proti vodě, vlhkosti a plynům | [5 empty] | 0
SOUPIS PRACÍ
Stavba:
Nelešovický potok, Nelešovice – Rekonstrukce opěrných zdí
Objekt:
02 - Nelešovický potok, Nelešovice – Rekonstrukce opěrných zdí - INVESTICE
Soupis:
002 - SO 02 Úsek 2, ř.km. 1,310-1,600
Úroveň 3:
0002 - SO 02b Opěrné zdi
Místo: | [5 empty] | Datum: | 29. 4. 2019
Zadavatel: |  |  | Povodí Morav, s.p. |  |  | Projektant: | Sweco Hydroprojekt a.s., divize Morava
Uchazeč: |  |  | Vyplň údaj |  |  | Zpracovatel:
PČ | Typ | Kód | Popis | MJ | Množství | J.cena [CZK] | Cena celkem [CZK] | Cenová soustava |  |  | DPH | J. Nh [h] | Nh celkem [h] | J. hmotnost [t] | Hmotnost celkem [t] | J. suť [t] | Suť Celkem [t]
Náklady soupisu celkem | [6 empty] | 0 | [5 empty] | 0 |  | 482.2258 |  | 216.7 |  | D | -1 | [10 empty] | 0
| D | HSV | Práce a dodávky HSV |  |  |  | 0 | [5 empty] | 0 |  | 481.8369 |  | 216.7 | 1 | D | 0 |  |  |  | ROZPOCET | [6 empty] | 0
| D | 1 | Zemní práce |  |  |  | 0 | [5 empty] | 0 |  | 31.0175 |  | 3.45 | 1 | D | 1 |  |  |  | ROZPOCET | [6 empty] | 0
1 | K | 113203111 | Vytrhání obrub z dlažebních kostek | m | 30 |  | 0 | CS ÚRS 2019 01 |  |  | základní |  | 0 | 0 | 0 | 0.115 | 3.45 | 4 | K | 2 |  |  |  | ROZPOCET | 0 | 0 | 0 | 0 | 0 | 1 | 0 | 4 | -1510535618
| PP |  | Vytrhání obrub s vybouráním lože, s přemístěním hmot na skládku na vzdálenost do 3 m nebo s naložením na dopravní prostředek z dlažebních kostek | [15 empty] | PP | 2
| P |  | Poznámka k položce: viz TZ př.č. D.1.1. a v.č. D.1.2 až 12, situace C3 | [15 empty] | P | 2
| VV |  | stávající skluz u mostu | [15 empty] | VV | 2 | 1 | True | 0 | ROZPOCET
| VV |  | 5*6 |  | 30 | [13 empty] | VV | 2 | 2 | True | 1 | ROZPOCET
2 | K | 114203202 | Očištění lomového kamene nebo betonových tvárnic od malty | m3 | 40 |  | 0 | CS ÚRS 2019 01 |  |  | základní |  | 0 | 0 | 0 | 0 | 0 | 4 | K | 2 |  |  |  | ROZPOCET | 0 | 0 | 0 | 0 | 0 | 1 | 0 | 4 | 1501426537
| PP |  | Očištění lomového kamene nebo betonových tvárnic získaných při rozebrání dlažeb, záhozů, rovnanin a soustřeďovacích staveb od malty | [15 empty] | PP | 2
3 | K | 115101201 | Čerpání vody na dopravní výšku do 10 m průměrný přítok do 500 l/min | hod | 480 |  | 0 | CS ÚRS 2019 01 |  |  | základní |  | 0 | 0 | 0 | 0 | 0 | 4 | K | 2 |  |  |  | ROZPOCET | 0 | 0 | 0 | 0 | 0 | 1 | 0 | 4 | -875805420
| PP |  | Čerpání vody na dopravní výšku do 10 m s uvažovaným průměrným přítokem do 500 l/min | [15 empty] | PP | 2
| VV |  | mírné přítoky, odhad cca 4h denně | [15 empty] | VV | 2 | 1 | True | 0 | ROZPOCET
| VV |  | 120*4 |  | 480 | [13 empty] | VV | 2 | 2 | True | 1 | ROZPOCET
4 | K | 115101301 | Pohotovost čerpací soupravy pro dopravní výšku do 10 m přítok do 500 l/min | den | 120 |  | 0 | CS ÚRS 2019 01 |  |  | základní |  | 0 | 0 | 0 | 0 | 0 | 4 | K | 2 |  |  |  | ROZPOCET | 0 | 0 | 0 | 0 | 0 | 1 | 0 | 4 | 905675184
| PP |  | Pohotovost záložní čerpací soupravy pro dopravní výšku do 10 m s uvažovaným průměrným přítokem do 500 l/min | [15 empty] | PP | 2
5 | K | 121101101 | Sejmutí ornice s přemístěním na vzdálenost do 50 m | m3 | 111.6 |  | 0 | CS ÚRS 2019 01 |  |  | základní |  | 0 | 0 | 0 | 0 | 0 | 4 | K | 2 |  |  |  | ROZPOCET | 0 | 0 | 0 | 0 | 0 | 1 | 0 | 4 | 1606592967
| PP |  | Sejmutí ornice nebo lesní půdy s vodorovným přemístěním na hromady v místě upotřebení nebo na dočasné či trvalé skládky se složením, na vzdálenost do 50 m | [15 empty] | PP | 2
| P |  | Poznámka k položce: viz TZ př.č. D.1.1. a v.č. D.1.2 až 12, situace C3 | [15 empty] | P | 2
| VV |  | zeď typ 1, 184m, otevřené koryto | [15 empty] | VV | 2 | 1 | True | 0 | ROZPOCET
| VV |  | (184+1+1)*3*0,2 |  | 111.6 | [13 empty] | VV | 2 | 2 | True | 1 | ROZPOCET
6 | K | 130001101 | Příplatek za ztížení vykopávky v blízkosti podzemního vedení - ruční výkop | m3 | 5.2 |  | 0 | CS ÚRS 2019 01 |  |  | základní |  | 0 | 0 | 0 | 0 | 0 | 4 | K | 2 |  |  |  | ROZPOCET | 0 | 0 | 0 | 0 | 0 | 1 | 0 | 4 | -548882347
| PP |  | Příplatek k cenám hloubených vykopávek za ztížení vykopávky v blízkosti podzemního vedení nebo výbušnin pro jakoukoliv třídu horniny | [15 empty] | PP | 2
| VV |  | v ř.km. 1,372 | [15 empty] | VV | 2 | 1 | True | 0 | ROZPOCET
| VV |  | 2*2,6 |  | 5.2 | [13 empty] | VV | 2 | 2 | True | 1 | ROZPOCET
7 | K | 131101102 | Hloubení jam nezapažených v hornině tř. 1 a 2 objemu do 1000 m3 | m3 | 272.082 |  | 0 | CS ÚRS 2019 01 |  |  | základní |  | 0 | 0 | 0 | 0 | 0 | 4 | K | 2 |  |  |  | ROZPOCET | 0 | 0 | 0 | 0 | 0 | 1 | 0 | 4 | 1824233091
| PP |  | Hloubení nezapažených jam a zářezů s urovnáním dna do předepsaného profilu a spádu v horninách tř. 1 a 2 přes 100 do 1 000 m3 | [15 empty] | PP | 2
| P |  | Poznámka k položce: viz TZ př.č. D.1.1. a v.č. D.1.2 až 12, situace C3 50% hor.tř. II. a 50% hor.tř. III | [15 empty] | P | 2
| VV |  | zeď typ 1, 184m, otevřené koryto, prům přůřez výkopu 2,6m2 dle autocad | [15 empty] | VV | 2 | 1 | True | 0 | ROZPOCET
| VV |  | (184+1+1)*2,6*0,5 |  | 241.8 | [13 empty] | VV | 2 | 2 | True | 0 | ROZPOCET
| VV |  | pro podkladní beton, viz základové desky z PB C12/15 | [15 empty] | VV | 2 | 1 | True | 0 | ROZPOCET
| VV |  | 60,564*0,5 |  | 30.282 | [13 empty] | VV | 2 | 2 | True | 0 | ROZPOCET
| VV |  | Součet |  | 272.082 | [13 empty] | VV | 2 | 4 | True | 1 | ROZPOCET
8 | K | 131201102 | Hloubení jam nezapažených v hornině tř. 3 objemu do 1000 m3 | m3 | 272.082 |  | 0 | CS ÚRS 2019 01 |  |  | základní |  | 0 | 0 | 0 | 0 | 0 | 4 | K | 2 |  |  |  | ROZPOCET | 0 | 0 | 0 | 0 | 0 | 1 | 0 | 4 | -62289271
| PP |  | Hloubení nezapažených jam a zářezů s urovnáním dna do předepsaného profilu a spádu v hornině tř. 3 přes 100 do 1 000 m3 | [15 empty] | PP | 2
| P |  | Poznámka k položce: viz TZ př.č. D.1.1. a v.č. D.1.2 až 12, situace C3 50% hor.tř. II. a 50% hor.tř. III | [15 empty] | P | 2
9 | K | 131201109 | Příplatek za lepivost u hloubení jam nezapažených v hornině tř. 3 | m3 | 136.041 |  | 0 | CS ÚRS 2019 01 |  |  | základní |  | 0 | 0 | 0 | 0 | 0 | 4 | K | 2 |  |  |  | ROZPOCET | 0 | 0 | 0 | 0 | 0 | 1 | 0 | 4 | -1262304437
| PP |  | Hloubení nezapažených jam a zářezů s urovnáním dna do předepsaného profilu a spádu Příplatek k cenám za lepivost horniny tř. 3 | [15 empty] | PP | 2
| VV |  | 272,082/2 |  | 136.041 | [13 empty] | VV | 2 | 2 | True | 1 | ROZPOCET
10 | K | 151101201 | Zřízení příložného pažení stěn výkopu hl do 4 m | m2 | 523.6 |  | 0 | CS ÚRS 2019 01 |  |  | základní |  | 0 | 0.0007 | 0.36652 | 0 | 0 | 4 | K | 2 |  |  |  | ROZPOCET | 0 | 0 | 0 | 0 | 0 | 1 | 0 | 4 | -895366719
| PP |  | Zřízení pažení stěn výkopu bez rozepření nebo vzepření příložné, hloubky do 4 m | [15 empty] | PP | 2
| P |  | Poznámka k položce: viz TZ př.č. D.1.1. a v.č. D.1.2 až 12, situace C3 | [15 empty] | P | 2
| VV |  | zeď Typ 1 - široké koryto | [15 empty] | VV | 2 | 1 | True | 0 | ROZPOCET
| VV |  | (184+1,5+1,5)*2,8 |  | 523.6 | [13 empty] | VV | 2 | 2 | True | 1 | ROZPOCET
11 | K | 151101211 | Odstranění příložného pažení stěn hl do 4 m | m2 | 523.6 |  | 0 | CS ÚRS 2019 01 |  |  | základní |  | 0 | 0 | 0 | 0 | 0 | 4 | K | 2 |  |  |  | ROZPOCET | 0 | 0 | 0 | 0 | 0 | 1 | 0 | 4 | -196900303
| PP |  | Odstranění pažení stěn výkopu s uložením pažin na vzdálenost do 3 m od okraje výkopu příložné, hloubky do 4 m | [15 empty] | PP | 2
12 | K | 151101301 | Zřízení rozepření stěn při pažení příložném hl do 4 m | m3 | 1832.6 |  | 0 | CS ÚRS 2019 01 |  |  | základní |  | 0 | 0.00046 | 0.843 | 0 | 0 | 4 | K | 2 |  |  |  | ROZPOCET | 0 | 0 | 0 | 0 | 0 | 1 | 0 | 4 | 285402291
| PP |  | Zřízení rozepření zapažených stěn výkopů s potřebným přepažováním při roubení příložném, hloubky do 4 m | [15 empty] | PP | 2
| VV |  | zeď Typ 1 - široké koryto | [15 empty] | VV | 2 | 1 | True | 0 | ROZPOCET
| VV |  | (184+1,5+1,5)*2,8*3,5 |  | 1832.6 | [13 empty] | VV | 2 | 2 | True | 1 | ROZPOCET
13 | K | 151101311 | Odstranění rozepření stěn při pažení příložném hl do 4 m | m3 | 1832.6 |  | 0 | CS ÚRS 2019 01 |  |  | základní |  | 0 | 0 | 0 | 0 | 0 | 4 | K | 2 |  |  |  | ROZPOCET | 0 | 0 | 0 | 0 | 0 | 1 | 0 | 4 | -1725042124
| PP |  | Odstranění rozepření stěn výkopů s uložením materiálu na vzdálenost do 3 m od okraje výkopu roubení příložného, hloubky do 4 m | [15 empty] | PP | 2
14 | K | 161101101 | Svislé přemístění výkopku z horniny tř. 1 až 4 hl výkopu do 2,5 m | m3 | 299.29 |  | 0 | CS ÚRS 2019 01 |  |  | základní |  | 0 | 0 | 0 | 0 | 0 | 4 | K | 2 |  |  |  | ROZPOCET | 0 | 0 | 0 | 0 | 0 | 1 | 0 | 4 | 287666298
| PP |  | Svislé přemístění výkopku bez naložení do dopravní nádoby avšak s vyprázdněním dopravní nádoby na hromadu nebo do dopravního prostředku z horniny tř. 1 až 4, při hloubce výkopu přes 1 do 2,5 m | [15 empty] | PP | 2
| VV |  | (272,082+272,082)*0,55 |  | 299.29 | [13 empty] | VV | 2 | 2 | True | 1 | ROZPOCET
15 | K | 162301101 | Vodorovné přemístění do 500 m výkopku/sypaniny z horniny tř. 1 až 4 - zemina a ornice na mezideponii | m3 | 655.764 |  | 0 | CS ÚRS 2019 01 |  |  | základní |  | 0 | 0 | 0 | 0 | 0 | 4 | K | 2 |  |  |  | ROZPOCET | 0 | 0 | 0 | 0 | 0 | 1 | 0 | 4 | -621879127
| PP |  | Vodorovné přemístění výkopku nebo sypaniny po suchu na obvyklém dopravním prostředku, bez naložení výkopku, avšak se složením bez rozhrnutí z horniny tř. 1 až 4 na vzdálenost přes 50 do 500 m | [15 empty] | PP | 2
| VV |  | ornice | [15 empty] | VV | 2 | 1 | True | 0 | ROZPOCET
| VV |  | 111,6 |  | 111.6 | [13 empty] | VV | 2 | 2 | True | 0 | ROZPOCET
| VV |  | výkop | [15 empty] | VV | 2 | 1 | True | 0 | ROZPOCET
| VV |  | 272,082+272,082 |  | 544.164 | [13 empty] | VV | 2 | 2 | True | 0 | ROZPOCET
| VV |  | Součet |  | 655.764 | [13 empty] | VV | 2 | 4 | True | 1 | ROZPOCET
16 | K | 162301101,1 | Vodorovné přemístění do 500 m výkopku/sypaniny z horniny tř. 1 až 4 - zemina a ornice zpět | m3 | 345.6 |  | 0 |  |  |  | základní |  | 0 | 0 | 0 | 0 | 0 | 4 | K | 2 |  |  |  | ROZPOCET | 0 | 0 | 0 | 0 | 0 | 1 | 0 | 4 | -1356174816
| PP |  | Vodorovné přemístění výkopku nebo sypaniny po suchu na obvyklém dopravním prostředku, bez naložení výkopku, avšak se složením bez rozhrnutí z horniny tř. 1 až 4 na vzdálenost přes 50 do 500 m | [15 empty] | PP | 2
17 | K | 162301101,2 | Vodorovné přemístění do 500 m výkopku/sypaniny z horniny tř. 1 až 4 - kamenivo rovnaniny zpět | m3 | 40 |  | 0 |  |  |  | základní |  | 0 | 0 | 0 | 0 | 0 | 4 | K | 2 |  |  |  | ROZPOCET | 0 | 0 | 0 | 0 | 0 | 1 | 0 | 4 | -109664894
| PP |  | Vodorovné přemístění výkopku nebo sypaniny po suchu na obvyklém dopravním prostředku, bez naložení výkopku, avšak se složením bez rozhrnutí z horniny tř. 1 až 4 na vzdálenost přes 50 do 500 m | [15 empty] | PP | 2
18 | K | 162701105 | Vodorovné přemístění do 10000 m výkopku/sypaniny z horniny tř. 1 až 4 - zemina na trvalou skládku | m3 | 310.164 |  | 0 | CS ÚRS 2019 01 |  |  | základní |  | 0 | 0 | 0 | 0 | 0 | 4 | K | 2 |  |  |  | ROZPOCET | 0 | 0 | 0 | 0 | 0 | 1 | 0 | 4 | 2130962918
| PP |  | Vodorovné přemístění výkopku nebo sypaniny po suchu na obvyklém dopravním prostředku, bez naložení výkopku, avšak se složením bez rozhrnutí z horniny tř. 1 až 4 na vzdálenost přes 9 000 do 10 000 m | [15 empty] | PP | 2
19 | K | 162701109 | Příplatek k vodorovnému přemístění výkopku/sypaniny z horniny tř. 1 až 4 ZKD 1000 m přes 10000 m | m3 | 3101.64 |  | 0 | CS ÚRS 2019 01 |  |  | základní |  | 0 | 0 | 0 | 0 | 0 | 4 | K | 2 |  |  |  | ROZPOCET | 0 | 0 | 0 | 0 | 0 | 1 | 0 | 4 | -605917900
| PP |  | Vodorovné přemístění výkopku nebo sypaniny po suchu na obvyklém dopravním prostředku, bez naložení výkopku, avšak se složením bez rozhrnutí z horniny tř. 1 až 4 na vzdálenost Příplatek k ceně za každých dalších i započatých 1 000 m | [15 empty] | PP | 2
| VV |  | 310,164*10 'Přepočtené koeficientem množství |  | 3101.64 | [13 empty] | VV | 2 | 2 | False | 1 | ROZPOCET
20 | K | 167101102 | Nakládání výkopku z hornin tř. 1 až 4 přes 100 m3 - zemina a ornice zpět | m3 | 345.6 |  | 0 | CS ÚRS 2019 01 |  |  | základní |  | 0 | 0 | 0 | 0 | 0 | 4 | K | 2 |  |  |  | ROZPOCET | 0 | 0 | 0 | 0 | 0 | 1 | 0 | 4 | 1648425860
| PP |  | Nakládání, skládání a překládání neulehlého výkopku nebo sypaniny nakládání, množství přes 100 m3, z hornin tř. 1 až 4 | [15 empty] | PP | 2
| VV |  | ornice | [15 empty] | VV | 2 | 1 | True | 0 | ROZPOCET
| VV |  | 111,6 |  | 111.6 | [13 empty] | VV | 2 | 2 | True | 0 | ROZPOCET
| VV |  | zemina zpět | [15 empty] | VV | 2 | 1 | True | 0 | ROZPOCET
| VV |  | "zásyp" 283,68 |  | 283.68 | [13 empty] | VV | 2 | 2 | True | 0 | ROZPOCET
| VV |  | "kamenivo drcené" -99,36/2 |  | -49.68 | [13 empty] | VV | 2 | 2 | True | 0 | ROZPOCET
| VV |  | Součet |  | 345.6 | [13 empty] | VV | 2 | 4 | True | 1 | ROZPOCET
21 | K | 167101102,1 | Nakládání výkopku z hornin tř. 1 až 4 přes 100 m3 - kamenivo rovnaniny | m3 | 40 |  | 0 |  |  |  | základní |  | 0 | 0 | 0 | 0 | 0 | 4 | K | 2 |  |  |  | ROZPOCET | 0 | 0 | 0 | 0 | 0 | 1 | 0 | 4 | -720570464
| PP |  | Nakládání, skládání a překládání neulehlého výkopku nebo sypaniny nakládání, množství přes 100 m3, z hornin tř. 1 až 4 | [15 empty] | PP | 2
| VV |  | viz doplnění rovnaniny | [15 empty] | VV | 2 | 1 | True | 0 | ROZPOCET
| VV |  | 40 |  | 40 | [13 empty] | VV | 2 | 2 | True | 1 | ROZPOCET
22 | K | 167101102,2 | Nakládání výkopku z hornin tř. 1 až 4 přes 100 m3 - zemina na trvalou skládku | m3 | 310.164 |  | 0 |  |  |  | základní |  | 0 | 0 | 0 | 0 | 0 | 4 | K | 2 |  |  |  | ROZPOCET | 0 | 0 | 0 | 0 | 0 | 1 | 0 | 4 | -1798366971
| PP |  | Nakládání, skládání a překládání neulehlého výkopku nebo sypaniny nakládání, množství přes 100 m3, z hornin tř. 1 až 4 | [15 empty] | PP | 2
| VV |  | na mezideponii | [15 empty] | VV | 2 | 1 | True | 0 | ROZPOCET
| VV |  | 655,764 |  | 655.764 | [13 empty] | VV | 2 | 2 | True | 0 | ROZPOCET
| VV |  | zpět na stavbu | [15 empty] | VV | 2 | 1 | True | 0 | ROZPOCET
| VV |  | -345,6 |  | -345.6 | [13 empty] | VV | 2 | 2 | True | 0 | ROZPOCET
| VV |  | Součet |  | 310.164 | [13 empty] | VV | 2 | 4 | True | 1 | ROZPOCET
23 | K | 171201201 | Uložení sypaniny na skládky | m3 | 310.164 |  | 0 | CS ÚRS 2019 01 |  |  | základní |  | 0 | 0 | 0 | 0 | 0 | 4 | K | 2 |  |  |  | ROZPOCET | 0 | 0 | 0 | 0 | 0 | 1 | 0 | 4 | -1905981400
| PP |  | Uložení sypaniny na skládky | [15 empty] | PP | 2
24 | K | 171201211 | Poplatek za uložení stavebního odpadu - zeminy a kameniva na skládce | t | 558.295 |  | 0 | CS ÚRS 2019 01 |  |  | základní |  | 0 | 0 | 0 | 0 | 0 | 4 | K | 2 |  |  |  | ROZPOCET | 0 | 0 | 0 | 0 | 0 | 1 | 0 | 4 | -858864399
| PP |  | Poplatek za uložení stavebního odpadu na skládce (skládkovné) zeminy a kameniva zatříděného do Katalogu odpadů pod kódem 170 504 | [15 empty] | PP | 2
| VV |  | 310,164*1,8 'Přepočtené koeficientem množství |  | 558.295 | [13 empty] | VV | 2 | 2 | False | 1 | ROZPOCET
25 | K | 171,1-R | Provedení zemní hrázky o objemu cca 3m3 z horniny tř. 1 až 4, vč. jejiho následného odstranění, vč. nákladů na manipulaci s výkopkem | ks | 5 |  | 0 |  |  |  | základní |  | 0 | 0 | 0 | 0 | 0 | 4 | K | 2 |  |  |  | ROZPOCET | 0 | 0 | 0 | 0 | 0 | 1 | 0 | 4 | -1672346924
| PP |  | Provedení zemní hrázky o objemu cca 3m3 z horniny tř. 1 až 4, vč. jejiho následného odstranění, vč. nákladů na manipulaci s výkopkem | [15 empty] | PP | 2
| P |  | Poznámka k položce: viz TZ př.č. D.1.1. a v.č. D.1.2 až 12, situace C3 | [15 empty] | P | 2
| VV |  | pro převedení vody, zemina použita z výkopů | [15 empty] | VV | 2 | 1 | True | 0 | ROZPOCET
| VV |  | 1 hrázka cca 3m3 zeminy | [15 empty] | VV | 2 | 1 | True | 0 | ROZPOCET
| VV |  | 5 |  | 5 | [13 empty] | VV | 2 | 2 | True | 1 | ROZPOCET
26 | K | 174101101 | Zásyp jam, šachet rýh nebo kolem objektů sypaninou se zhutněním | m3 | 283.68 |  | 0 | CS ÚRS 2019 01 |  |  | základní |  | 0 | 0 | 0 | 0 | 0 | 4 | K | 2 |  |  |  | ROZPOCET | 0 | 0 | 0 | 0 | 0 | 1 | 0 | 4 | -33198151
| PP |  | Zásyp sypaninou z jakékoliv horniny s uložením výkopku ve vrstvách se zhutněním jam, šachet, rýh nebo kolem objektů v těchto vykopávkách | [15 empty] | PP | 2
| VV |  | zeď typ 1, 184m, otevřené koryto, prům. průřez zásypu 2m2 dle autocad | [15 empty] | VV | 2 | 1 | True | 0 | ROZPOCET
| VV |  | (184+1+1)*2 |  | 372 | [13 empty] | VV | 2 | 2 | True | 0 | ROZPOCET
| VV |  | hubený beton | [15 empty] | VV | 2 | 1 | True | 0 | ROZPOCET
| VV |  | -88,32 |  | -88.32 | [13 empty] | VV | 2 | 2 | True | 0 | ROZPOCET
| VV |  | Součet |  | 283.68 | [13 empty] | VV | 2 | 4 | True | 1 | ROZPOCET
27 | M | 58343930 | kamenivo drcené hrubé frakce 16-32 | t | 99.36 |  | 0 | CS ÚRS 2019 01 |  |  | základní |  | 0 | 0.3 | 29.808 | 0 | 0 | 8 | M | 2 |  |  |  | ROZPOCET | 0 | 0 | 0 | 0 | 0 | 1 | 0 | 4 | 1324392836
| PP |  | kamenivo drcené hrubé frakce 16-32 | [15 empty] | PP | 2
| VV |  | drenážní vrstva | [15 empty] | VV | 2 | 1 | True | 0 | ROZPOCET
| VV |  | zeď typ 1, 184m, otevřené koryto | [15 empty] | VV | 2 | 1 | True | 0 | ROZPOCET
| VV |  | 184*0,9*0,3 |  | 49.68 | [13 empty] | VV | 2 | 2 | True | 1 | ROZPOCET
| VV |  | 49,68*2 'Přepočtené koeficientem množství |  | 99.36 | [13 empty] | VV | 2 | 2 | False | 1 | ROZPOCET
28 | K | 182,1-R | Zatravnění a ohumusování, vč. dodávky materiálu a zálivky vodou | m2 | 558 |  | 0 |  |  |  | základní |  | 0 | 0 | 0 | 0 | 0 | 4 | K | 2 |  |  |  | ROZPOCET | 0 | 0 | 0 | 0 | 0 | 1 | 0 | 4 | 1758346203
| PP |  | Zatravnění a ohumusování, vč. dodávky materiálu a zálivky vodou | [15 empty] | PP | 2
29 | K | 182101101 | Svahování v zářezech v hornině tř. 1 až 4 | m2 | 558 |  | 0 | CS ÚRS 2019 01 |  |  | základní |  | 0 | 0 | 0 | 0 | 0 | 4 | K | 2 |  |  |  | ROZPOCET | 0 | 0 | 0 | 0 | 0 | 1 | 0 | 4 | 2147403921
| PP |  | Svahování trvalých svahů do projektovaných profilů s potřebným přemístěním výkopku při svahování v zářezech v hornině tř. 1 až 4 | [15 empty] | PP | 2
30 | K | 182301133 | Rozprostření ornice pl přes 500 m2 ve svahu nad 1:5 tl vrstvy do 200 mm | m2 | 558 |  | 0 | CS ÚRS 2019 01 |  |  | základní |  | 0 | 0 | 0 | 0 | 0 | 4 | K | 2 |  |  |  | ROZPOCET | 0 | 0 | 0 | 0 | 0 | 1 | 0 | 4 | -1554557759
| PP |  | Rozprostření a urovnání ornice ve svahu sklonu přes 1:5 při souvislé ploše přes 500 m2, tl. vrstvy přes 150 do 200 mm | [15 empty] | PP | 2
| P |  | Poznámka k položce: viz TZ př.č. D.1.1. a v.č. D.1.2 až 12, situace C3 | [15 empty] | P | 2
| VV |  | zeď typ 1, 184m, otevřené koryto | [15 empty] | VV | 2 | 1 | True | 0 | ROZPOCET
| VV |  | (184+1+1)*3 |  | 558 | [13 empty] | VV | 2 | 2 | True | 1 | ROZPOCET
| D | 2 | Zakládání |  |  |  | 0 | [5 empty] | 0 |  | 248.4947 |  | 0 | 1 | D | 1 |  |  |  | ROZPOCET | [6 empty] | 0
31 | K | 211971110 | Zřízení opláštění žeber nebo trativodů geotextilií v rýze nebo zářezu sklonu do 1:2 | m2 | 441.6 |  | 0 | CS ÚRS 2019 01 |  |  | základní |  | 0 | 0.00017 | 0.075072 | 0 | 0 | 4 | K | 2 |  |  |  | ROZPOCET | 0 | 0 | 0 | 0 | 0 | 1 | 0 | 4 | -1447769983
| PP |  | Zřízení opláštění výplně z geotextilie odvodňovacích žeber nebo trativodů v rýze nebo zářezu se stěnami šikmými o sklonu do 1:2 | [15 empty] | PP | 2
| P |  | Poznámka k položce: viz TZ př.č. D.1.1. a v.č. D.1.2 až 12, situace C3 | [15 empty] | P | 2
| VV |  | obalení drenážní vrstvy | [15 empty] | VV | 2 | 1 | True | 0 | ROZPOCET
| VV |  | zeď typ 1, 184m, otevřené koryto | [15 empty] | VV | 2 | 1 | True | 0 | ROZPOCET
| VV |  | 2*(0,9+0,3)*184 |  | 441.6 | [13 empty] | VV | 2 | 2 | True | 1 | ROZPOCET
32 | M | 69311081 | geotextilie netkaná separační, ochranná, filtrační, drenážní PES 300g/m2 | m2 | 529.92 |  | 0 | CS ÚRS 2019 01 |  |  | základní |  | 0 | 0.0003 | 0.15898 | 0 | 0 | 8 | M | 2 |  |  |  | ROZPOCET | 0 | 0 | 0 | 0 | 0 | 1 | 0 | 4 | -1956383688
| PP |  | geotextilie netkaná separační, ochranná, filtrační, drenážní PES 300g/m2 | [15 empty] | PP | 2
| VV |  | 441,6*1,2 'Přepočtené koeficientem množství |  | 529.92 | [13 empty] | VV | 2 | 2 | False | 1 | ROZPOCET
33 | K | 212752212 | Trativod z drenážních trubek plastových flexibilních D do 100 mm včetně lože otevřený výkop | m | 184 |  | 0 | CS ÚRS 2019 01 |  |  | základní |  | 0 | 0.22657 | 41.6889 | 0 | 0 | 4 | K | 2 |  |  |  | ROZPOCET | 0 | 0 | 0 | 0 | 0 | 1 | 0 | 4 | -825356205
| PP |  | Trativody z drenážních trubek se zřízením štěrkopískového lože pod trubky a s jejich obsypem v průměrném celkovém množství do 0,15 m3/m v otevřeném výkopu z trubek plastových flexibilních D přes 65 do 100 mm | [15 empty] | PP | 2
| P |  | Poznámka k položce: viz TZ př.č. D.1.1. a v.č. D.1.2 až 12, situace C3 | [15 empty] | P | 2
| VV |  | DN80 | [15 empty] | VV | 2 | 1 | True | 0 | ROZPOCET
| VV |  | zeď typ 1, 184m, otevřené koryto | [15 empty] | VV | 2 | 1 | True | 0 | ROZPOCET
| VV |  | 184 |  | 184 | [13 empty] | VV | 2 | 2 | True | 1 | ROZPOCET
34 | K | 215901101 | Zhutnění podloží z hornin soudržných do 92% PS nebo nesoudržných sypkých I(d) do 0,8 | m2 | 201.1 |  | 0 | CS ÚRS 2019 01 |  |  | základní |  | 0 | 0 | 0 | 0 | 0 | 4 | K | 2 |  |  |  | ROZPOCET | 0 | 0 | 0 | 0 | 0 | 1 | 0 | 4 | 1569190161
| PP |  | Zhutnění podloží pod násypy z rostlé horniny tř. 1 až 4 z hornin soudružných do 92 % PS a nesoudržných sypkých relativní ulehlosti I(d) do 0,8 | [15 empty] | PP | 2
| P |  | Poznámka k položce: viz TZ př.č. D.1.1. a v.č. D.1.2 až 12, situace C3 | [15 empty] | P | 2
| VV |  | zeď typ 1, 184m | [15 empty] | VV | 2 | 1 | True | 0 | ROZPOCET
| VV |  | 1*184 |  | 184 | [13 empty] | VV | 2 | 2 | True | 0 | ROZPOCET
| VV |  | zeď typ 2, 18m | [15 empty] | VV | 2 | 1 | True | 0 | ROZPOCET
| VV |  | 0,95*18 |  | 17.1 | [13 empty] | VV | 2 | 2 | True | 0 | ROZPOCET
| VV |  | Součet |  | 201.1 | [13 empty] | VV | 2 | 4 | True | 1 | ROZPOCET
35 | K | 273313511 | Základové desky z betonu tř. C 12/15 | m3 | 60.564 |  | 0 | CS ÚRS 2019 01 |  |  | základní |  | 0 | 2.2563 | 136.653 | 0 | 0 | 4 | K | 2 |  |  |  | ROZPOCET | 0 | 0 | 0 | 0 | 0 | 1 | 0 | 4 | 110056894
| PP |  | Základy z betonu prostého desky z betonu kamenem neprokládaného tř. C 12/15 | [15 empty] | PP | 2
| P |  | Poznámka k položce: viz TZ př.č. D.1.1. a v.č. D.1.2 až 12, situace C3 | [15 empty] | P | 2
| VV |  | zeď typ 1, 184m | [15 empty] | VV | 2 | 1 | True | 0 | ROZPOCET
| VV |  | 1*0,3*184,4 |  | 55.32 | [13 empty] | VV | 2 | 2 | True | 0 | ROZPOCET
| VV |  | zeď typ 2, 18m | [15 empty] | VV | 2 | 1 | True | 0 | ROZPOCET
| VV |  | 0,95*0,3*18,4 |  | 5.244 | [13 empty] | VV | 2 | 2 | True | 0 | ROZPOCET
| VV |  | Součet |  | 60.564 | [13 empty] | VV | 2 | 4 | True | 1 | ROZPOCET
36 | K | 279311100R | Postupné podbetonování stávající obezdívky tvarovkami | m2 | 24 |  | 0 |  |  |  | základní |  | 0 | 2.4533 | 58.879 | 0 | 0 | 4 | K | 2 |  |  |  | ROZPOCET | 0 | 0 | 0 | 0 | 0 | 1 | 0 | 4 | 715143074
| PP |  | Postupné podbetonování základového zdiva jakékoliv tloušťky, bez výkopu, bez zapažení a bednění, prostým betonem tř. C 20/25 | [15 empty] | PP | 2
| P |  | Poznámka k položce: viz TZ př.č. D.1.1. a v.č. D.1.2 až 12, situace C3 | [15 empty] | P | 2
| VV |  | podezdívka plotu | [15 empty] | VV | 2 | 1 | True | 0 | ROZPOCET
| VV |  | 8*3 |  | 24 | [13 empty] | VV | 2 | 2 | True | 1 | ROZPOCET
37 | K | 279311115 | Postupné podbetonování základového zdiva prostým betonem tř. C 20/25 | m3 | 4.5 |  | 0 | CS ÚRS 2019 01 |  |  | základní |  | 0 | 2.4533 | 11.0398 | 0 | 0 | 4 | K | 2 |  |  |  | ROZPOCET | 0 | 0 | 0 | 0 | 0 | 1 | 0 | 4 | 1847407209
| PP |  | Postupné podbetonování základového zdiva jakékoliv tloušťky, bez výkopu, bez zapažení a bednění, prostým betonem tř. C 20/25 | [15 empty] | PP | 2
| P |  | Poznámka k položce: viz TZ př.č. D.1.1. a v.č. D.1.2 až 12, situace C3 | [15 empty] | P | 2
| VV |  | zeď typ2, délky 18m, zastavěná území | [15 empty] | VV | 2 | 1 | True | 0 | ROZPOCET
| VV |  | 18*0,5*0,5 |  | 4.5 | [13 empty] | VV | 2 | 2 | True | 1 | ROZPOCET
| D | 3 | Svislé a kompletní konstrukce |  |  |  | 0 | [5 empty] | 0 |  | 195.1196 |  | 0 | 1 | D | 1 |  |  |  | ROZPOCET | [6 empty] | 0
38 | K | 321321116 | Konstrukce vodních staveb ze ŽB mrazuvzdorného tř. C 30/37 XC4, XF3 | m3 | 0.94 |  | 0 | CS ÚRS 2019 01 |  |  | základní |  | 0 | 0 | 0 | 0 | 0 | 4 | K | 2 |  |  |  | ROZPOCET | 0 | 0 | 0 | 0 | 0 | 1 | 0 | 4 | -329512977
| PP |  | Konstrukce vodních staveb z betonu přehrad, jezů a plavebních komor, spodní stavby vodních elektráren, jader přehrad, odběrných věží a výpustných zařízení, opěrných zdí, šachet, šachtic a ostatních konstrukcí železového pro prostředí s mrazovými cykly tř. C 30/37 | [15 empty] | PP | 2
| P |  | Poznámka k položce: viz TZ př.č. D.1.1. a v.č. D.1.2 až 12, situace C3 | [15 empty] | P | 2
| VV |  | vodní stupeň | [15 empty] | VV | 2 | 1 | True | 0 | ROZPOCET
| VV |  | 1*0,47*2 |  | 0.94 | [13 empty] | VV | 2 | 2 | True | 1 | ROZPOCET
39 | K | 321351010 | Bednění konstrukcí vodních staveb rovinné - zřízení | m2 | 4.94 |  | 0 | CS ÚRS 2019 01 |  |  | základní |  | 0 | 0.00726 | 0.035864 | 0 | 0 | 4 | K | 2 |  |  |  | ROZPOCET | 0 | 0 | 0 | 0 | 0 | 1 | 0 | 4 | -2010956878
| PP |  | Bednění konstrukcí z betonu prostého nebo železového vodních staveb přehrad, jezů a plavebních komor, spodní stavby vodních elektráren, jader přehrad, odběrných věží a výpustných zařízení, opěrných zdí, šachet, šachtic a ostatních konstrukcí zřízení ploch rovinných | [15 empty] | PP | 2
| P |  | Poznámka k položce: viz TZ př.č. D.1.1. a v.č. D.1.2 až 12, situace C3 | [15 empty] | P | 2
| VV |  | 2*(0,47+2)*1 |  | 4.94 | [13 empty] | VV | 2 | 2 | True | 1 | ROZPOCET
40 | K | 321352010 | Bednění konstrukcí vodních staveb rovinné - odstranění | m2 | 4.94 |  | 0 | CS ÚRS 2019 01 |  |  | základní |  | 0 | 0.00086 | 0.0042484 | 0 | 0 | 4 | K | 2 |  |  |  | ROZPOCET | 0 | 0 | 0 | 0 | 0 | 1 | 0 | 4 | -1952487352
| PP |  | Bednění konstrukcí z betonu prostého nebo železového vodních staveb přehrad, jezů a plavebních komor, spodní stavby vodních elektráren, jader přehrad, odběrných věží a výpustných zařízení, opěrných zdí, šachet, šachtic a ostatních konstrukcí odstranění ploch rovinných | [15 empty] | PP | 2
41 | K | 321366111 | Výztuž železobetonových konstrukcí vodních staveb z oceli 10 505 D do 12 mm | t | 0.3 |  | 0 | CS ÚRS 2019 01 |  |  | základní |  | 0 | 1.0958 | 0.32874 | 0 | 0 | 4 | K | 2 |  |  |  | ROZPOCET | 0 | 0 | 0 | 0 | 0 | 1 | 0 | 4 | 1942770041
| PP |  | Výztuž železobetonových konstrukcí vodních staveb přehrad, jezů a plavebních komor, spodní stavby vodních elektráren, jader přehrad, odběrných věží a výpustných zařízení, opěrných zdí, šachet, šachtic a ostatních konstrukcí jednotlivé pruty průměru do 12 mm, z oceli 10 505 (R) nebo BSt 500 | [15 empty] | PP | 2
42 | K | 327211222 | Kamenný obklad opěrných zdí z pravidelných kamenů na cementovou maltu, objem kamene přes 0,02 m3, š spáry do 10 mm | m3 | 63 |  | 0 | CS ÚRS 2019 01 |  |  | základní |  | 0 | 2.8969 | 182.5066 | 0 | 0 | 4 | K | 2 |  |  |  | ROZPOCET | 0 | 0 | 0 | 0 | 0 | 1 | 0 | 4 | 433069134
| PP |  | Kamenný obklad opěrných zdí a valů z lomového kamene štípaného nebo ručně vybíraného na maltu z pravidelných kamenů (na vazbu) objemu 1 kusu kamene přes 0,02 m3, šířka spáry přes 4 do 10 mm | [15 empty] | PP | 2
| P |  | Poznámka k položce: viz TZ př.č. D.1.1. a v.č. D.1.2 až 12, situace C3 | [15 empty] | P | 2
| VV |  | zeď 1, délka 184m, otevřené koryto | [15 empty] | VV | 2 | 1 | True | 0 | ROZPOCET
| VV |  | 1,2*184*0,25 |  | 55.2 | [13 empty] | VV | 2 | 2 | True | 0 | ROZPOCET
| VV |  | zeď typ 2, délka 18m, zastavěné území | [15 empty] | VV | 2 | 1 | True | 0 | ROZPOCET
| VV |  | 1,2*18*0,25 |  | 5.4 | [13 empty] | VV | 2 | 2 | True | 0 | ROZPOCET
| VV |  | pod mostem | [15 empty] | VV | 2 | 1 | True | 0 | ROZPOCET
| VV |  | 4*1,2*0,25*2 |  | 2.4 | [13 empty] | VV | 2 | 2 | True | 0 | ROZPOCET
| VV |  | Součet |  | 63 | [13 empty] | VV | 2 | 4 | True | 1 | ROZPOCET
43 | K | 327211910R | Příplatek k cenám zdiva opěrných zdí z kamene na maltu za provedení propojovacích trnu DN100 (do 6ks/m2) | m2 | 252 |  | 0 |  |  |  | základní |  | 0 | 0 | 0 | 0 | 0 | 4 | K | 2 |  |  |  | ROZPOCET | 0 | 0 | 0 | 0 | 0 | 1 | 0 | 4 | 331404372
| PP |  | Příplatek k cenám zdiva opěrných zdí z kamene na maltu za provedení propojovacích trnu DN100 | [15 empty] | PP | 2
| VV |  | zeď 1, délka 184m, otevřené koryto | [15 empty] | VV | 2 | 1 | True | 0 | ROZPOCET
| VV |  | 1,2*184 |  | 220.8 | [13 empty] | VV | 2 | 2 | True | 0 | ROZPOCET
| VV |  | zeď typ 2, délka 18m, zastavěné území | [15 empty] | VV | 2 | 1 | True | 0 | ROZPOCET
| VV |  | 1,2*18 |  | 21.6 | [13 empty] | VV | 2 | 2 | True | 0 | ROZPOCET
| VV |  | pod mostem | [15 empty] | VV | 2 | 1 | True | 0 | ROZPOCET
| VV |  | 4*1,2*2 |  | 9.6 | [13 empty] | VV | 2 | 2 | True | 0 | ROZPOCET
| VV |  | Součet |  | 252 | [13 empty] | VV | 2 | 4 | True | 1 | ROZPOCET
44 | K | 327211911 | Příplatek k cenám zdiva opěrných zdí z kamene na maltu za jednostranné lícování zdiva | m3 | 63 |  | 0 | CS ÚRS 2019 01 |  |  | základní |  | 0 | 0 | 0 | 0 | 0 | 4 | K | 2 |  |  |  | ROZPOCET | 0 | 0 | 0 | 0 | 0 | 1 | 0 | 4 | -911333741
| PP |  | Zdivo nadzákladové opěrných zdí a valů z lomového kamene štípaného nebo ručně vybíraného na maltu Příplatek k cenám za lícování zdiva jednostranné | [15 empty] | PP | 2
45 | K | 327313214 | Opěrné zdi a valy z betonu prostého tř. C 8/10 - vyplnění hubeným betonem za rubem zdi pod drenáží | m3 | 88.32 |  | 0 | CS ÚRS 2019 01 |  |  | základní |  | 0 | 0 | 0 | 0 | 0 | 4 | K | 2 |  |  |  | ROZPOCET | 0 | 0 | 0 | 0 | 0 | 1 | 0 | 4 | -1879438267
| PP |  | Opěrné zdi a valy z betonu prostého bez zvláštních nároků na vliv prostředí tř. C 8/10 | [15 empty] | PP | 2
| P |  | Poznámka k položce: viz TZ př.č. D.1.1. a v.č. D.1.2 až 12, situace C3 | [15 empty] | P | 2
| VV |  | zeď typ 1, 184m, otevřené koryto | [15 empty] | VV | 2 | 1 | True | 0 | ROZPOCET
| VV |  | 184*0,6*0,8 |  | 88.32 | [13 empty] | VV | 2 | 2 | True | 1 | ROZPOCET
46 | K | 327323127,1 | Opěrné zdi a valy ze ŽB tř. C 25/30, XC2 | m3 | 145.44 |  | 0 |  |  |  | základní |  | 0 | 0 | 0 | 0 | 0 | 4 | K | 2 |  |  |  | ROZPOCET | 0 | 0 | 0 | 0 | 0 | 1 | 0 | 4 | 811404865
| PP |  | Opěrné zdi a valy z betonu železového bez zvláštních nároků na vliv prostředí tř. C 25/30 | [15 empty] | PP | 2
| P |  | Poznámka k položce: viz TZ př.č. D.1.1. a v.č. D.1.2 až 12, situace C3 | [15 empty] | P | 2
| VV |  | zeď 1, délka 184m, otevřené koryto | [15 empty] | VV | 2 | 1 | True | 0 | ROZPOCET
| VV |  | "patka" 0,8*0,3*184 |  | 44.16 | [13 empty] | VV | 2 | 2 | True | 0 | ROZPOCET
| VV |  | "dřík" 0,4*1,2*184 |  | 88.32 | [13 empty] | VV | 2 | 2 | True | 0 | ROZPOCET
| VV |  | zeď typ 2, délka 18m, zastavěné území | [15 empty] | VV | 2 | 1 | True | 0 | ROZPOCET
| VV |  | "patka" 0,8*0,3*18 |  | 4.32 | [13 empty] | VV | 2 | 2 | True | 0 | ROZPOCET
| VV |  | "dřík" 0,4*1,2*18 |  | 8.64 | [13 empty] | VV | 2 | 2 | True | 0 | ROZPOCET
| VV |  | Součet |  | 145.44 | [13 empty] | VV | 2 | 4 | True | 1 | ROZPOCET
47 | K | 327323128,1 | Opěrné zdi a valy ze ŽB tř. C 30/37 XC4, XF3 | m3 | 45.264 |  | 0 |  |  |  | základní |  | 0 | 0 | 0 | 0 | 0 | 4 | K | 2 |  |  |  | ROZPOCET | 0 | 0 | 0 | 0 | 0 | 1 | 0 | 4 | -40036047
| PP |  | Opěrné zdi a valy z betonu železového bez zvláštních nároků na vliv prostředí tř. C 30/37 | [15 empty] | PP | 2
| P |  | Poznámka k položce: viz TZ př.č. D.1.1. a v.č. D.1.2 až 12, situace C3 | [15 empty] | P | 2
| VV |  | zeď 1, délka 184m, otevřené koryto | [15 empty] | VV | 2 | 1 | True | 0 | ROZPOCET
| VV |  | "římsa" 0,6*0,2*184 |  | 22.08 | [13 empty] | VV | 2 | 2 | True | 0 | ROZPOCET
| VV |  | zeď typ 2, délka 18m, zastavěné území | [15 empty] | VV | 2 | 1 | True | 0 | ROZPOCET
| VV |  | "římsa" 0,63*0,2*184 |  | 23.184 | [13 empty] | VV | 2 | 2 | True | 0 | ROZPOCET
| VV |  | Součet |  | 45.264 | [13 empty] | VV | 2 | 4 | True | 1 | ROZPOCET
48 | K | 327351211 | Bednění opěrných zdí a valů svislých i skloněných zřízení | m2 | 769.896 |  | 0 | CS ÚRS 2019 01 |  |  | základní |  | 0 | 0.00237 | 1.8247 | 0 | 0 | 4 | K | 2 |  |  |  | ROZPOCET | 0 | 0 | 0 | 0 | 0 | 1 | 0 | 4 | -1904477898
| PP |  | Bednění opěrných zdí a valů svislých i skloněných, výšky do 20 m zřízení | [15 empty] | PP | 2
| VV |  | zeď 1, délka 184m, otevřené koryto | [15 empty] | VV | 2 | 1 | True | 0 | ROZPOCET
| VV |  | 184*1,7*2+184*0,35 |  | 690 | [13 empty] | VV | 2 | 2 | True | 0 | ROZPOCET
| VV |  | "boky, 45x dilatační celek" (0,8*0,3+1,2*0,4+0,2*0,6)*46 |  | 38.64 | [13 empty] | VV | 2 | 2 | True | 0 | ROZPOCET
| VV |  | zeď typ 2, délka 18m, zastavěné území | [15 empty] | VV | 2 | 1 | True | 0 | ROZPOCET
| VV |  | 18*1,7+18*0,35 |  | 36.9 | [13 empty] | VV | 2 | 2 | True | 0 | ROZPOCET
| VV |  | "boky, 5x dilatační celek" (0,8*0,3+1,2*0,3+0,2*0,63)*6 |  | 4.356 | [13 empty] | VV | 2 | 2 | True | 0 | ROZPOCET
| VV |  | Součet |  | 769.896 | [13 empty] | VV | 2 | 4 | True | 1 | ROZPOCET
49 | K | 327351221 | Bednění opěrných zdí a valů svislých i skloněných odstranění | m2 | 769.896 |  | 0 | CS ÚRS 2019 01 |  |  | základní |  | 0 | 0 | 0 | 0 | 0 | 4 | K | 2 |  |  |  | ROZPOCET | 0 | 0 | 0 | 0 | 0 | 1 | 0 | 4 | 461839768
| PP |  | Bednění opěrných zdí a valů svislých i skloněných, výšky do 20 m odstranění | [15 empty] | PP | 2
50 | K | 327361006 | Výztuž opěrných zdí a valů D 12 mm z betonářské oceli 10 505 | t | 7.676 |  | 0 | CS ÚRS 2019 01 |  |  | základní |  | 0 | 1.0433 | 8.0084 | 0 | 0 | 4 | K | 2 |  |  |  | ROZPOCET | 0 | 0 | 0 | 0 | 0 | 1 | 0 | 4 | -351475537
| PP |  | Výztuž opěrných zdí a valů průměru do 12 mm, z oceli 10 505 (R) nebo BSt 500 | [15 empty] | PP | 2
| P |  | Poznámka k položce: viz TZ př.č. D.1.1. a v.č. D.1.2 až 12, situace C3 | [15 empty] | P | 2
| VV |  | celkem 9500kg na 250m zdí | [15 empty] | VV | 2 | 1 | True | 0 | ROZPOCET
| VV |  | úsek 1b je 184+18m zdí | [15 empty] | VV | 2 | 1 | True | 0 | ROZPOCET
| VV |  | 9,5/250*202 |  | 7.676 | [13 empty] | VV | 2 | 2 | True | 0 | ROZPOCET
| VV |  | Součet |  | 7.676 | [13 empty] | VV | 2 | 4 | True | 1 | ROZPOCET
51 | K | 327361040 | Výztuž opěrných zdí a valů ze svařovaných sítí | t | 2.24 |  | 0 | CS ÚRS 2019 01 |  |  | základní |  | 0 | 1.0764 | 2.411 | 0 | 0 | 4 | K | 2 |  |  |  | ROZPOCET | 0 | 0 | 0 | 0 | 0 | 1 | 0 | 4 | 1196799463
| PP |  | Výztuž opěrných zdí a valů ze sítí svařovaných | [15 empty] | PP | 2
| P |  | Poznámka k položce: viz TZ př.č. D.1.1. a v.č. D.1.2 až 12, situace C3 | [15 empty] | P | 2
| VV |  | celkem 2772kg na 250m zdí | [15 empty] | VV | 2 | 1 | True | 0 | ROZPOCET
| VV |  | úsek 2b je 184+18m zdí | [15 empty] | VV | 2 | 1 | True | 0 | ROZPOCET
| VV |  | 2,772/250*202 |  | 2.24 | [13 empty] | VV | 2 | 2 | True | 1 | ROZPOCET
| D | 4 | Vodorovné konstrukce |  |  |  | 0 | [5 empty] | 0 |  | 3.9936 |  | 0 | 1 | D | 1 |  |  |  | ROZPOCET | [6 empty] | 0
52 | K | 463212111 | Rovnanina z lomového kamene upraveného s vyklínováním spár úlomky kamene, velikost kamene 100-250kg | m3 | 2 |  | 0 | CS ÚRS 2019 01 |  |  | základní |  | 0 | 1.9968 | 3.9936 | 0 | 0 | 4 | K | 2 |  |  |  | ROZPOCET | 0 | 0 | 0 | 0 | 0 | 1 | 0 | 4 | -2066957409
| PP |  | Rovnanina z lomového kamene upraveného, tříděného jakékoliv tloušťky rovnaniny s vyklínováním spár a dutin úlomky kamene | [15 empty] | PP | 2
| P |  | Poznámka k položce: viz TZ př.č. D.1.1. a v.č. D.1.2 až 12, situace C3 | [15 empty] | P | 2
| VV |  | spádový stupeň, vývařiště | [15 empty] | VV | 2 | 1 | True | 0 | ROZPOCET
| VV |  | 2 |  | 2 | [13 empty] | VV | 2 | 2 | True | 1 | ROZPOCET
53 | K | 463212191 | Příplatek za vypracováni líce rovnaniny | m2 | 5 |  | 0 | CS ÚRS 2019 01 |  |  | základní |  | 0 | 0 | 0 | 0 | 0 | 4 | K | 2 |  |  |  | ROZPOCET | 0 | 0 | 0 | 0 | 0 | 1 | 0 | 4 | -2142989883
| PP |  | Rovnanina z lomového kamene upraveného, tříděného Příplatek k cenám za vypracování líce | [15 empty] | PP | 2
| P |  | Poznámka k položce: viz TZ př.č. D.1.1. a v.č. D.1.2 až 12, situace C3 | [15 empty] | P | 2
| VV |  | spádový stupeň, vývařiště | [15 empty] | VV | 2 | 1 | True | 0 | ROZPOCET
| VV |  | 5 |  | 5 | [13 empty] | VV | 2 | 2 | True | 1 | ROZPOCET
54 | K | 463212111R | Doplnění rovnanina z lomového kamene upraveného s vyklínováním spár úlomky kamene | m3 | 40 |  | 0 |  |  |  | základní |  | 0 | 0 | 0 | 0 | 0 | 4 | K | 2 |  |  |  | ROZPOCET | 0 | 0 | 0 | 0 | 0 | 1 | 0 | 4 | 1859234197
| PP |  | Rovnanina z lomového kamene upraveného, tříděného jakékoliv tloušťky rovnaniny s vyklínováním spár a dutin úlomky kamene | [15 empty] | PP | 2
| P |  | Poznámka k položce: viz TZ př.č. D.1.1. a v.č. D.1.2 až 12, situace C3 | [15 empty] | P | 2
| VV |  | materiál použit stávající z vybourání kamenných zdí, plocha dle autocad, tl.200mm | [15 empty] | VV | 2 | 1 | True | 0 | ROZPOCET
| VV |  | 200*0,2 |  | 40 | [13 empty] | VV | 2 | 2 | True | 1 | ROZPOCET
| D | 8 | Trubní vedení |  |  |  | 0 | [5 empty] | 0 |  | 0.574 |  | 0 | 1 | D | 1 |  |  |  | ROZPOCET | [6 empty] | 0
55 | K | 871375221 | Kanalizační potrubí z tvrdého PVC jednovrstvé tuhost třídy SN8 DN 315 | m | 50 |  | 0 | CS ÚRS 2019 01 |  |  | základní |  | 0 | 0.01148 | 0.574 | 0 | 0 | 4 | K | 2 |  |  |  | ROZPOCET | 0 | 0 | 0 | 0 | 0 | 1 | 0 | 4 | -1998238538
| PP |  | Kanalizační potrubí z tvrdého PVC v otevřeném výkopu ve sklonu do 20 %, hladkého plnostěnného jednovrstvého, tuhost třídy SN 8 DN 315 | [15 empty] | PP | 2
| P |  | Poznámka k položce: viz TZ př.č. D.1.1. a v.č. D.1.2 a 4, D.1.1.12, situace C3 | [15 empty] | P | 2
| VV |  | pro dočasné převedení vody | [15 empty] | VV | 2 | 1 | True | 0 | ROZPOCET
| VV |  | 10*5 |  | 50 | [13 empty] | VV | 2 | 2 | True | 1 | ROZPOCET
| D | 9 | Ostatní konstrukce a práce, bourání |  |  |  | 0 | [5 empty] | 0 |  | 2.6376 |  | 213.25 | 1 | D | 1 |  |  |  | ROZPOCET | [6 empty] | 0
56 | K | 935112211 | Osazení příkopového žlabu do betonu tl 100 mm z betonových tvárnic š 800 mm | m | 5 |  | 0 | CS ÚRS 2019 01 |  |  | základní |  | 0 | 0.16371 | 0.81855 | 0 | 0 | 4 | K | 2 |  |  |  | ROZPOCET | 0 | 0 | 0 | 0 | 0 | 1 | 0 | 4 | 1661226293
| PP |  | Osazení betonového příkopového žlabu s vyplněním a zatřením spár cementovou maltou s ložem tl. 100 mm z betonu prostého z betonových příkopových tvárnic šířky přes 500 do 800 mm | [15 empty] | PP | 2
| VV |  | obnava skluzu u mostu | [15 empty] | VV | 2 | 1 | True | 0 | ROZPOCET
| VV |  | 5 |  | 5 | [13 empty] | VV | 2 | 2 | True | 1 | ROZPOCET
57 | M | 59227000R | žlabovka příkopová betonová šířky 600mm | m | 5.25 |  | 0 |  |  |  | základní |  | 0 | 0.24 | 1.26 | 0 | 0 | 8 | M | 2 |  |  |  | ROZPOCET | 0 | 0 | 0 | 0 | 0 | 1 | 0 | 4 | -1576950105
| PP |  | žlabovka příkopová betonová šířky 600mm | [15 empty] | PP | 2
| VV |  | 5*1,05 'Přepočtené koeficientem množství |  | 5.25 | [13 empty] | VV | 2 | 2 | False | 1 | ROZPOCET
58 | K | 950,1-R | Provedení prostupů drenážního potrubí přes ŽB stěnu (1ks odobočka PE DN80, PVC DN100 SN4 - 1m, vytvoření kapsy pro nasunutí hrdla mirolenom nebo nástřikem PUR pěnou, vč. vyplnění dutiny trvale pružným tělěm) | ks | 50 |  | 0 |  |  |  | základní |  | 0 | 0 | 0 | 0 | 0 | 4 | K | 2 |  |  |  | ROZPOCET | 0 | 0 | 0 | 0 | 0 | 1 | 0 | 4 | 1773118267
| PP |  | Provedení prostupů drenážního potrubí přes ŽB stěnu (1ks odobočka PE DN80, PVC DN100 SN4 - 1m, vytvoření kapsy pro nasunutí hrdla mirolenom nebo nástřikem PUR pěnou, vč. vyplnění dutiny trvale pružným tělěm) | [15 empty] | PP | 2
| P |  | Poznámka k položce: viz TZ př.č. D.1.1. a v.č. D.1.2 až 12, situace C3 | [15 empty] | P | 2
| VV |  | zeď typ 1, 45 dilatačních celků | [15 empty] | VV | 2 | 1 | True | 0 | ROZPOCET
| VV |  | 45 |  | 45 | [13 empty] | VV | 2 | 2 | True | 0 | ROZPOCET
| VV |  | zeď typ 2, 5 dilatačních celků | [15 empty] | VV | 2 | 1 | True | 0 | ROZPOCET
| VV |  | 5 |  | 5 | [13 empty] | VV | 2 | 2 | True | 0 | ROZPOCET
| VV |  | Součet |  | 50 | [13 empty] | VV | 2 | 4 | True | 1 | ROZPOCET
59 | K | 950,2-R | Provedení napojení vyústění stávajícího potrubí DN100 uloženého do pískového lóže s obsypem min.100mm na trubku, přes ŽB stěnu, délka cca 2m, vč. tvarovek, vč. dodání půchodky přes ŽB stěnu tl.0,5m, vč. utěsnění mezery bobtnavým páskem a pružným tmelem | ks | 1 |  | 0 |  |  |  | základní |  | 0 | 0 | 0 | 0 | 0 | 4 | K | 2 |  |  |  | ROZPOCET | 0 | 0 | 0 | 0 | 0 | 1 | 0 | 4 | -1128342929
| PP |  | Provedení napojení vyústění stávajícího potrubí DN100 uloženého do pískového lóže s obsypem min.100mm na trubku, přes ŽB stěnu, délka cca 2m, vč. tvarovek, vč. dodání půchodky přes ŽB stěnu tl.0,5m, vč. utěsnění mezery bobtnavým těsnícím páskem a trvale pružným tmelem | [15 empty] | PP | 2
| P |  | Poznámka k položce: viz TZ př.č. D.1.1. a v.č. D.1.2 až 12, situace C3 | [15 empty] | P | 2
| VV |  | 1 |  | 1 | [13 empty] | VV | 2 | 2 | True | 1 | ROZPOCET
60 | K | 950,2a-R | Provedení napojení vyústění stávajícího potrubí DN125 uloženého do pískového lóže s obsypem min.100mm na trubku, přes ŽB stěnu, délka cca 2m, vč. tvarovek, vč. dodání půchodky přes ŽB stěnu tl.0,5m, vč. utěsnění mezery bobtnavým páskem a pružným tmelem | ks | 1 |  | 0 |  |  |  | základní |  | 0 | 0 | 0 | 0 | 0 | 4 | K | 2 |  |  |  | ROZPOCET | 0 | 0 | 0 | 0 | 0 | 1 | 0 | 4 | -1229242798
| PP |  | Provedení napojení vyústění stávajícího potrubí DN125 uloženého do pískového lóže s obsypem min.100mm na trubku, přes ŽB stěnu, délka cca 2m, vč. tvarovek, vč. dodání půchodky přes ŽB stěnu tl.0,5m, vč. utěsnění mezery bobtnavým těsnícím páskem a trvale pružným tmelem | [15 empty] | PP | 2
| P |  | Poznámka k položce: viz TZ př.č. D.1.1. a v.č. D.1.2 až 12, situace C3 | [15 empty] | P | 2
| VV |  | 1 |  | 1 | [13 empty] | VV | 2 | 2 | True | 1 | ROZPOCET
61 | K | 950,3-R | Provedení napojení vyústění stávajícího potrubí DN150 uloženého do pískového lóže s obsypem min.100mm na trubku, přes ŽB stěnu, délka cca 2m, vč. tvarovek, vč. dodání půchodky přes ŽB stěnu tl.0,5m, vč. utěsnění mezery bobtnavým páskem a pružným tmelem | ks | 3 |  | 0 |  |  |  | základní |  | 0 | 0 | 0 | 0 | 0 | 4 | K | 2 |  |  |  | ROZPOCET | 0 | 0 | 0 | 0 | 0 | 1 | 0 | 4 | -683729742
| PP |  | Provedení napojení vyústění stávajícího potrubí DN150 uloženého do pískového lóže s obsypem min.100mm na trubku, přes ŽB stěnu, délka cca 2m, vč. tvarovek, vč. dodání půchodky přes ŽB stěnu tl.0,5m, vč. utěsnění mezery bobtnavým těsnícím páskem a trvale pružným tmelem | [15 empty] | PP | 2
| P |  | Poznámka k položce: viz TZ př.č. D.1.1. a v.č. D.1.2 až 12, situace C3 | [15 empty] | P | 2
| VV |  | 3 |  | 3 | [13 empty] | VV | 2 | 2 | True | 1 | ROZPOCET
62 | K | 950,4-R | Provedení napojení vyústění stávajícího potrubí DN200 uloženého do pískového lóže s obsypem min.100mm na trubku, přes ŽB stěnu, délka cca 2m, vč. tvarovek, vč. dodání půchodky přes ŽB stěnu tl.0,5m, vč. utěsnění mezery bobtnavým páskem a pružným tmelem | ks | 1 |  | 0 |  |  |  | základní |  | 0 | 0 | 0 | 0 | 0 | 4 | K | 2 |  |  |  | ROZPOCET | 0 | 0 | 0 | 0 | 0 | 1 | 0 | 4 | -1189774188
| PP |  | Provedení napojení vyústění stávajícího potrubí DN200 uloženého do pískového lóže s obsypem min.100mm na trubku, přes ŽB stěnu, délka cca 2m, vč. tvarovek, vč. dodání půchodky přes ŽB stěnu tl.0,5m, vč. utěsnění mezery bobtnavým těsnícím páskem a trvale pružným tmelem | [15 empty] | PP | 2
| P |  | Poznámka k položce: viz TZ př.č. D.1.1. a v.č. D.1.2 až 12, situace C3 | [15 empty] | P | 2
| VV |  | 1 |  | 1 | [13 empty] | VV | 2 | 2 | True | 1 | ROZPOCET
63 | K | 950,5-R | Provedení napojení vyústění stávajícího potrubí DN300 uloženého do pískového lóže s obsypem min.100mm na trubku, přes ŽB stěnu, délka cca 2m, vč. tvarovek, vč. utěsnění prostupu bobtnavým páskem a pružným tmelem | ks | 1 |  | 0 |  |  |  | základní |  | 0 | 0 | 0 | 0 | 0 | 4 | K | 2 |  |  |  | ROZPOCET | 0 | 0 | 0 | 0 | 0 | 1 | 0 | 4 | -2071534275
| PP |  | Provedení napojení vyústění stávajícího potrubí DN300 uloženého do pískového lóže s obsypem min.100mm na trubku, přes ŽB stěnu, délka cca 2m, vč. tvarovek, vč. utěsnění prostupu bobtnavým páskem a pružným tmelem | [15 empty] | PP | 2
| P |  | Poznámka k položce: viz TZ př.č. D.1.1. a v.č. D.1.2 až 12, situace C3 | [15 empty] | P | 2
| VV |  | přes zeď domu, trubka bez průchodky vložena do bednění | [15 empty] | VV | 2 | 1 | True | 0 | ROZPOCET
| VV |  | 1 |  | 1 | [13 empty] | VV | 2 | 2 | True | 1 | ROZPOCET
64 | K | 953,1-R | Uzavření dilatační spáry dilatačním profilem DN30mm a trvale pružným silikonovým tmelem odolným proti UV záření, šířka dilatace 20mm, vč. dodávky materiálů | m | 236.24 |  | 0 |  |  |  | základní |  | 0 | 0 | 0 | 0 | 0 | 4 | K | 2 |  |  |  | ROZPOCET | 0 | 0 | 0 | 0 | 0 | 1 | 0 | 4 | 174133905
| PP |  | Uzavření dilatační spáry dilatačním profilem DN30mm a trvale pružným silikonovým tmelem odolným proti UV záření, šířka dilatace 20mm, vč. dodávky materiálů | [15 empty] | PP | 2
| P |  | Poznámka k položce: viz TZ př.č. D.1.1. a v.č. D.1.2 až 12, situace C3 | [15 empty] | P | 2
| VV |  | zeď typ 1, 45 dilatačních celků | [15 empty] | VV | 2 | 1 | True | 0 | ROZPOCET
| VV |  | (0,3+0,34+1,2+0,35+0,15+0,6+1,4+0,05+0,3)*44 |  | 206.36 | [13 empty] | VV | 2 | 2 | True | 0 | ROZPOCET
| VV |  | zeď typ 2, 5 dilatačních celků | [15 empty] | VV | 2 | 1 | True | 0 | ROZPOCET
| VV |  | (0,3+0,34+1,2+0,35+0,15+0,63)*4 |  | 11.88 | [13 empty] | VV | 2 | 2 | True | 0 | ROZPOCET
| VV |  | "mezi stěnou a sousedním objektem" 18 |  | 18 | [13 empty] | VV | 2 | 2 | True | 0 | ROZPOCET
| VV |  | Součet |  | 236.24 | [13 empty] | VV | 2 | 4 | True | 1 | ROZPOCET
65 | K | 953312122 | Vložky do svislých dilatačních spár z extrudovaných polystyrénových desek tl 20 mm | m2 | 49.704 |  | 0 | CS ÚRS 2019 01 |  |  | základní |  | 0 | 0.00063 | 0.031314 | 0 | 0 | 4 | K | 2 |  |  |  | ROZPOCET | 0 | 0 | 0 | 0 | 0 | 1 | 0 | 4 | -2060653797
| PP |  | Vložky svislé do dilatačních spár z polystyrenových desek extrudovaných včetně dodání a osazení, v jakémkoliv zdivu přes 10 do 20 mm | [15 empty] | PP | 2
| P |  | Poznámka k položce: viz TZ př.č. D.1.1. a v.č. D.1.2 až 12, situace C3 | [15 empty] | P | 2
| VV |  | 2ks na dilataci | [15 empty] | VV | 2 | 1 | True | 0 | ROZPOCET
| VV |  | zeď typ 1, 45 dilatačních celků | [15 empty] | VV | 2 | 1 | True | 0 | ROZPOCET
| VV |  | (0,8*0,3+1,2*0,5+0,6*0,2)*44 |  | 42.24 | [13 empty] | VV | 2 | 2 | True | 0 | ROZPOCET
| VV |  | zeď typ 2, 5 dilatačních celků | [15 empty] | VV | 2 | 1 | True | 0 | ROZPOCET
| VV |  | (0,8*0,3+1,2*0,5+0,63*0,2)*4 |  | 3.864 | [13 empty] | VV | 2 | 2 | True | 0 | ROZPOCET
| VV |  | "mezi římsu a stávající zeď" 0,2*18 |  | 3.6 | [13 empty] | VV | 2 | 2 | True | 0 | ROZPOCET
| VV |  | Součet |  | 49.704 | [13 empty] | VV | 2 | 4 | True | 1 | ROZPOCET
66 | K | 953312125 | Vložky do svislých dilatačních spár z extrudovaných polystyrénových desek tl 50 mm | m2 | 21.6 |  | 0 | CS ÚRS 2019 01 |  |  | základní |  | 0 | 0.00158 | 0.034128 | 0 | 0 | 4 | K | 2 |  |  |  | ROZPOCET | 0 | 0 | 0 | 0 | 0 | 1 | 0 | 4 | 241854473
| PP |  | Vložky svislé do dilatačních spár z polystyrenových desek extrudovaných včetně dodání a osazení, v jakémkoliv zdivu přes 40 do 50 mm | [15 empty] | PP | 2
| P |  | Poznámka k položce: viz TZ př.č. D.1.1. a v.č. D.1.2 až 12, situace C3 | [15 empty] | P | 2
| VV |  | zeď typ 2, délka 18m, stěná a stávající zeď | [15 empty] | VV | 2 | 1 | True | 0 | ROZPOCET
| VV |  | 1,2*18 |  | 21.6 | [13 empty] | VV | 2 | 2 | True | 1 | ROZPOCET
67 | K | 953331112 | Vložky do svislých dilatačních spár z lepenky pískované kladené volně | m2 | 10.8 |  | 0 | CS ÚRS 2019 01 |  |  | základní |  | 0 | 0.00142 | 0.015336 | 0 | 0 | 4 | K | 2 |  |  |  | ROZPOCET | 0 | 0 | 0 | 0 | 0 | 1 | 0 | 4 | -1937971430
| PP |  | Vložky svislé do dilatačních spár z lepenky kladené volně, včetně dodání a osazení, v jakémkoliv zdivu, pískované | [15 empty] | PP | 2
| P |  | Poznámka k položce: viz TZ př.č. D.1.1. a v.č. D.1.2 až 12, situace C3 | [15 empty] | P | 2
| VV |  | zeď typ 2, délka 18m, stěna a stávající zeď | [15 empty] | VV | 2 | 1 | True | 0 | ROZPOCET
| VV |  | 0,6*18 |  | 10.8 | [13 empty] | VV | 2 | 2 | True | 1 | ROZPOCET
68 | K | 953334423 | Těsnící plech do pracovních spar betonových kcí s bitumenovým povrchem oboustranným š 160 mm | m | 202 |  | 0 | CS ÚRS 2019 01 |  |  | základní |  | 0 | 0.00232 | 0.46864 | 0 | 0 | 4 | K | 2 |  |  |  | ROZPOCET | 0 | 0 | 0 | 0 | 0 | 1 | 0 | 4 | 2082328471
| PP |  | Těsnící plech do pracovních spar betonových konstrukcí horizontálních i vertikálních (podlaha - zeď, zeď - strop a technologických) délky do 2,5 m s nožičkou s bitumenovým povrchem oboustranným, šířky 160 mm | [15 empty] | PP | 2
| P |  | Poznámka k položce: viz TZ př.č. D.1.1. a v.č. D.1.2 až 12, situace C3 | [15 empty] | P | 2
| VV |  | zeď typ 1, 184m | [15 empty] | VV | 2 | 1 | True | 0 | ROZPOCET
| VV |  | 184 |  | 184 | [13 empty] | VV | 2 | 2 | True | 0 | ROZPOCET
| VV |  | zeď typ 2, 18m | [15 empty] | VV | 2 | 1 | True | 0 | ROZPOCET
| VV |  | 18 |  | 18 | [13 empty] | VV | 2 | 2 | True | 0 | ROZPOCET
| VV |  | Součet |  | 202 | [13 empty] | VV | 2 | 4 | True | 1 | ROZPOCET
69 | K | 953965100R | Kotevní trn z nerez oceli St 52D 22mm, l=400mm, v jedné části osazeny kluzně obalené PVC pásem | kus | 96 |  | 0 |  |  |  | základní |  | 0 | 0.0001 | 0.0096 | 0 | 0 | 4 | K | 2 |  |  |  | ROZPOCET | 0 | 0 | 0 | 0 | 0 | 1 | 0 | 4 | 1638121150
| PP |  | Kotevní trn z nerez oceli St 52D 22mm, l=400mm, v jedné části osazeny kluzně obalené PVC pásem | [15 empty] | PP | 2
| P |  | Poznámka k položce: viz TZ př.č. D.1.1. a v.č. D.1.2 až 12, situace C3 | [15 empty] | P | 2
| VV |  | 2ks na dilataci | [15 empty] | VV | 2 | 1 | True | 0 | ROZPOCET
| VV |  | zeď typ 1, 45 dilatačních celků | [15 empty] | VV | 2 | 1 | True | 0 | ROZPOCET
| VV |  | 2*44 |  | 88 | [13 empty] | VV | 2 | 2 | True | 0 | ROZPOCET
| VV |  | zeď typ 2, 5 dilatačních celků | [15 empty] | VV | 2 | 1 | True | 0 | ROZPOCET
| VV |  | 2*4 |  | 8 | [13 empty] | VV | 2 | 2 | True | 0 | ROZPOCET
| VV |  | Součet |  | 96 | [13 empty] | VV | 2 | 4 | True | 1 | ROZPOCET
70 | K | 962022491 | Bourání zdiva nadzákladového kamenného na MC přes 1 m3 | m3 | 85.3 |  | 0 | CS ÚRS 2019 01 |  |  | základní |  | 0 | 0 | 0 | 2.5 | 213.25 | 4 | K | 2 |  |  |  | ROZPOCET | 0 | 0 | 0 | 0 | 0 | 1 | 0 | 4 | -24219431
| PP |  | Bourání zdiva nadzákladového kamenného nebo smíšeného kamenného na maltu cementovou, objemu přes 1 m3 | [15 empty] | PP | 2
| P |  | Poznámka k položce: viz TZ př.č. D.1.1. a v.č. D.1.2 až 12, situace C3 | [15 empty] | P | 2
| VV |  | dle autocad, suť bude odvezena na mezideponii do 500m k dalšímu použití | [15 empty] | VV | 2 | 1 | True | 0 | ROZPOCET
| VV |  | 80 |  | 80 | [13 empty] | VV | 2 | 2 | True | 0 | ROZPOCET
| VV |  | pod mostem | [15 empty] | VV | 2 | 1 | True | 0 | ROZPOCET
| VV |  | 4*1,2*0,5*2 |  | 4.8 | [13 empty] | VV | 2 | 2 | True | 0 | ROZPOCET
| VV |  | vodní stupeň | [15 empty] | VV | 2 | 1 | True | 0 | ROZPOCET
| VV |  | 2*0,5*0,5 |  | 0.5 | [13 empty] | VV | 2 | 2 | True | 0 | ROZPOCET
| VV |  | Součet |  | 85.3 | [13 empty] | VV | 2 | 4 | True | 1 | ROZPOCET
71 | K | 963,1-R | Náklady na očištění a srovnání plochy stěn vedle mostu po odbourání kamenného obkladu | m2 | 9.6 |  | 0 |  |  |  | základní |  | 0 | 0 | 0 | 0 | 0 | 4 | K | 2 |  |  |  | ROZPOCET | 0 | 0 | 0 | 0 | 0 | 1 | 0 | 4 | 514246660
| PP |  | Náklady na očištění a srovnání plochy stěn vedle mostu po odbourání kamenného obkladu | [15 empty] | PP | 2
| VV |  | stěny pod mostem | [15 empty] | VV | 2 | 1 | True | 0 | ROZPOCET
| VV |  | 4*1,2*2 |  | 9.6 | [13 empty] | VV | 2 | 2 | True | 1 | ROZPOCET
72 | K | 969021131R | Vybourání kanalizačního potrubí DN do 300, vč. odvozu a likvidace | m | 50 |  | 0 |  |  |  | základní |  | 0 | 0 | 0 | 0 | 0 | 4 | K | 2 |  |  |  | ROZPOCET | 0 | 0 | 0 | 0 | 0 | 1 | 0 | 4 | 1797855745
| PP |  | Vybourání kanalizačního potrubí DN do 300, vč. odvozu a likvidace | [15 empty] | PP | 2
73 | K | 990,1-R | Provedení ručně kopaných sond pro ověření hloubky založení mostní konstrukce | ks | 2 |  | 0 |  |  |  | základní |  | 0 | 0 | 0 | 0 | 0 | 4 | K | 2 |  |  |  | ROZPOCET | 0 | 0 | 0 | 0 | 0 | 1 | 0 | 4 | 610028555
| PP |  | Provedení ručně kopaných sond pro ověření hloubky založení mostní konstrukce | [15 empty] | PP | 2
74 | K | 999,1-R | Příplatek za provádění stavebních prací ve ztížených podmínkách | kpl | 1 |  | 0 |  |  |  | základní |  | 0 | 0 | 0 | 0 | 0 | 4 | K | 2 |  |  |  | ROZPOCET | 0 | 0 | 0 | 0 | 0 | 1 | 0 | 4 | 994575861
| PP |  | Příplatek za provádění stavebních prací ve ztížených podmínkách | [15 empty] | PP | 2
| D | 997 | Přesun sutě |  |  |  | 0 | [5 empty] | 0 |  | 0 |  | 0 | 1 | D | 1 |  |  |  | ROZPOCET | [6 empty] | 0
75 | K | 997013501 | Odvoz suti a vybouraných hmot meziskládku do 1 km se složením | t | 212 |  | 0 | CS ÚRS 2019 01 |  |  | základní |  | 0 | 0 | 0 | 0 | 0 | 4 | K | 2 |  |  |  | ROZPOCET | 0 | 0 | 0 | 0 | 0 | 1 | 0 | 4 | -900568005
| PP |  | Odvoz suti a vybouraných hmot na skládku nebo meziskládku se složením, na vzdálenost do 1 km | [15 empty] | PP | 2
| VV |  | kamenné zdivo do 500m na mezideponii pro další použítí | [15 empty] | VV | 2 | 1 | True | 0 | ROZPOCET
| VV |  | 212 |  | 212 | [13 empty] | VV | 2 | 2 | True | 1 | ROZPOCET
76 | K | 997221561 | Vodorovná doprava suti z kusových materiálů do 1 km | t | 3.45 |  | 0 | CS ÚRS 2019 01 |  |  | základní |  | 0 | 0 | 0 | 0 | 0 | 4 | K | 2 |  |  |  | ROZPOCET | 0 | 0 | 0 | 0 | 0 | 1 | 0 | 4 | -246205501
| PP |  | Vodorovná doprava suti bez naložení, ale se složením a s hrubým urovnáním z kusových materiálů, na vzdálenost do 1 km | [15 empty] | PP | 2
| VV |  | "stávajíc skluz u mostku, odstranění dlažby z kostek" 3,45 |  | 3.45 | [13 empty] | VV | 2 | 2 | True | 1 | ROZPOCET
77 | K | 997221569 | Příplatek ZKD 1 km u vodorovné dopravy suti z kusových materiálů | t | 65.55 |  | 0 | CS ÚRS 2019 01 |  |  | základní |  | 0 | 0 | 0 | 0 | 0 | 4 | K | 2 |  |  |  | ROZPOCET | 0 | 0 | 0 | 0 | 0 | 1 | 0 | 4 | 1707692065
| PP |  | Vodorovná doprava suti bez naložení, ale se složením a s hrubým urovnáním Příplatek k ceně za každý další i započatý 1 km přes 1 km | [15 empty] | PP | 2
| VV |  | 3,45*19 'Přepočtené koeficientem množství |  | 65.55 | [13 empty] | VV | 2 | 2 | False | 1 | ROZPOCET
78 | K | 997221611 | Nakládání suti na dopravní prostředky pro vodorovnou dopravu | t | 3.45 |  | 0 | CS ÚRS 2019 01 |  |  | základní |  | 0 | 0 | 0 | 0 | 0 | 4 | K | 2 |  |  |  | ROZPOCET | 0 | 0 | 0 | 0 | 0 | 1 | 0 | 4 | -1010426862
| PP |  | Nakládání na dopravní prostředky pro vodorovnou dopravu suti | [15 empty] | PP | 2
79 | K | 997221815 | Poplatek za uložení na skládce (skládkovné) stavebního odpadu betonového kód odpadu 170 101 | t | 3.45 |  | 0 | CS ÚRS 2019 01 |  |  | základní |  | 0 | 0 | 0 | 0 | 0 | 4 | K | 2 |  |  |  | ROZPOCET | 0 | 0 | 0 | 0 | 0 | 1 | 0 | 4 | -1830149308
| PP |  | Poplatek za uložení stavebního odpadu na skládce (skládkovné) z prostého betonu zatříděného do Katalogu odpadů pod kódem 170 101 | [15 empty] | PP | 2
| D | 998 | Přesun hmot |  |  |  | 0 | [5 empty] | 0 |  | 0 |  | 0 | 1 | D | 1 |  |  |  | ROZPOCET | [6 empty] | 0
80 | K | 998153131 | Přesun hmot pro samostatné zdi a valy zděné z cihel, kamene, tvárnic nebo monolitické v do 12 m | t | 481.837 |  | 0 | CS ÚRS 2019 01 |  |  | základní |  | 0 | 0 | 0 | 0 | 0 | 4 | K | 2 |  |  |  | ROZPOCET | 0 | 0 | 0 | 0 | 0 | 1 | 0 | 4 | -2114666046
| PP |  | Přesun hmot pro zdi a valy samostatné se svislou nosnou konstrukcí zděnou nebo monolitickou betonovou tyčovou nebo plošnou vodorovná dopravní vzdálenost do 50 m, pro zdi výšky do 12 m | [15 empty] | PP | 2
| D | PSV | Práce a dodávky PSV |  |  |  | 0 | [5 empty] | 0 |  | 0.3889 |  | 0 | 2 | D | 0 |  |  |  | ROZPOCET | [6 empty] | 0
| D | 711 | Izolace proti vodě, vlhkosti a plynům |  |  |  | 0 | [5 empty] | 0 |  | 0.3889 |  | 0 | 2 | D | 1 |  |  |  | ROZPOCET | [6 empty] | 0
81 | K | 711112001 | Provedení izolace proti zemní vlhkosti svislé za studena nátěrem penetračním | m2 | 18.7 |  | 0 | CS ÚRS 2019 01 |  |  | základní |  | 0 | 0 | 0 | 0 | 0 | 16 | K | 2 |  |  |  | ROZPOCET | 0 | 0 | 0 | 0 | 0 | 1 | 0 | 16 | 1643864569
| PP |  | Provedení izolace proti zemní vlhkosti natěradly a tmely za studena na ploše svislé S nátěrem penetračním | [15 empty] | PP | 2
| P |  | Poznámka k položce: viz TZ př.č. D.1.1. a v.č. D.1.2 až 12, situace C3 | [15 empty] | P | 2
| VV |  | zeď typ 1, 45 dilatačních celků | [15 empty] | VV | 2 | 1 | True | 0 | ROZPOCET
| VV |  | (1,7*0,25)*44 |  | 18.7 | [13 empty] | VV | 2 | 2 | True | 1 | ROZPOCET
82 | M | 11163150 | lak penetrační asfaltový | t | 0.007 |  | 0 | CS ÚRS 2019 01 |  |  | základní |  | 0 | 1 | 0.007 | 0 | 0 | 32 | M | 2 |  |  |  | ROZPOCET | 0 | 0 | 0 | 0 | 0 | 1 | 0 | 16 | 49497583
| PP |  | lak penetrační asfaltový | [15 empty] | PP | 2
| P |  | Poznámka k položce: Spotřeba 0,3-0,4kg/m2 | [15 empty] | P | 2
| VV |  | 18,7*0,00035 'Přepočtené koeficientem množství |  | 0.007 | [13 empty] | VV | 2 | 2 | False | 1 | ROZPOCET
83 | K | 711112002 | Provedení izolace proti zemní vlhkosti svislé za studena lakem asfaltovým | m2 | 312.8 |  | 0 | CS ÚRS 2019 01 |  |  | základní |  | 0 | 0 | 0 | 0 | 0 | 16 | K | 2 |  |  |  | ROZPOCET | 0 | 0 | 0 | 0 | 0 | 1 | 0 | 16 | 1702287252
| PP |  | Provedení izolace proti zemní vlhkosti natěradly a tmely za studena na ploše svislé S nátěrem lakem asfaltovým | [15 empty] | PP | 2
| P |  | Poznámka k položce: viz TZ př.č. D.1.1. a v.č. D.1.2 až 12, situace C3 | [15 empty] | P | 2
| VV |  | zeď typ 1, délka 184m, na rub stěny | [15 empty] | VV | 2 | 1 | True | 0 | ROZPOCET
| VV |  | 1,7*184 |  | 312.8 | [13 empty] | VV | 2 | 2 | True | 1 | ROZPOCET
84 | M | 11163152 | lak hydroizolační asfaltový | t | 0.141 |  | 0 | CS ÚRS 2019 01 |  |  | základní |  | 0 | 1 | 0.141 | 0 | 0 | 32 | M | 2 |  |  |  | ROZPOCET | 0 | 0 | 0 | 0 | 0 | 1 | 0 | 16 | 1970782617
| PP |  | lak hydroizolační asfaltový | [15 empty] | PP | 2
| P |  | Poznámka k položce: Spotřeba: 0,3-0,5 kg/m2 | [15 empty] | P | 2
| VV |  | 312,8*0,00045 'Přepočtené koeficientem množství |  | 0.141 | [13 empty] | VV | 2 | 2 | False | 1 | ROZPOCET
85 | K | 711132111 | Provedení izolace proti zemní vlhkosti pásy na sucho samolepící svislé | m2 | 11.22 |  | 0 | CS ÚRS 2019 01 |  |  | základní |  | 0 | 0 | 0 | 0 | 0 | 16 | K | 2 |  |  |  | ROZPOCET | 0 | 0 | 0 | 0 | 0 | 1 | 0 | 16 | -910425346
| PP |  | Provedení izolace proti zemní vlhkosti pásy na sucho samolepícího asfaltového pásu na ploše svislé S | [15 empty] | PP | 2
| P |  | Poznámka k položce: viz TZ př.č. D.1.1. a v.č. D.1.2 až 12, situace C3 | [15 empty] | P | 2
| VV |  | zeď typ 1, 45 dilatačních celků | [15 empty] | VV | 2 | 1 | True | 0 | ROZPOCET
| VV |  | (1,7*0,15)*44 |  | 11.22 | [13 empty] | VV | 2 | 2 | True | 1 | ROZPOCET
86 | M | 62811120 | asfaltový pás separační bez krycí vrstvy (impregnovaná vložka), typu A | m2 | 13.464 |  | 0 | CS ÚRS 2019 01 |  |  | základní |  | 0 | 0.00064 | 0.008617 | 0 | 0 | 32 | M | 2 |  |  |  | ROZPOCET | 0 | 0 | 0 | 0 | 0 | 1 | 0 | 16 | -1071436159
| PP |  | asfaltový pás separační bez krycí vrstvy (impregnovaná vložka), typu A | [15 empty] | PP | 2
| VV |  | 11,22*1,2 'Přepočtené koeficientem množství |  | 13.464 | [13 empty] | VV | 2 | 2 | False | 1 | ROZPOCET
87 | K | 711142559 | Provedení izolace proti zemní vlhkosti pásy přitavením svislé NAIP | m2 | 31.79 |  | 0 | CS ÚRS 2019 01 |  |  | základní |  | 0 | 0.0004 | 0.012716 | 0 | 0 | 16 | K | 2 |  |  |  | ROZPOCET | 0 | 0 | 0 | 0 | 0 | 1 | 0 | 16 | 823281428
| PP |  | Provedení izolace proti zemní vlhkosti pásy přitavením NAIP na ploše svislé S | [15 empty] | PP | 2
| P |  | Poznámka k položce: viz TZ př.č. D.1.1. a v.č. D.1.2 až 12, situace C3 | [15 empty] | P | 2
| VV |  | zeď typ 1, 45 dilatačních celků | [15 empty] | VV | 2 | 1 | True | 0 | ROZPOCET
| VV |  | (1,7*0,175)*44 |  | 13.09 | [13 empty] | VV | 2 | 2 | True | 0 | ROZPOCET
| VV |  | (1,7*0,25)*44 |  | 18.7 | [13 empty] | VV | 2 | 2 | True | 0 | ROZPOCET
| VV |  | Součet |  | 31.79 | [13 empty] | VV | 2 | 4 | True | 1 | ROZPOCET
88 | M | 62855001 | pás asfaltový natavitelný modifikovaný SBS tl.4,0mm, s průtažností min 30% | m2 | 38.148 |  | 0 | CS ÚRS 2019 01 |  |  | základní |  | 0 | 0.001 | 0.038148 | 0 | 0 | 32 | M | 2 |  |  |  | ROZPOCET | 0 | 0 | 0 | 0 | 0 | 1 | 0 | 16 | 1298339589
| PP |  | pás asfaltový natavitelný modifikovaný SBS tl 4,0mm s vložkou z polyesterové rohože a spalitelnou PE fólií nebo jemnozrnný minerálním posypem na horním povrchu | [15 empty] | PP | 2
| VV |  | 31,79*1,2 'Přepočtené koeficientem množství |  | 38.148 | [13 empty] | VV | 2 | 2 | False | 1 | ROZPOCET
89 | K | 711161112 | Izolace proti zemní vlhkosti nopovou fólií vodorovná, nopek v 8,0 mm, tl do 0,6 mm | m2 | 312.8 |  | 0 | CS ÚRS 2019 01 |  |  | základní |  | 0 | 0.00058 | 0.18142 | 0 | 0 | 16 | K | 2 |  |  |  | ROZPOCET | 0 | 0 | 0 | 0 | 0 | 1 | 0 | 16 | 1861328764
| PP |  | Izolace proti zemní vlhkosti a beztlakové vodě nopovými fóliemi na ploše vodorovné V vrstva ochranná, odvětrávací a drenážní výška nopku 8,0 mm, tl. fólie do 0,6 mm | [15 empty] | PP | 2
90 | K | 998711201 | Přesun hmot procentní pro izolace proti vodě, vlhkosti a plynům v objektech v do 6 m | % |  |  | 0 | CS ÚRS 2019 01 |  |  | základní |  | 0 | 0 | 0 | 0 | 0 | 16 | K | 2 |  |  |  | ROZPOCET | 0 | 0 | 0 | 0 | 0 | 1 | 0 | 16 | -1011262749
| PP |  | Přesun hmot pro izolace proti vodě, vlhkosti a plynům stanovený procentní sazbou (%) z ceny vodorovná dopravní vzdálenost do 50 m v objektech výšky do 6 m | [15 empty] | PP | 2

## 003 - SO 03 Náhradní výsadba_01
[9 empty] | >> skryté sloupce << | [9 empty] | {02f13afb-3b01-48da-a938-c5b9f027148b}
2
| KRYCÍ LIST SOUPISU PRACÍ | [8 empty] | v --- níže se nacházejí doplnkové a pomocné údaje k sestavám --- v | [8 empty] | False
Stavba:
Nelešovický potok, Nelešovice – Rekonstrukce opěrných zdí
Objekt:
02 - Nelešovický potok, Nelešovice – Rekonstrukce opěrných zdí - INVESTICE
Soupis:
003 - SO 03 Náhradní výsadba
| KSO: |  |  |  |  | CC-CZ:
| Místo: |  |  |  |  | Datum: | 29. 4. 2019
| Zadavatel: |  |  |  |  | IČ:
|  | Povodí Morav, s.p. |  |  |  | DIČ:
| Uchazeč: |  |  |  |  | IČ: | Vyplň údaj
|  | Vyplň údaj |  |  |  | DIČ: | Vyplň údaj
| Projektant: |  |  |  |  | IČ:
|  | Sweco Hydroprojekt a.s., divize Morava |  |  |  | DIČ:
| Zpracovatel: |  |  |  |  | IČ:
DIČ:
Poznámka:
| Cena bez DPH | [5 empty] | 0
|  |  | Základ daně |  |  | Sazba daně | Výše daně
| DPH | základní | 0 |  |  | 21% | 0
|  | snížená | 0 |  |  | 15% | 0
|  | zákl. přenesená | 0 |  |  | 21% | 0
|  | sníž. přenesená | 0 |  |  | 15% | 0
|  | nulová | 0 |  |  | 0% | 0
| Cena s DPH |  |  | v | CZK |  | 0
REKAPITULACE ČLENĚNÍ SOUPISU PRACÍ
Stavba:
Nelešovický potok, Nelešovice – Rekonstrukce opěrných zdí
Objekt:
02 - Nelešovický potok, Nelešovice – Rekonstrukce opěrných zdí - INVESTICE
Soupis:
003 - SO 03 Náhradní výsadba
Místo: | [5 empty] | Datum: | 29. 4. 2019
Zadavatel: |  |  | Povodí Morav, s.p. |  |  | Projektant: | Sweco Hydroprojekt a.s., divize Morava
Uchazeč: |  |  | Vyplň údaj |  |  | Zpracovatel:
Kód dílu - Popis | [6 empty] | Cena celkem [CZK]
Náklady ze soupisu prací | [6 empty] | 0 | [12 empty] | -1
| HSV - Práce a dodávky HSV | [5 empty] | 0
| 1 - Zemní práce | [5 empty] | 0
| 998 - Přesun hmot | [5 empty] | 0
SOUPIS PRACÍ
Stavba:
Nelešovický potok, Nelešovice – Rekonstrukce opěrných zdí
Objekt:
02 - Nelešovický potok, Nelešovice – Rekonstrukce opěrných zdí - INVESTICE
Soupis:
003 - SO 03 Náhradní výsadba
Místo: | [5 empty] | Datum: | 29. 4. 2019
Zadavatel: |  |  | Povodí Morav, s.p. |  |  | Projektant: | Sweco Hydroprojekt a.s., divize Morava
Uchazeč: |  |  | Vyplň údaj |  |  | Zpracovatel:
PČ | Typ | Kód | Popis | MJ | Množství | J.cena [CZK] | Cena celkem [CZK] | Cenová soustava |  |  | DPH | J. Nh [h] | Nh celkem [h] | J. hmotnost [t] | Hmotnost celkem [t] | J. suť [t] | Suť Celkem [t]
Náklady soupisu celkem | [6 empty] | 0 | [5 empty] | 0 |  | 3.7602 |  | 0 |  | D | -1 | [10 empty] | 0
| D | HSV | Práce a dodávky HSV |  |  |  | 0 | [5 empty] | 0 |  | 3.7602 |  | 0 | 1 | D | 0 |  |  |  | ROZPOCET | [6 empty] | 0
| D | 1 | Zemní práce |  |  |  | 0 | [5 empty] | 0 |  | 3.7602 |  | 0 | 1 | D | 1 |  |  |  | ROZPOCET | [6 empty] | 0
1 | K | 183111212 | Jamky pro výsadbu s výměnou 50 % půdy zeminy tř 1 až 4 objem do 0,005 m3 v rovině a svahu do 1:5 | kus | 15 |  | 0 | CS ÚRS 2019 01 |  |  | základní |  | 0 | 0 | 0 | 0 | 0 | 4 | K | 2 |  |  |  | ROZPOCET | 0 | 0 | 0 | 0 | 0 | 1 | 0 | 4 | 1585206947
| PP |  | Hloubení jamek pro vysazování rostlin v zemině tř.1 až 4 s výměnou půdy z 50% v rovině nebo na svahu do 1:5, objemu přes 0,002 do 0,005 m3 | [15 empty] | PP | 2
| P |  | Poznámka k položce: viz TZ př.č. D.1.1. a v.č. D.1.2 až 5, situace C3 | [15 empty] | P | 2
| VV |  | 15 |  | 15 | [13 empty] | VV | 2 | 2 | True | 1 | ROZPOCET
2 | M | 10371500,1 | substrát zahradnický | m3 | 0.038 |  | 0 |  |  |  | základní |  | 0 | 0.21 | 0.00798 | 0 | 0 | 8 | M | 2 |  |  |  | ROZPOCET | 0 | 0 | 0 | 0 | 0 | 1 | 0 | 4 | -255882730
| PP |  | substrát pro trávníky VL | [15 empty] | PP | 2
| VV |  | 15*0,0025 'Přepočtené koeficientem množství |  | 0.038 | [13 empty] | VV | 2 | 2 | False | 1 | ROZPOCET
3 | K | 183101215 | Jamky pro výsadbu s výměnou 50 % půdy zeminy tř 1 až 4 objem do 0,4 m3 v rovině a svahu do 1:5 | kus | 25 |  | 0 | CS ÚRS 2019 01 |  |  | základní |  | 0 | 0 | 0 | 0 | 0 | 4 | K | 2 |  |  |  | ROZPOCET | 0 | 0 | 0 | 0 | 0 | 1 | 0 | 4 | 2062400543
| PP |  | Hloubení jamek pro vysazování rostlin v zemině tř.1 až 4 s výměnou půdy z 50% v rovině nebo na svahu do 1:5, objemu přes 0,125 do 0,40 m3 | [15 empty] | PP | 2
| P |  | Poznámka k položce: viz TZ př.č. D.1.1. a v.č. D.1.2 až 5, situace C3 | [15 empty] | P | 2
| VV |  | 25 |  | 25 | [13 empty] | VV | 2 | 2 | True | 1 | ROZPOCET
4 | M | 10371500 | substrát zahradní | m3 | 5 |  | 0 | CS ÚRS 2019 01 |  |  | základní |  | 0 | 0.21 | 1.05 | 0 | 0 | 8 | M | 2 |  |  |  | ROZPOCET | 0 | 0 | 0 | 0 | 0 | 1 | 0 | 4 | -382823009
| PP |  | substrát zahradní | [15 empty] | PP | 2
| VV |  | 25*0,2 'Přepočtené koeficientem množství |  | 5 | [13 empty] | VV | 2 | 2 | False | 1 | ROZPOCET
5 | K | 184102114 | Výsadba dřeviny s balem D do 0,5 m do jamky se zalitím v rovině a svahu do 1:5, vč. přihnojení | kus | 25 |  | 0 | CS ÚRS 2019 01 |  |  | základní |  | 0 | 0 | 0 | 0 | 0 | 4 | K | 2 |  |  |  | ROZPOCET | 0 | 0 | 0 | 0 | 0 | 1 | 0 | 4 | -1176799878
| PP |  | Výsadba dřeviny s balem do předem vyhloubené jamky se zalitím v rovině nebo na svahu do 1:5, při průměru balu přes 400 do 500 mm | [15 empty] | PP | 2
| P |  | Poznámka k položce: viz TZ př.č. D.1.1. a v.č. D.1.2 až 5, situace C3 | [15 empty] | P | 2
| VV |  | 25 |  | 25 | [13 empty] | VV | 2 | 2 | True | 1 | ROZPOCET
6 | M | 026,1-R | švestka domácí (Prunus domestica). výška 51-120cm | kus | 25 |  | 0 |  |  |  | základní |  | 0 | 0.04 | 1 | 0 | 0 | 8 | M | 2 |  |  |  | ROZPOCET | 0 | 0 | 0 | 0 | 0 | 1 | 0 | 4 | 1233473303
| PP |  | Švestka domácí (Prunus domestica). výška 51-120cm | [15 empty] | PP | 2
7 | K | 184102211 | Výsadba keře bez balu v do 1 m do jamky se zalitím v rovině a svahu do 1:5 se zalitím, vč. přihnojení | kus | 15 |  | 0 | CS ÚRS 2019 01 |  |  | základní |  | 0 | 0 | 0 | 0 | 0 | 4 | K | 2 |  |  |  | ROZPOCET | 0 | 0 | 0 | 0 | 0 | 1 | 0 | 4 | 1796532734
| PP |  | Výsadba keře bez balu do předem vyhloubené jamky se zalitím v rovině nebo na svahu do 1:5 výšky do 1 m v terénu | [15 empty] | PP | 2
| P |  | Poznámka k položce: viz TZ př.č. D.1.1. a v.č. D.1.2 až 5, situace C3 | [15 empty] | P | 2
| VV |  | 15 |  | 15 | [13 empty] | VV | 2 | 2 | True | 1 | ROZPOCET
8 | M | 026,4-R | střemch obecná (Prunus padus) - řízky s optimální šířkou 6-8mm a délce 18-20cm | kus | 15 |  | 0 |  |  |  | základní |  | 0 | 0.04 | 0.6 | 0 | 0 | 8 | M | 2 |  |  |  | ROZPOCET | 0 | 0 | 0 | 0 | 0 | 1 | 0 | 4 | 785289184
| PP |  | střemch obecná (Prunus padus) - řízky s optimální šířkou 6-8mm a délce 18-20cm | [15 empty] | PP | 2
9 | K | 184215131 | Ukotvení kmene dřevin třemi kůly D do 0,1 m délky do 1 m | kus | 75 |  | 0 | CS ÚRS 2019 01 |  |  | základní |  | 0 | 5e-05 | 0.00375 | 0 | 0 | 4 | K | 2 |  |  |  | ROZPOCET | 0 | 0 | 0 | 0 | 0 | 1 | 0 | 4 | 953208577
| PP |  | Ukotvení dřeviny kůly třemi kůly, délky do 1 m | [15 empty] | PP | 2
| P |  | Poznámka k položce: viz TZ př.č. D.1.1. a v.č. D.1.2 až 5, situace C3 | [15 empty] | P | 2
| VV |  | 25*3 |  | 75 | [13 empty] | VV | 2 | 2 | True | 1 | ROZPOCET
10 | M | 60591251 | kůl vyvazovací dřevěný impregnovaný D 8cm dl 1,5m | kus | 75 |  | 0 | CS ÚRS 2019 01 |  |  | základní |  | 0 | 0.00354 | 0.2655 | 0 | 0 | 8 | M | 2 |  |  |  | ROZPOCET | 0 | 0 | 0 | 0 | 0 | 1 | 0 | 4 | -1670552732
| PP |  | kůl vyvazovací dřevěný impregnovaný D 8cm dl 1,5m | [15 empty] | PP | 2
11 | M | R-1003 | Úvazek bavlněný šířka 3 cm | m | 150 |  | 0 |  |  |  | základní |  | 0 | 0 | 0 | 0 | 0 | 8 | M | 2 |  |  |  | ROZPOCET | 0 | 0 | 0 | 0 | 0 | 1 | 0 | 4 | -135186570
| PP |  | Úvazek bavlněný šířka 3 cm | [15 empty] | PP | 2
12 | K | 184505000R | Zhotovení plastové chráničky proti okusu zvěří | ks | 25 |  | 0 |  |  |  | základní |  | 0 | 0.00036 | 0.009 | 0 | 0 | 4 | K | 2 |  |  |  | ROZPOCET | 0 | 0 | 0 | 0 | 0 | 1 | 0 | 4 | -1273495090
| PP |  | Zhotovení plastové chráničky proti okusu zvěří | [15 empty] | PP | 2
13 | K | 184911421 | Mulčování rostlin kůrou tl. do 0,1 m v rovině a svahu do 1:5 | m2 | 40 |  | 0 | CS ÚRS 2019 01 |  |  | základní |  | 0 | 0 | 0 | 0 | 0 | 4 | K | 2 |  |  |  | ROZPOCET | 0 | 0 | 0 | 0 | 0 | 1 | 0 | 4 | -1788738258
| PP |  | Mulčování vysazených rostlin mulčovací kůrou, tl. do 100 mm v rovině nebo na svahu do 1:5 | [15 empty] | PP | 2
| P |  | Poznámka k položce: viz TZ př.č. D.1.0 a v.č. C.3 | [15 empty] | P | 2
| VV |  | stromy | [15 empty] | VV | 2 | 1 | True | 0 | ROZPOCET
| VV |  | 25 |  | 25 | [13 empty] | VV | 2 | 2 | True | 0 | ROZPOCET
| VV |  | keře | [15 empty] | VV | 2 | 1 | True | 0 | ROZPOCET
| VV |  | 15 |  | 15 | [13 empty] | VV | 2 | 2 | True | 0 | ROZPOCET
| VV |  | Součet |  | 40 | [13 empty] | VV | 2 | 4 | True | 1 | ROZPOCET
14 | M | 10391100 | kůra mulčovací VL | m3 | 4.12 |  | 0 | CS ÚRS 2019 01 |  |  | základní |  | 0 | 0.2 | 0.824 | 0 | 0 | 8 | M | 2 |  |  |  | ROZPOCET | 0 | 0 | 0 | 0 | 0 | 1 | 0 | 4 | -1593050309
| PP |  | kůra mulčovací VL | [15 empty] | PP | 2
| VV |  | 40*0,103 'Přepočtené koeficientem množství |  | 4.12 | [13 empty] | VV | 2 | 2 | False | 1 | ROZPOCET
| D | 998 | Přesun hmot |  |  |  | 0 | [5 empty] | 0 |  | 0 |  | 0 | 1 | D | 1 |  |  |  | ROZPOCET | [6 empty] | 0
15 | K | 998231311 | Přesun hmot pro sadovnické a krajinářské úpravy vodorovně do 5000 m | t | 3.76 |  | 0 | CS ÚRS 2019 01 |  |  | základní |  | 0 | 0 | 0 | 0 | 0 | 4 | K | 2 |  |  |  | ROZPOCET | 0 | 0 | 0 | 0 | 0 | 1 | 0 | 4 | 245276968
| PP |  | Přesun hmot pro sadovnické a krajinářské úpravy - strojně dopravní vzdálenost do 5000 m | [15 empty] | PP | 2

## 03 - Ostatní a vedlejší n...
[9 empty] | >> skryté sloupce << | [9 empty] | {f0eb7736-76ee-44c5-87ac-ec26c5db1932}
2
| KRYCÍ LIST SOUPISU PRACÍ | [8 empty] | v --- níže se nacházejí doplnkové a pomocné údaje k sestavám --- v | [8 empty] | False
Stavba:
Nelešovický potok, Nelešovice – Rekonstrukce opěrných zdí
Objekt:
03 - Ostatní a vedlejší náklady INVESTICE
| KSO: |  |  |  |  | CC-CZ:
| Místo: |  |  |  |  | Datum: | 29. 4. 2019
| Zadavatel: |  |  |  |  | IČ:
|  | Povodí Morav, s.p. |  |  |  | DIČ:
| Uchazeč: |  |  |  |  | IČ: | Vyplň údaj
|  | Vyplň údaj |  |  |  | DIČ: | Vyplň údaj
| Projektant: |  |  |  |  | IČ:
|  | Sweco Hydroprojekt a.s., divize Morava |  |  |  | DIČ:
| Zpracovatel: |  |  |  |  | IČ:
DIČ:
Poznámka:
| Cena bez DPH | [5 empty] | 0
|  |  | Základ daně |  |  | Sazba daně | Výše daně
| DPH | základní | 0 |  |  | 21% | 0
|  | snížená | 0 |  |  | 15% | 0
|  | zákl. přenesená | 0 |  |  | 21% | 0
|  | sníž. přenesená | 0 |  |  | 15% | 0
|  | nulová | 0 |  |  | 0% | 0
| Cena s DPH |  |  | v | CZK |  | 0
REKAPITULACE ČLENĚNÍ SOUPISU PRACÍ
Stavba:
Nelešovický potok, Nelešovice – Rekonstrukce opěrných zdí
Objekt:
03 - Ostatní a vedlejší náklady INVESTICE
Místo: | [5 empty] | Datum: | 29. 4. 2019
Zadavatel: |  |  | Povodí Morav, s.p. |  |  | Projektant: | Sweco Hydroprojekt a.s., divize Morava
Uchazeč: |  |  | Vyplň údaj |  |  | Zpracovatel:
Kód dílu - Popis | [6 empty] | Cena celkem [CZK]
Náklady ze soupisu prací | [6 empty] | 0 | [12 empty] | -1
| VRN - Vedlejší rozpočtové náklady | [5 empty] | 0
| VRN1 - Průzkumné, geodetické a projektové práce | [5 empty] | 0
| VRN3 - Zařízení a příprava staveniště | [5 empty] | 0
| VRN4 - Inženýrská činnost | [5 empty] | 0
| 1.3 - Související činnosti | [5 empty] | 0
| 1.3.3 - Pasportizace | [5 empty] | 0
| 1.3.4 - Monitoring | [5 empty] | 0
SOUPIS PRACÍ
Stavba:
Nelešovický potok, Nelešovice – Rekonstrukce opěrných zdí
Objekt:
03 - Ostatní a vedlejší náklady INVESTICE
Místo: | [5 empty] | Datum: | 29. 4. 2019
Zadavatel: |  |  | Povodí Morav, s.p. |  |  | Projektant: | Sweco Hydroprojekt a.s., divize Morava
Uchazeč: |  |  | Vyplň údaj |  |  | Zpracovatel:
PČ | Typ | Kód | Popis | MJ | Množství | J.cena [CZK] | Cena celkem [CZK] | Cenová soustava |  |  | DPH | J. Nh [h] | Nh celkem [h] | J. hmotnost [t] | Hmotnost celkem [t] | J. suť [t] | Suť Celkem [t]
Náklady soupisu celkem | [6 empty] | 0 | [5 empty] | 0 |  | 0 |  | 0 |  | D | -1 | [10 empty] | 0
| D | VRN | Vedlejší rozpočtové náklady |  |  |  | 0 | [5 empty] | 0 |  | 0 |  | 0 | 5 | D | 0 |  |  |  | ROZPOCET | [6 empty] | 0
| D | VRN1 | Průzkumné, geodetické a projektové práce |  |  |  | 0 | [5 empty] | 0 |  | 0 |  | 0 | 5 | D | 1 |  |  |  | ROZPOCET | [6 empty] | 0
1 | K | 012103000 | Geodetické práce - vytyčení celé stavby před zahájením výstavby | kpl | 1 |  | 0 | CS ÚRS 2017 01 |  |  | základní |  | 0 | 0 | 0 | 0 | 0 | 1024 | K | 2 |  |  |  | ROZPOCET | 0 | 0 | 0 | 0 | 0 | 1 | 0 | 1024 | 174958316
| PP |  | Vytyčení stavby nebo provedení jiných geodetických prací odborně způsobilou osobou v oboru zeměměřictví | [15 empty] | PP | 2
2 | K | 012103001 | Náklady na zaměření a vytyčení včech stávajících inženýrských sítí před výstavbou | kpl | 1 |  | 0 |  |  |  | základní |  | 0 | 0 | 0 | 0 | 0 | 1024 | K | 2 |  |  |  | ROZPOCET | 0 | 0 | 0 | 0 | 0 | 1 | 0 | 1024 | -2109481132
| PP |  | Náklady na zaměření a vytyčení včech stávajících inženýrských sítí před výstavbou | [15 empty] | PP | 2
3 | K | 013254000 | Dokumentace skutečného provedení stavby | kpl | 1 |  | 0 | CS ÚRS 2017 01 |  |  | základní |  | 0 | 0 | 0 | 0 | 0 | 1024 | K | 2 |  |  |  | ROZPOCET | 0 | 0 | 0 | 0 | 0 | 1 | 0 | 1024 | 2101875031
| PP |  | Zpracování a předání dokumentace skutečného provedení stavby (3paré + 1 v elektronické formě) objednateli a geodetické zaměření skutečného provedení stavby – geodetická část dokumentace ((3paré + 1 v elektronické formě), v rozsahu odpovídajícím příslušným právním předpisům. Pořízení fotodokumentace stavby. | [15 empty] | PP | 2
4 | K | 013264001 | Náklady na aktualizaci, projednání a schválení havarijního plánu stavby | kpl | 1 |  | 0 |  |  |  | základní |  | 0 | 0 | 0 | 0 | 0 | 1024 | K | 2 |  |  |  | ROZPOCET | 0 | 0 | 0 | 0 | 0 | 1 | 0 | 1024 | 264076800
| PP |  | Náklady na aktualizaci, projednání a schválení havarijního plánu stavby | [15 empty] | PP | 2
5 | K | 013264002 | Náklady na aktualizaci, projednání a schválení povodňového plánu stavby | kpl | 1 |  | 0 |  |  |  | základní |  | 0 | 0 | 0 | 0 | 0 | 1024 | K | 2 |  |  |  | ROZPOCET | 0 | 0 | 0 | 0 | 0 | 1 | 0 | 1024 | -2064410492
| PP |  | Náklady na aktualizaci, projednání a schválení povodňového plánu stavby | [15 empty] | PP | 2
6 | K | 013264003 | Související zkoušky a atesty | kpl | 1 |  | 0 |  |  |  | základní |  | 0 | 0 | 0 | 0 | 0 | 4 | K | 2 |  |  |  | ROZPOCET | 0 | 0 | 0 | 0 | 0 | 1 | 0 | 4 | 1590356986
| PP |  | Související zkoušky a atesty - zajištění zkoušek a atestů o nezávadnosti či o vhodnosti použití u všech výrobků a u všech materiálů použitých v rámci předmětného komplexu staveb | [15 empty] | PP | 2
7 | K | 013264004 | Náklady na zpracování realizačního projektu monitoringu | kpl | 1 |  | 0 |  |  |  | základní |  | 0 | 0 | 0 | 0 | 0 | 4 | K | 2 |  |  |  | ROZPOCET | 0 | 0 | 0 | 0 | 0 | 1 | 0 | 4 | -420317171
| PP |  | Náklady na zpracování realizačního projektu monitoringu | [15 empty] | PP | 2
8 | K | 013264005 | Realizační dokumentace | kpl | 1 |  | 0 |  |  |  | základní |  | 0 | 0 | 0 | 0 | 0 | 4 | K | 2 |  |  |  | ROZPOCET | 0 | 0 | 0 | 0 | 0 | 1 | 0 | 4 | 1375804835
| PP |  | Náklady na zpracování realizační dokumentace | [15 empty] | PP | 2
9 | K | 013264006 | Náklady na provedení rozborů sedimentů, vč. vypracování protokolu | kpl | 1 |  | 0 |  |  |  | základní |  | 0 | 0 | 0 | 0 | 0 | 4 | K | 2 |  |  |  | ROZPOCET | 0 | 0 | 0 | 0 | 0 | 1 | 0 | 4 | -924566122
| PP |  | Náklady na provedení rozborů sedimentů, vč. vypracování protokolu | [15 empty] | PP | 2
| D | VRN3 | Zařízení a příprava staveniště |  |  |  | 0 | [5 empty] | 0 |  | 0 |  | 0 | 5 | D | 1 |  |  |  | ROZPOCET | [6 empty] | 0
10 | K | 032002000 | Zajištění a zabezpečení staveniště, zřízení a likvidace zařízení staveniště, včetně přístupů, skládek, deponií apod. | kpl | 1 |  | 0 | CS ÚRS 2017 01 |  |  | základní |  | 0 | 0 | 0 | 0 | 0 | 1024 | K | 2 |  |  |  | ROZPOCET | 0 | 0 | 0 | 0 | 0 | 1 | 0 | 1024 | -1737587968
| PP |  | Šatny, sociální objekty (mobilní WC...), kancelář pro stavbyvedoucího a mistra, kryté plechové uzamyk. sklady, volné sklady - potrubí, prefa díly, sypké materiály, apod. Oplocení, osvětlení, napojení na média, uvedení plochy do původního stavu apod., vč. Poplatky majiteli veřejných pozemků za dočasný pronájem ploch pro zařízení staveniště | [15 empty] | PP | 2
11 | K | 032002001 | Provedení skryvky ornice na ploše dočasných přístupů, vč. odvozu na mezideponii do 500mm | m3 | 490 |  | 0 |  |  |  | základní |  | 0 | 0 | 0 | 0 | 0 | 4 | K | 2 |  |  |  | ROZPOCET | 0 | 0 | 0 | 0 | 0 | 1 | 0 | 4 | 1694448584
| PP |  | Provedení skryvky ornice na ploše dočasných přístupů, vč. odvozu na mezideponii do 500mm | [15 empty] | PP | 2
| VV |  | 700*3,5*0,2 |  | 490 | [13 empty] | VV | 2 | 2 | True | 1 | ROZPOCET
12 | K | 032002002 | Náklady na dočasnou příjezdouvou komunikaci ve skladbě geotextiílie 400g/m2, recyklát např. beton. nebo kamenivo, vč. následného odstranění a likvidace | m2 | 2240 |  | 0 |  |  |  | základní |  | 0 | 0 | 0 | 0 | 0 | 1024 | K | 2 |  |  |  | ROZPOCET | 0 | 0 | 0 | 0 | 0 | 1 | 0 | 1024 | -681188252
| PP |  | Náklady na dočasnou příjezdouvou komunikaci ve skladbě geotextiílie 400g/m2, recyklát např. beton. nebo kamenivo, vč. následného odstranění a likvidace | [15 empty] | PP | 2
| VV |  | 640*3,5 |  | 2240 | [13 empty] | VV | 2 | 2 | True | 1 | ROZPOCET
13 | K | 032002003 | Náklady na dočasnou příjezdouvou komunikaci ze silničních panelů, vč. následného odstranění a likvidace | kpl | 180 |  | 0 |  |  |  | základní |  | 0 | 0 | 0 | 0 | 0 | 4 | K | 2 |  |  |  | ROZPOCET | 0 | 0 | 0 | 0 | 0 | 1 | 0 | 4 | -885853248
| PP |  | Náklady na dočasnou příjezdouvou komunikaci ze silničních panelů, vč. následného odstranění a likvidace | [15 empty] | PP | 2
| VV |  | 60*3 |  | 180 | [13 empty] | VV | 2 | 2 | True | 1 | ROZPOCET
14 | K | 032002004 | Uvední ploch do původního stavu - zpětné rozprostření ornice na ploše dočasných přístupů, vč. dovozu z mezideponie do 500mm, vč. zatravnění a ohumusování | m3 | 2450 |  | 0 |  |  |  | základní |  | 0 | 0 | 0 | 0 | 0 | 4 | K | 2 |  |  |  | ROZPOCET | 0 | 0 | 0 | 0 | 0 | 1 | 0 | 4 | -1069202659
| PP |  | Uvední ploch do původního stavu - zpětné rozprostření ornice na ploše dočasných přístupů, vč. dovozu z mezideponie do 500mm, vč. zatravnění a ohumusování | [15 empty] | PP | 2
| VV |  | 700*3,5 |  | 2450 | [13 empty] | VV | 2 | 2 | True | 1 | ROZPOCET
15 | K | 032002005 | Náklady na oplocení deponie kamení ocelovými segmentovými plůtky | m2 | 200 |  | 0 |  |  |  | základní |  | 0 | 0 | 0 | 0 | 0 | 4 | K | 2 |  |  |  | ROZPOCET | 0 | 0 | 0 | 0 | 0 | 1 | 0 | 4 | 708697744
| PP |  | Náklady na oplocení deponie kamení ocelovými segmentovými plůtky | [15 empty] | PP | 2
| VV |  | 200 |  | 200 | [13 empty] | VV | 2 | 2 | True | 1 | ROZPOCET
16 | K | 032002006 | Náklady na odlov a transfer ryb | kpl | 1 |  | 0 |  |  |  | základní |  | 0 | 0 | 0 | 0 | 0 | 4 | K | 2 |  |  |  | ROZPOCET | 0 | 0 | 0 | 0 | 0 | 1 | 0 | 4 | -1900672283
| PP |  | Náklady na odlov a transfer ryb | [15 empty] | PP | 2
| D | VRN4 | Inženýrská činnost |  |  |  | 0 | [5 empty] | 0 |  | 0 |  | 0 | 5 | D | 1 |  |  |  | ROZPOCET | [6 empty] | 0
17 | K | 045002000 | Kompletační činnost zhotovitele stavby a příprava k odevzdání stavby zadavateli | kpl | 1 |  | 0 | CS ÚRS 2017 01 |  |  | základní |  | 0 | 0 | 0 | 0 | 0 | 1024 | K | 2 |  |  |  | ROZPOCET | 0 | 0 | 0 | 0 | 0 | 1 | 0 | 1024 | 1989558354
| PP |  | Zajištění a shromáždění všech dokladů potřebných k zahájení stavby, k vlastní realizaci stavby a k ukončení stavby včetně přípravy a shromáždění dokladů ke kolaudaci stavby a k předání stavby zadavateli. | [15 empty] | PP | 2
18 | K | 045002002 | Náklady na zajištění vstupu na pozemky majitelů a protokolární předání pozemků po ukončení stavby jejim vlastníkům | kpl | 1 |  | 0 |  |  |  | základní |  | 0 | 0 | 0 | 0 | 0 | 4 | K | 2 |  |  |  | ROZPOCET | 0 | 0 | 0 | 0 | 0 | 1 | 0 | 4 | -1378572067
| PP |  | Zhotovitel zajistí projednání a souhlasy se vstupy na pozemky s majiteli dotčených pozemků a zajistí potřebná povolení pro realizaci stavby. Součástí prací je i zajištění podpisu protokolu o zpětném převzetí pozemku vlastníky příslušných pozemků. Zhotovitel stavby je povinen s majiteli, případně uživateli pozemků v příjezdových trasách projednat možnost použití nasazené techniky, zejména s ohledem na: - obslužnost přilehlých zemědělsky obhospodařovaných pozemků - únosnost používaných komunikací a na jejich bezpečnost ve vztahu k životnímu prostředí. | [15 empty] | PP | 2
19 | K | 045002003 | Zkoušky zhutnění násypů a zásypů | kpl | 1 |  | 0 |  |  |  | základní |  | 0 | 0 | 0 | 0 | 0 | 4 | K | 2 |  |  |  | ROZPOCET | 0 | 0 | 0 | 0 | 0 | 1 | 0 | 4 | 2065646232
| PP |  | Kontrolní zkoušky zhutnění zásypů a násypů. | [15 empty] | PP | 2
20 | K | 045002004 | Dočasné dopravní značení vč. dopravních značek, jejich osazení a následného odstranění, převzetí komunikace jejich správci, včetně PD | Kč | 1 |  | 0 |  |  |  | základní |  | 0 | 0 | 0 | 0 | 0 | 4 | K | 2 |  |  |  | ROZPOCET | 0 | 0 | 0 | 0 | 0 | 1 | 0 | 4 | 2084458673
| PP |  | Zřízení a instalace dočasného dopravního značení včetně projektu dočasného dopravního značení, vč. jeho schválení a projednání. Součástí prací je zajištění provozu zařízení pro dočasné značení po dobu stavby a následná likvidace dočasného dopravního značení. | [15 empty] | PP | 2
| D | 1.3 | Související činnosti |  |  |  | 0 | [5 empty] | 0 |  | 0 |  | 0 | 1 | D | 1 |  |  |  | ROZPOCET | [6 empty] | 0
| D | 1.3.3 | Pasportizace |  |  |  | 0 | [5 empty] | 0 |  | 0 |  | 0 | 1 | D | 2 |  |  |  | ROZPOCET | [6 empty] | 0
21 | K | 1.3.3.1 | Náklady na pasportizaci obytných a hospodářských objektů | ks | 12 |  | 0 |  |  |  | základní |  | 0 | 0 | 0 | 0 | 0 | 4 | K | 3 |  |  |  | ROZPOCET | 0 | 0 | 0 | 0 | 0 | 1 | 0 | 4 | 1675317385
| PP |  | Náklady na pasportizaci obytných a hospodářských objektů | [15 empty] | PP | 3
| VV |  | před výstavbou | [15 empty] | VV | 3 | 1 | True | 0 | ROZPOCET
| VV |  | 6 |  | 6 | [13 empty] | VV | 3 | 2 | True | 0 | ROZPOCET
| VV |  | jako repasportizace | [15 empty] | VV | 3 | 1 | True | 0 | ROZPOCET
| VV |  | 6 |  | 6 | [13 empty] | VV | 3 | 2 | True | 0 | ROZPOCET
| VV |  | Součet |  | 12 | [13 empty] | VV | 3 | 4 | True | 1 | ROZPOCET
22 | K | 1.3.3.2 | Náklady na pasportizaci podezdívku plotů | m | 188 |  | 0 |  |  |  | základní |  | 0 | 0 | 0 | 0 | 0 | 4 | K | 3 |  |  |  | ROZPOCET | 0 | 0 | 0 | 0 | 0 | 1 | 0 | 4 | -993064448
| PP |  | Náklady na pasportizaci podezdívku plotů | [15 empty] | PP | 3
| VV |  | před výstavbou | [15 empty] | VV | 3 | 1 | True | 0 | ROZPOCET
| VV |  | 94 |  | 94 | [13 empty] | VV | 3 | 2 | True | 0 | ROZPOCET
| VV |  | jako repasportizace | [15 empty] | VV | 3 | 1 | True | 0 | ROZPOCET
| VV |  | 94 |  | 94 | [13 empty] | VV | 3 | 2 | True | 0 | ROZPOCET
| VV |  | Součet |  | 188 | [13 empty] | VV | 3 | 4 | True | 1 | ROZPOCET
23 | K | 1.3.3.3 | Náklady na pasportizaci silnic a polních cest | m2 | 1500 |  | 0 |  |  |  | základní |  | 0 | 0 | 0 | 0 | 0 | 4 | K | 3 |  |  |  | ROZPOCET | 0 | 0 | 0 | 0 | 0 | 1 | 0 | 4 | -787145618
| PP |  | Náklady na pasportizaci silnic a polních cest | [15 empty] | PP | 3
| VV |  | před výstavbou | [15 empty] | VV | 3 | 1 | True | 0 | ROZPOCET
| VV |  | 750 |  | 750 | [13 empty] | VV | 3 | 2 | True | 0 | ROZPOCET
| VV |  | jako repasportizace | [15 empty] | VV | 3 | 1 | True | 0 | ROZPOCET
| VV |  | 750 |  | 750 | [13 empty] | VV | 3 | 2 | True | 0 | ROZPOCET
| VV |  | Součet |  | 1500 | [13 empty] | VV | 3 | 4 | True | 1 | ROZPOCET
| D | 1.3.4 | Monitoring |  |  |  | 0 | [5 empty] | 0 |  | 0 |  | 0 | 1 | D | 2 |  |  |  | ROZPOCET | [6 empty] | 0
24 | K | 1.3.4.1 | Náklady na provedení monitoringu nadzemní zástavby v těsné blízkosti stavby - provedení sádrových terčů | ks | 60 |  | 0 |  |  |  | základní |  | 0 | 0 | 0 | 0 | 0 | 4 | K | 3 |  |  |  | ROZPOCET | 0 | 0 | 0 | 0 | 0 | 1 | 0 | 4 | 2102626607
| PP |  | Náklady na provedení monitoringu nadzemní zástavby v těsné blízkosti stavby - provedení sádrových terčů | [15 empty] | PP | 3
25 | K | 1.3.4.2 | Náklady na provedení monitoringu nadzemní zástavby v těsné blízkosti stavby - provedení defotmetrů | ks | 10 |  | 0 |  |  |  | základní |  | 0 | 0 | 0 | 0 | 0 | 4 | K | 3 |  |  |  | ROZPOCET | 0 | 0 | 0 | 0 | 0 | 1 | 0 | 4 | -8396212
| PP |  | Náklady na provedení monitoringu nadzemní zástavby v těsné blízkosti stavby - provedení defotmetrů | [15 empty] | PP | 3
26 | K | 1.3.4.3 | Náklady na učast a kontrolu dodavatele monitoringu | hod | 24 |  | 0 |  |  |  | základní |  | 0 | 0 | 0 | 0 | 0 | 4 | K | 3 |  |  |  | ROZPOCET | 0 | 0 | 0 | 0 | 0 | 1 | 0 | 4 | 1005266376
| PP |  | Náklady na provedení monitoringu nadzemní zástavby v těsné blízkosti stavby - provedení defotmetrů | [15 empty] | PP | 3
27 | K | 1.3.4.4 | Náklady závěrečnou zprávu monitoringu | kpl | 1 |  | 0 |  |  |  | základní |  | 0 | 0 | 0 | 0 | 0 | 4 | K | 3 |  |  |  | ROZPOCET | 0 | 0 | 0 | 0 | 0 | 1 | 0 | 4 | 535978742
| PP |  | Náklady závěrečnou zprávu monitoringu | [15 empty] | PP | 3