## List1
Příloha č. 1
Podrobný popis předmětu koupě včetně technické specifikace a požadavků na servis
Mikrovlnná rozkladná jednotka musí obsahovat minimálně následně uvedené součásti a položky,
resp. musí splňovat minimálně následující technické parametry a požadavky na servis:
1) | Mikrovlnná rozkladná jednotka, např. Berghof Speedwave Xpert
Typ zařízení v nabídce:
nabídka
1.1 | Mikrovlnná rozkladná jednotka schopná provozu za běžných laboratorních podmínek včetně řídící jednotky
1.2 | Kontinuální řízení výkonu magnetronu
1.3 | Minimálně 12 pozic v systému
1.4 | Bezkontaktní měření teploty i tlaku bez manipulace s čidly
1.5 | Měření teploty vzorku uvnitř všech rozkladných nádob během rozkladu
1.6 | Měření tlaku alespoň v jedné rozkladné nádobě během rozkladu
1.7 | Možnost budoucího rozšíření o měření tlaku ve všech rozkladných nádobách během rozkladu
1.8 | Zcela uzavřené rozkladné nádoby během rozkladu - není přípustný únik tlaku během rozkladu
1.9 | Rozkladné nádoby vyrobené z teflonu o objemu minimálně 60 ml
1.10 | Rozkladné nádoby alespoň do maximálního tlaku 40 bar a teploty 260 °C (současně)
1.11 | Možnost budoucího rozšíření o rozkladné nádoby do teplot až 300 °C a tlaku 150 bar
1.12 | Jednoduchá manipulace s rozkladnými nádobami, otvírání a zavírání bez použití speciálních přípravků, vkládání do pece samostatně bez manipulace s rotory
1.13 | Pasivní bezpečnost s použitím koncepce průrazného disku o velkém průměru
1.14 | Rozkladné nádoby z isostatického teflonu (TFM) zaručující nízkou úroveň paměťových efektů
1.15 | Kompatibilita s mikrovlnnými rozkaldnými jednotkami Speedwave firmy Berghof včetně možnosti využití teflonových a křemenných rozkladných nádob, příp. rotorů používaných ve starších modelech řady Speedwave
2) | Rotor s 12 rozkladnými nádobami, např.Berghof DAP-60X
Typ zařízení v nabídce:
nabídka
2.1 | Rotor - karusel pro 12 pozic při mineralizaci v teflonu
2.2 | Sada 12 ks celoteflonových rozkladných nádob o objemu 60 ml do maximálního tlaku 40 bar a rozkladné teploty 260 °C včetně víček a tlakových pojistek
2.3 | Sada 12 teflonových uzávěrů bez možnosti měření tlaku a 1 teflonového uzávěru pro měření tlaku
3 | Zařízení musí být nové neobsahující použité nebo repasované díly.
4 | Zaškolení uživatele na místě jako součást instalace.
5 | Záruční lhůta minimálně 2 roky.
6 | Servisní středisko nebo servisní technik v České republice:
Záruční opravy provádí firma:
telefon: - mail:
Pozáruční opravy provádí firma:
IČO:
telefon: - mail: