## PB, LB
LB | SO 01
profil | vzdálenost řezů |  | Výkop | zásyp | Bourání zdi (zeď na MC) |  | Kamenný obklad "divočina" na MC 30, tl. 350 mm |  |  | ŽB C30/37 XC4 XF3 XA1 |  | podklad štěrk 32-63 tl. 100 mm |  |  |  | Zához z lom. Kamene 200-500 kg, prosypáno ŠTP, čedič/žula |  | pískové lože a obsyp kabelu NN, tl 200 mm |  |  |  | Bednění |  | zpětný zásyp, hutněný |  | ohumusování tl 100 mm a osetí |  | záporové pažení - výdřeva tl. 60 mm |  | Kotvení obkladu |  | Lešení |  | Ruční výkop (NN)
| m |  | m2 | m3 | m2 | m3 | m2 | m3 | m2 | m2 | m3 | m2 | m3 | m2 | m3 | m2 | m3 | m2 | m3 | m2 | m3 | m | m2 | m2 | m3 | m | m2 | m | m2 | ks/m | ks/m2 | m | m2 | m2 | m3
2A |  | 3.74 | 4.139 |  | 2.74 |  | 1.04 |  | 3.47 | 4.511 |  | 0.46 |  |  |  | 0.48 |  | 0.16 |  |  |  | 3.2 |  | 0.82 |  | 1.2 |  | 3.42 |  | 6 |  | 3.7 |  | 1.47
| 6.25 |  |  | 23.9094 |  | 16.5 |  | 5.4772 |  |  | 27.0156 |  | 2.875 |  | 0 |  | 3 |  | 2.59 |  | 0 |  | 20 |  | 5.1875 |  | 8.5625 |  | 20.8125 |  | 71.5 |  | 22.6562 |  | 9.5625
3 |  | 3.17 | 3.512 |  | 2.54 |  | 0.97 |  | 3.18 | 4.134 |  | 0.46 |  |  |  | 0.48 |  | 0.19 |  |  |  | 3.2 |  | 0.84 |  | 1.54 |  | 3.24 |  | 5 |  | 3.55 |  | 1.59
| 6.3 |  |  | 22.1256 |  | 16.002 |  | 5.4514 |  |  | 26.0442 |  | 2.898 |  | 0 |  | 3.024 |  | 0.5985 |  | 0 |  | 20.16 |  | 6.678 |  | 9.9855 |  | 20.475 |  | 65 |  | 22.428 |  | 10.017
4 |  | 4.8 | 5.28 |  | 2.54 |  | 0.97 |  | 3.18 | 4.134 |  | 0.46 |  |  |  | 0.48 | [5 empty] | 3.2 |  | 1.28 |  | 1.63 |  | 3.26 |  | 5 |  | 3.57
| 8.51 |  |  | 38.9886 |  | 21.3601 |  | 8.2547 |  |  | 35.1803 |  | 3.9146 |  | 0 |  | 4.0848 |  | 0 |  | 0 |  | 27.232 |  | 8.978 |  | 12.5948 |  | 27.5724 |  | 85 |  | 30.1679 |  | 0
5B |  | 3.53 | 3.883 |  | 2.48 |  | 0.97 |  | 3.18 | 4.134 |  | 0.46 |  |  |  | 0.48 | [5 empty] | 3.2 |  | 0.83 |  | 1.33 |  | 3.22 |  | 5 |  | 3.52
|  |  |  | 0 |  | 0 |  | 0 |  |  | 0 |  | 0 |  | 0 |  | 0 |  | 0 |  | 0 |  | 0 |  | 0 |  | 0 |  | 0 |  | 0 |  | 0 |  | 0
|  |  |  | 0 |  | 0 |  | 0 |  |  | 0 |  | 0 |  | 0 |  | 0 |  | 0 |  | 0 |  | 0 |  | 0 |  | 0 |  | 0 |  | 0 |  | 0 |  | 0
|  |  |  | 0 |  | 0 |  | 0 |  |  | 0 |  | 0 |  | 0 |  | 0 |  | 0 |  | 0 |  | 0 |  | 0 |  | 0 |  | 0 |  | 0 |  | 0 |  | 0
|  |  |  | 0 |  | 0 |  | 0 |  |  | 0 |  | 0 |  | 0 |  | 0 |  | 0 |  | 0 |  | 0 |  | 0 |  | 0 |  | 0 |  | 0 |  | 0 |  | 0
|  |  |  | 0 |  | 0 |  | 0 |  |  | 0 |  | 0 |  | 0 |  | 0 |  | 0 |  | 0 |  | 0 |  | 0 |  | 0 |  | 0 |  | 0 |  | 0 |  | 0
|  |  |  | 0 |  | 0 |  | 0 |  |  | 0 |  | 0 |  | 0 |  | 0 |  | 0 |  | 0 |  | 0 |  | 0 |  | 0 |  | 0 |  | 0 |  | 0 |  | 0
|  |  |  | 0 |  | 0 |  | 0 |  |  | 0 |  | 0 |  | 0 |  | 0 |  | 0 |  | 0 |  | 0 |  | 0 |  | 0 |  | 0 |  | 0 |  | 0 |  | 0
| SO 01 |  |  | 85.0235 |  | 53.8621 |  | 19.1833 |  |  | 88.2402 |  | 9.6876 |  | 0 |  | 10.1088 |  | 3.1885 |  | 0 |  | 67.392 |  | 20.8436 |  | 31.1428 |  | 68.8599 |  | 221.5 |  | 75.2522 |  | 19.5795
LB | SO 02
profil | vzdálenost řezů |  | Výkop | zásyp | Odbourání paty zdi (zeď na MC) |  | Očištění tlakovou vodou |  |  | ŽB C35/45 XC4 XF3 XM3 |  | podklad štěrk 32-63 tl. 100 mm |  | betonové lože tl. 300 mm C25/30 XF3 XC4 |  | Zához z lom. Kamene 80-200 kg, čedič/žula |  | Zához z lom. Kamene 80-200 kg, prosypáno ŠTP , čedič/žula |  | podbetonování st. Zdi C25/30 |  | Bednění |  | Lešení
| m | m2 | m2 | m3 | m2 | m3 | m | m2 | m2 | m2 | m3 | m2 | m3 | m | m2 | m2 | m3 | m2 | m3 | m2 | m3 | m | m2 | m | m2
6a |  | 3.92 | 4.312 |  | 0.48 |  | 2.9 |  | 3.02 | 3.926 |  | 1.18 |  | 2.3 |  | 0.92 |  | 0.52 |  | 0.18 |  | 3.25 |  | 3.85
| 12 |  |  | 52.074 |  | 6.66 |  | 36.3 |  |  | 46.644 |  | 14.16 |  | 27.6 |  | 11.04 |  | 6.24 |  | 2.16 |  | 59.93 |  | 46.02 |  | 0 |  | 0 |  | 0 |  | 0
7b |  | 3.97 | 4.367 |  | 0.63 |  | 3.15 |  | 2.96 | 3.848 |  | 1.18 |  | 2.3 |  | 0.92 |  | 0.52 |  | 0.18 |  | 3.25 |  | 3.82
|  |  |  | 0 |  | 0 |  | 0 |  |  | 0 |  | 0 |  | 0 |  | 0 |  | 0 |  | 0 |  | 0 |  | 0 |  | 0 |  | 0 |  | 0 |  | 0
|  |  |  | 0 |  | 0 |  | 0 |  |  | 0 |  | 0 |  | 0 |  | 0 |  | 0 |  | 0 |  | 0 |  | 0 |  | 0 |  | 0 |  | 0 |  | 0
| SO 02 |  |  | 52.074 |  | 6.66 |  | 36.3 |  |  | 46.644 |  | 14.16 |  | 27.6 |  | 11.04 |  | 6.24 |  | 2.16 |  | 59.93 |  | 46.02 |  | 0 |  | 0 |  | 0 |  | 0
LB | SO 03
profil | vzdálenost řezů |  | Výkop | zásyp | Bourání zdi (zeď na MC) |  | Kamenný obklad "divočina" na MC 30, tl. 350 mm |  |  | ŽB C30/37 XC4 XF3 XA1 |  | podklad štěrk 32-63 tl. 100 mm |  | podkladní beton C12/15 X0 tl. 100 mm |  | Zához z lom. Kamene 200-500 kg, prosypáno ŠTP, čedič/žula |  | nepropustná zemina na rubu zdi | zásyp | Štěrkový filtr za rubem zdi, fr 8-16 |  | Bednění |  | zpětný zásyp, hutněný |  | ohumusování tl 100 mm a osetí |  | příložné pažení |  | Kotvení obkladu |  | Lešení
| m | m2 | m2 | m3 | m2 | m3 | m2 | m3 | m2 | m2 | m3 | m2 | m3 | m2 | m3 | m2 | m3 | m2 | m3 | m2 | m3 | m | m2 | m2 | m3 | m | m2 | m | m2 | ks/m | ks/m2 | m | m2
8a |  | 3.95 | 4.345 |  | 3.11 |  | 0.97 |  | 2.33 | 3.029 |  | 0.28 |  | 0.19 |  | 0.48 |  | 1.44 |  | 1.235 |  | 5.8 |  | 0.608 |  | 1.3 |  | 2.15 |  | 5 |  | 3.42
| 15.14 |  |  | 65.7833 |  | 39.9696 |  | 14.6858 |  |  | 45.8591 |  | 4.2392 |  | 2.8766 |  | 7.2672 |  | 21.8016 |  | 17.5624 |  | 92.472 |  | 25.8386 |  | 37.3334 |  | 32.551 |  | 150 |  | 44.1331
9 |  | 2.18 | 2.398 |  | 2.17 |  | 0.97 |  | 0.97 | 1.261 |  | 0 |  | 0.19 |  | 0.48 |  | 0.68 |  | 1.085 |  | 4.2 |  | 0.444 |  | 1.32 |  | 2.6 |  | 5 |  | 2.41
| 7 |  |  | 37.5953 |  | 17.08 |  | 6.825 |  |  | 19.2172 |  | 1.61 |  | 1.33 |  | 3.36 |  | 9.13 |  | 8.085 |  | 39.8575 |  | 3.759 |  | 9.345 |  | 23.375 |  | 70 |  | 20.51
10 |  | 5.47 | 6.017 |  | 2.71 |  | 0.98 |  | 2.36 | 3.068 |  | 0.28 |  | 0.19 |  | 0.48 |  | 1.44 |  | 1.225 |  | 5.85 |  | 0.63 |  | 1.35 |  | 3.5 |  | 5 |  | 3.45
| 8 |  |  | 59.664 |  | 22.28 |  | 7.88 |  |  | 24.648 |  | 2.24 |  | 1.52 |  | 3.84 |  | 11.52 |  | 18.88 |  | 49.56 |  | 2 |  | 8.8 |  | 23 |  | 80 |  | 27.8
11 |  | 6.78 | 7.458 |  | 2.86 |  | 0.99 |  | 2.38 | 3.094 |  | 0.28 |  | 0.19 |  | 0.48 |  | 1.44 |  | 2.36 |  | 5.95 |  | 0.25 |  | 0.85 |  | 2.25 |  | 5 |  | 3.5
| 7 |  |  | 49.291 |  | 22.26 |  | 7 |  |  | 21.7945 |  | 1.96 |  | 1.33 |  | 3.36 |  | 10.08 |  | 15.0737 |  | 44.205 |  | 2.1375 |  | 6.825 |  | 20.125 |  | 77 |  | 24.64
12 |  | 4.66 | 5.126 |  | 3.5 |  | 1.01 |  | 2.41 | 3.133 |  | 0.28 |  | 0.19 |  | 0.48 |  | 1.44 |  | 1.203 |  | 6 |  | 0.56 |  | 1.1 |  | 3.5 |  | 6 |  | 3.54
| 7.5 |  |  | 35.4338 |  | 27.2625 |  | 7.575 |  |  | 23.4975 |  | 2.1 |  | 1.425 |  | 3.6 |  | 10.8 |  | 9.0225 |  | 47.41 |  | 4.725 |  | 8.25 |  | 26.0625 |  | 90 |  | 26.55
13 |  | 3.93 | 4.323 |  | 3.77 |  | 1.01 |  | 2.41 | 3.133 |  | 0.28 |  | 0.19 |  | 0.48 |  | 1.44 |  | 1.203 |  | 6 |  | 0.7 |  | 1.1 |  | 3.45 |  | 6 |  | 3.54
| 8.8 |  |  | 39.908 |  | 30.536 |  | 8.888 |  |  | 27.5704 |  | 2.464 |  | 1.672 |  | 4.224 |  | 12.672 |  | 10.5864 |  | 55.21 |  | 5.016 |  | 25.73 |  | 29.24 |  | 108 |  | 31.152
14 |  | 4.46 | 4.906 |  | 3.17 |  | 1.01 |  | 2.41 | 3.133 |  | 0.28 |  | 0.19 |  | 0.48 |  | 1.44 |  | 1.203 |  | 6 |  | 0.44 |  | 1.1 |  | 3.1 |  | 6 |  | 3.54
| 9.58 |  |  | 40.6239 |  | 31.3266 |  | 9.6758 |  |  | 30.0141 |  | 2.6824 |  | 1.8202 |  | 4.5984 |  | 13.7952 |  | 11.5247 |  | 62.3 |  | 12.1926 |  | 10.538 |  | 32.596 |  | 114 |  | 33.7695
15b |  | 3.76 | 4.136 |  | 3.37 |  | 1.01 |  | 2.41 | 3.133 |  | 0.28 |  | 0.19 |  | 0.48 |  | 1.44 |  | 1.203 |  | 6 |  | 0.7 |  | 1.1 |  | 3.45 |  | 6 |  | 3.51
|  |  |  | 0 |  | 0 |  | 0 |  |  | 0 |  | 0 |  | 0 |  | 0 |  | 0 |  | 0 |  | 0 |  | 0 |  | 0 |  | 0 |  | 0 |  | 0
|  |  |  | 0 |  | 0 |  | 0 |  |  | 0 |  | 0 |  | 0 |  | 0 |  | 0 |  | 0 |  | 0 |  | 0 |  | 0 |  | 0 |  | 0 |  | 0
|  |  |  | 0 |  | 0 |  | 0 |  |  | 0 |  | 0 |  | 0 |  | 0 |  | 0 |  | 0 |  | 0 |  | 0 |  | 0 |  | 0 |  | 0 |  | 0
| SO 03 |  |  | 328.2992 |  | 190.7147 |  | 62.5296 |  |  | 192.6009 |  | 17.2956 |  | 11.9738 |  | 30.2496 |  | 89.7988 |  | 90.7348 |  | 391.0145 |  | 55.6687 |  | 106.8214 |  | 186.9495 |  | 689 |  | 208.5546
LB | SO 04
profil | vzdálenost řezů |  | Výkop | zásyp |  |  | Očištění tlakovou vodou |  |  | ŽB C35/45 XC4 XF3 XM3 |  | podklad štěrk 32-63 tl. 100 mm |  | betonové lože tl. 300 mm C25/30 XF3 XC4 |  | Zához z lom. Kamene 80-200 kg, čedič/žula |  | Zához z lom. Kamene 80-200 kg, prosypáno ŠTP , čedič/žula |  | podbetonování st. Zdi C25/30 |  | Bednění |  | Lešení
| m |  | m2 | m3 | m2 | m3 | m | m2 | m2 | m2 | m3 | m2 | m3 | m | m2 | m2 | m3 | m2 | m3 | m2 | m3 | m | m2 | m | m2
16A |  | 4.55 | 5.005 |  |  |  | 3.15 |  | 3.19 | 4.147 |  | 1.3 |  | 2.65 |  | 1.06 |  | 0.54 |  | 0.18 |  | 3.5 |  | 3.99
| 10.57 |  |  | 52.9029 |  | 0 |  | 33.2955 |  |  | 44.1086 |  | 13.741 |  | 26.4205 |  | 10.5682 |  | 5.7078 |  | 1.9026 |  | 37.2593 |  | 43.0728 |  | 0 |  | 0 |  | 0 |  | 0
17 |  | 4.55 | 5.005 |  |  |  | 3.15 |  | 3.23 | 4.199 |  | 1.3 |  | 2.65 |  | 1.06 |  | 0.54 |  | 0.18 |  | 3.55 |  | 4.16
| 11.43 |  |  | 58.0244 |  | 0 |  | 36.576 |  |  | 48.2917 |  | 14.859 |  | 30.2895 |  | 12.1158 |  | 6.1722 |  | 2.0574 |  | 41.4337 |  | 48.5204 |  | 0 |  | 0 |  | 0 |  | 0
18B |  | 4.68 | 5.148 |  |  |  | 3.25 |  | 3.27 | 4.251 |  | 1.3 |  | 2.65 |  | 1.06 |  | 0.54 |  | 0.18 |  | 3.7 |  | 4.33
|  |  |  | 0 |  | 0 |  | 0 |  |  | 0 |  | 0 |  | 0 |  | 0 |  | 0 |  | 0 |  | 0 |  | 0 |  | 0 |  | 0 |  | 0 |  | 0
|  |  |  | 0 |  | 0 |  | 0 |  |  | 0 |  | 0 |  | 0 |  | 0 |  | 0 |  | 0 |  | 0 |  | 0 |  | 0 |  | 0 |  | 0 |  | 0
|  |  |  | 0 |  | 0 |  | 0 |  |  | 0 |  | 0 |  | 0 |  | 0 |  | 0 |  | 0 |  | 0 |  | 0 |  | 0 |  | 0 |  | 0 |  | 0
| SO 04 |  |  | 110.9272 |  | 0 |  | 69.8715 |  |  | 92.4004 |  | 28.6 |  | 56.71 |  | 22.684 |  | 11.88 |  | 3.96 |  | 78.693 |  | 91.5931 |  | 0 |  | 0 |  | 0 |  | 0
LB | SO 05
profil | vzdálenost řezů |  | Výkop | zásyp | Bourání zdi (zeď na MC) |  | Kamenný obklad "divočina" na MC 30, tl. 350 mm |  |  | ŽB C30/37 XC4 XF3 XA1 |  | podklad štěrk 32-63 tl. 100 mm |  | podkladní beton C12/15 X0 tl. 100 mm |  | Zához z lom. Kamene 200-500 kg, prosypáno ŠTP, čedič/žula |  | nepropustná zemina na rubu zdi | zásyp | Štěrkový filtr za rubem zdi, fr 8-16 |  | Bednění |  | zpětný zásyp, hutněný |  | ohumusování tl 100 mm a osetí |  | příložné pažení |  | Kotvení obkladu |  | kamenné zdivo na MC30 |  | Lešení
| m | m2 | m2 | m3 | m2 | m3 | m2 | m3 | m2 | m2 | m3 | m2 | m3 | m2 | m3 | m2 | m3 | m2 | m3 | m2 | m3 | m | m2 | m2 | m3 | m | m2 | m | m2 | ks/m | ks/m2 | m2 | m3 | m | m2
19A |  | 5.69 | 6.259 |  | 3.36 |  | 1.17 |  | 3.66 | 4.758 |  | 0.31 |  | 0.22 |  | 0.48 |  | 1.76 |  | 1.66 |  | 7.11 |  | 0.58 |  | 1.7 |  | 3.79 |  | 6 |  |  |  | 3.91
| 17.35 |  |  | 125.8656 |  | 58.99 |  | 20.82 |  |  | 84.8068 |  | 5.3785 |  | 3.817 |  | 8.328 |  | 30.536 |  | 28.7142 |  | 130.6785 |  | 13.3595 |  | 47.6022 |  | 65.7565 |  | 227.5 |  | 0 |  | 0
20 |  | 7.5 | 8.25 |  | 3.44 |  | 1.23 |  | 3.86 | 5.018 |  | 0.31 |  | 0.22 |  | 0.48 |  | 1.76 |  | 1.65 |  | 7.42 |  | 0.96 |  | 1.77 |  | 4.13 |  | 7 |  |  |  | 4.19
| 11.35 |  |  | 94.886 |  | 41.4843 |  | 14.528 |  |  | 58.7987 |  | 3.5185 |  | 2.497 |  | 5.448 |  | 19.976 |  | 26.6157 |  | 93.531 |  | 5.448 |  | 17.4223 |  | 47.8855 |  | 161 |  | 0 |  | 0
21 |  | 7.7 | 8.47 |  | 3.87 |  | 1.33 |  | 4.11 | 5.343 |  | 0.31 |  | 0.22 |  | 0.48 |  | 1.76 |  | 3.04 |  | 7.96 |  | 0 |  | 1.3 |  | 4.23 |  | 7 |  |  |  | 4.44
| 6.85 |  |  | 60.4307 |  | 27.2972 |  | 9.5215 |  |  | 38.2024 |  | 2.1235 |  | 1.507 |  | 3.288 |  | 12.056 |  | 22.3652 |  | 61.0677 |  | 0 |  | 6.1993 |  | 29.2495 |  | 105 |  | 0 |  | 0
22 |  | 8.34 | 9.174 |  | 4.1 |  | 1.45 |  | 4.47 | 5.811 |  | 0.31 |  | 0.22 |  | 0.48 |  | 1.76 |  | 3.49 |  | 8.67 |  | 0 |  | 0.51 |  | 4.31 |  | 8 |  |  |  | 4.8
| 2.65 |  |  | 23.116 |  | 11.4878 |  | 3.869 |  |  | 15.5025 |  | 0.8215 |  | 0.583 |  | 1.272 |  | 4.664 |  | 9.1955 |  | 27.6045 |  | 0 |  | 1.2058 |  | 11.7925 |  | 40 |  | 0 |  | 0
23 |  | 7.52 | 8.272 |  | 4.57 |  | 1.47 |  | 4.53 | 5.889 |  | 0.31 |  | 0.22 |  | 0.48 |  | 1.76 |  | 3.45 |  | 8.79 |  | 0 |  | 0.4 |  | 4.59 |  | 8 |  |  |  | 4.85
| 3.5 |  |  | 29.8567 |  | 15.8725 |  | 5.145 |  |  | 20.5433 |  | 1.085 |  | 0.77 |  | 1.68 |  | 6.16 |  | 8.925 |  | 35.1725 |  | 3.92 |  | 4.0425 |  | 16.52 |  | 56 |  | 0 |  | 0
24 |  | 7.99 | 8.789 |  | 4.5 |  | 1.47 |  | 4.5 | 5.85 |  | 0.31 |  | 0.22 |  | 0.48 |  | 1.76 |  | 1.65 |  | 8.72 |  | 2.24 |  | 1.91 |  | 4.85 |  | 8 |  | 4.34 |  | 4.84
| 13 |  |  | 118.261 |  | 29.25 |  | 4.41 |  |  | 39.39 |  | 4.095 |  | 2.86 |  | 6.24 |  | 21.125 |  | 13.2 |  | 77.76 |  | 19.72 |  | 19.28 |  | 52.4 |  | 24 |  | 43 |  | 0
25B |  | 8.55 | 9.405 |  | 0 |  | 0 |  | 1.68 | 2.184 |  | 0.32 |  | 0.22 |  | 0.48 |  | 1.49 |  | 0 |  | 1.6 |  | 0.36 |  | 0.8 |  | 2.72 |  | 0 |  | 4.26 |  | 4.94
|  |  |  | 0 |  | 0 |  | 0 |  |  | 0 |  | 0 |  | 0 |  | 0 |  | 0 |  | 0 |  | 1.68 |  | 0 |  | 0 |  | 0 |  | 0 |  | 0 |  | 0
|  |  |  | 0 |  | 0 |  | 0 |  |  | 0 |  | 0 |  | 0 |  | 0 |  | 0 |  | 0 |  | 0 |  | 0 |  | 0 |  | 0 |  | 0 |  | 0 |  | 0
|  |  |  | 0 |  | 0 |  | 0 |  |  | 0 |  | 0 |  | 0 |  | 0 |  | 0 |  | 0 |  | 0 |  | 0 |  | 0 |  | 0 |  | 0 |  | 0 |  | 0
|  |  |  | 0 |  | 0 |  | 0 |  |  | 0 |  | 0 |  | 0 |  | 0 |  | 0 |  | 0 |  | 0 |  | 0 |  | 0 |  | 0 |  | 0 |  | 0 |  | 0
| SO 05 |  |  | 452.416 |  | 184.3818 |  | 58.2935 |  |  | 257.2437 |  | 17.022 |  | 12.034 |  | 26.256 |  | 94.517 |  | 109.0157 |  | 427.4942 |  | 42.4475 |  | 95.752 |  | 223.604 |  | 613.5 |  | 43 |  | 0

## SO 01
SO 01
Sejmutí ornice tl. 0,1 m | 31.14 | m2
ŽB zeď
odvodnění - PE HD DN 80
prům. délka tr. - 1. úroveň | 1.2 | m
prům. délka tr. - 2. úroveň | 1.3 | m
počet v každé úrovni | 7
délka celkem | 17.5 | m
pracovní spára - bentonitový pásek
délka zdi | 21 | m
počet pracovních spár | 2
délka celkem (2 ks na spáru) | 84 | m
dilatační spára
počet spár | 8
prům. délka spáry - tmel | 4.55 | m
prům. plocha spáry - polystyren tl. 20 mm | 3.2 | m2
celková délka spáry - tmel | 36.4 | m
celková plocha spáry - polystyren | 25.6 | m2
dilatační smykové trny
počet nerez trnů Ø 20 mm, dl. 300 mm na spáru | 15 | ks
počet vrtů Ø 24 mm, dl. 150 mm na spáru | 15 | ks
počet nerez trnů Ø 20 mm, dl. 300 mm celkem | 120 | ks
celková délka vrtů Ø 24 mm | 18 | m
výztuž
záporové pažení
celkový počet DÚ | 7 | ks
počet DÚ řešených současně | 4 | ks
počet zápor | 14 | ks
délka zápory HEB 140 | 6 | m
hmotnost HEB 140 | 34.5 | kg/m
celková délka zápor HEB 140 | 84 | m
celková hmotnost zápor HEB 140 | 2898 | kg
vrty pro zápory
délka vrtu Ø 240 mm | 6 | m
celková délka vrtů | 84 | m
délka převázky - 2xIPE 200 | 1.7 | m
hmotnost převázky 2xIPE 200 | 46 | kg/m
počet převázek na DÚ | 1 | ks
celková délka převázky - dodávka materiálu | 6.8 | m
celková hmotnost převázky - dodávka materiálu | 312.8 | kg
celková hmotnost převázky - osazení/demontáž | 547.4 | kg
délka převázky
délka rozpěry | 3.9 | m
hmotnost rozpěrné trubky ∅108/16 | 36.3 | kg/m
počet rozpěr na DÚ | 1 | ks
celková délka rozpěr - dodávka materiálu | 15.6 | m
celková hmotnost rozpěr - dodávka materiálu | 566.28 | kg
celková hmotnost rozpěr - osazení/demontáž | 990.99 | kg
počet obyčejných panelů na DÚ | 1 | ks
počet panelů s roznášecím profilem (2xHEB 120 dl. 1500 mm) na DÚ | 1 | ks
obyčejný panel - počet kusů celkem | 7 | ks
obyčejný panel - počet kusů použitých najednou | 4 | ks
panel s roznášecím profilem - počet kusů celkem | 7 | ks
panel s roznášecím profilem - počet kusů použitých najednou | 4 | ks
celková plocha rozpěrných panelů | 63 | m2
štěrkový podsyp 32-63 tl. 200 mm (pod panely) | 31.5 | m2
aktivace pažení - beton C8/10 | 6.886 | m3
těžké lešení (vrtání zápor) | 75.25 | m2
ostatní práce
výstražná folie 300 mm - nad vedením NN | 18.5 | m
bourání - betonový panel podél domu
tl. | 0.15 | m
plocha | 14.5 | m2
objem bourání | 14.65 | m3
nové betonové dlaždice (600x600x80 mm) podél domu | 14.04 | m2
betonové lože tl 100 mm | 14.04 | m2
odstranění nánosu ve dně (PB) | 28 | m3
ŽB pas podél základů domu
šířka | 0.6 | m
výška | 0.4 | m
délka | 23 | m
objem betonu C25/30 XC2 XF1 XD2 | 5.52 | m3
bednění | 10.4 | m2
urovnání základové spáry - ručně | 13.8 | m2
smykové trny
počet pracovních spár | 3 | ks
počet nerez trnů Ø 18 mm, dl. 500 mm na spáru | 4 | ks
počet vrtů Ø 24 mm, dl. 150 mm na spáru | 4 | ks
počet nerez trnů Ø 18 mm, dl. 500 mm na chem. Maltu celkem | 12 | ks
Ø R18 nerez | 12 | kg
celková délka vrtů Ø 22 mm | 3 | m
výztuž - viz D.16
Ø R12 | 324.4 | kg
rozepření
dřevěná kulatina Ø 200 mm (příp. ocel. Trubky) - 14 ks | 14.7 | m
zábradlí
sejmutí stávajícího zábradlí (ocelové zábradlí, dvouřadé) + odvoz na ZS, kde si ho odebere město | 17.3 | m
nové zábradlí na koruně zdi - zábradlí dodáno městem | 21.6 | m
patky 300x300x600, beton C 16/20 | 0.0675 | m3
počet sloupků | 11 | ks
objem patek celkem | 0.7425 | m3
kotvení sloupků
podkladní deska - ocel tl. 20 mm | 0.04 | m2
kotvy M12 dl.0,155 m | 4 | ks/desku
vrty pro kotvy dl. 0,1 m | 4 | ks/desku
ocelový profil čtvercový 45x3 mm | 0.2 | m
podkladní deska - ocel tl. 20 mm | 0.44 | m2
chem. kotvy M12 dl.0,15 m | 44 | ks
vrty pro kotvy dl. 0,1 m | 44 | ks
ocelový profil čtvercový 45x3 mm | 2.2 | m
plastmalta tl. 10 mm | 0.0044 | m3
přísyp pro vrtání zápor
výška přísypu | 1.6 | m
šířka v koruně | 3 | m
sklon svahu 1: | 1
plocha v řezu | 6.08 | m2
délka zdi | 21 | m
objem přísypu | 127.68 | m3
svahování | 47.5176 | m2

## SO 02
SO 02
ŽB zeď
odvodnění - PE HD DN 80
prům. délka tr. - 1. úroveň | 1.7 | m
prům. délka tr. - 2. úroveň | 1.6 | m
počet v každé úrovni | 4
délka celkem | 13.2 | m
pracovní spára - bentonitový pásek
délka zdi | 12 | m
počet pracovních spár | 2
délka celkem (2 ks na spáru) | 48 | m
dilatační spára
počet spár | 5
prům. délka spáry - tmel | 5.65 | m
prům. plocha spáry - polystyren tl. 20 mm | 2.99 | m2
celková délka spáry - tmel | 28.25 | m
celková plocha spáry - polystyren | 14.95 | m2
výztuž
podpěrná výdřeva (podbetonování zdi)
délka zdi | 12 | m
tl. konstrukce | 0.3 | m
plocha podepření (na výšku 0,7 m) | 3.6 | m2
plošná injektáž zdiva
plocha zdiva | 36.3 | m2
rastr | 1x1
prům. hloubka vrtu ∅ 45 mm | 1 | m2
výztuž ∅ 12 mm
počet vrtů | 36 | ks
délka vrtů a výztuže | 36 | m
rozpěrná konstrukce
počet obyčejných panelů na DÚ | 1 | ks
počet panelů s roznášecím profilem na DÚ | 1 | ks
počet DÚ řešených současně | 2 | ks
celkový počet DÚ | 6 | ks
obyčejný panel - počet kusů celkem | 6 | ks
obyčejný panel - počet kusů použitých najednou | 2 | ks
panel s roznášecím profilem - počet kusů celkem | 6 | ks
panel s roznášecím profilem - počet kusů použitých najednou | 2 | ks
celková plocha rozpěrných panelů | 54 | m2
štěrkový podsyp 32-63 tl. 200 mm (pod panely) | 27 | m2
délka horní rozpěry | 3.9 | m
délka spodní rozpěry | 3.1 | m
počet roštů řešených současně | 2 | ks
celkový počet roštů | 2 | ks
hmotnost rozpěrné trubky ∅89/10 | 19.5 | kg/m
počet horních rozpěr na rošt | 3 | ks
počet dolních rozpěr na rošt | 4 | ks
celková délka rozpěr - dodávka materiálu | 48.2 | m
celková hmotnost rozpěr - dodávka materiálu | 939.9 | kg
celková hmotnost rozpěr - osazení/demontáž | 939.9 | kg
horní dřevěný rošt - délka | 6.2 | m
fošny 100x200 mm dl. 6,2 m | 12.4 | m
svislé trámy 200x200 mm dl. 1,34 m | 9.38 | m
podélné trámy 200x200 mm dl. 6,2 m | 6.2 | m
dolní dřevěný rošt - plocha | 6.2 | m
fošny 100x200 mm dl. 6,2 m | 12.4 | m
svislé trámy 200x200 mm dl. 1,34 m | 9.38 | m
podélné trámy 200x200 mm dl. 6,2 m | 6.2 | m
zábradlí
nové zábradlí na koruně zdi - zábradlí dodáno městem | 12 | m
patky 300x300x600, beton C 16/20 | 0.0675 | m3
počet sloupků | 6 | ks
objem patek celkem | 0.405 | m3
kotvení sloupků
podkladní deska - ocel tl. 20 mm | 0.04 | m2
kotvy M12 dl.0,155 m | 4 | ks/desku
vrty pro kotvy dl. 0,1 m | 4 | ks/desku
ocelový profil čtvercový 45x3 mm | 0.2 | m
podkladní deska - ocel tl. 20 mm | 0.24 | m2
chem. kotvy M12 dl.0,15 m | 24 | ks
vrty pro kotvy dl. 0,1 m | 24 | ks
ocelový profil čtvercový 45x3 mm | 1.2 | m
plastmalta tl. 10 mm | 0.0024 | m3
bourání - betonový panel podél domu
tl. | 0.15 | m
plocha | 5.4 | m2
objem bourání | 5.55 | m3
nové betonové dlaždice (600x600x80 mm) podél domu | 6.1 | m2
betonové lože tl 100 mm | 6.1 | m2
stávající vyústění - kamenina DN 100
napojení | 0.8 | m

## SO 03
SO 03
Sejmutí ornice tl. 0,1 m | 68.32 | m2
ŽB zeď
odvodnění - PE HD DN 80
prům. délka tr. - 1. úroveň | 1.2 | m
prům. délka tr. - 2. úroveň | 1.3 | m
počet v každé úrovni | 21
délka celkem | 52.5 | m
pracovní spára - bentonitový pásek
délka zdi | 63 | m
počet pracovních spár | 2
délka celkem (2 ks na spáru) | 252 | m
dilatační spára
počet spár | 10
prům. délka spáry - tmel | 4.5 | m
prům. plocha spáry - polystyren tl. 20 mm | 2.4 | m2
délka spáry - shybka | 1.25 | m
plocha spáry shybka | 1.1875 | m2
celková délka spáry - tmel | 46.25 | m
celková plocha spáry - polystyren | 25.1875 | m2
výztuž
obnova komunikace stmelené | 33.4 | m2
odfrézování tl.90 mm | 33.4 | m2
VŠ tl. 150 mm | 4.464 | m3
ACP 16+ tl. 50 mm | 33.4 | m2
ACO 11 tl. 40 mm | 33.4 | m2
obnova komunikace nestmelené | 4 | m2
odstranění | 1.368 | m3
ŠD 0-32 tl 200 mm | 3.24 | m2
MZK tl 180 mm | 4 | m2
provizorní vodovod | 15.5 | m
vč. výkopu, uložení a zrušení po provedení stavby
obnova vodovodu
délka | 15 | m
písčité lože - šířka | 1 | m
písčité lože 0-8 tl. 100 mm | 15 | m2
potrubí PE DN 40 | 15 | m
výstražná folie | 15 | m
obsyp ŠTP 0-22 bez hutnění - plocha | 0.42 | m2
obsyp ŠTP 0-22 bez hutnění - objem | 6.3 | m3
bourání septiku
délka zdí | 17.36 | m
tl. zdi | 0.2 | m
výška zdí | 0.5 | m
strop | 3.5 | m3
objem | 5.978 | m3
vyčerpání septiku a likvidace materiálu | 14 | m3
bourání garáže (tvárnice)
délka zdí | 14.2 | m
tl. zdi | 0.35 | m
výška zdí | 2.5 | m
objem | 12.425 | m3
zábradlí
sejmutí stávajícího zábradlí (ocelové zábradlí, dvouřadé) + odvoz na ZS, kde si ho odebere město | 38.3 | m
nové zábradlí na koruně zdi - zábradlí dodáno městem | 55.5 | m
patky 300x300x600, beton C 16/20 | 0.0675 | m3
počet sloupků | 28 | ks
objem patek celkem | 1.89 | m3
kotvení sloupků
podkladní deska - ocel tl. 20 mm | 0.04 | m2
kotvy M12 dl.0,155 m | 4 | ks/desku
vrty pro kotvy dl. 0,1 m | 4 | ks/desku
ocelový profil čtvercový 45x3 mm | 0.2 | m
podkladní deska - ocel tl. 20 mm | 1.12 | m2
chem. kotvy M12 dl.0,15 m | 112 | ks
vrty pro kotvy dl. 0,1 m | 112 | ks
ocelový profil čtvercový 45x3 mm | 5.6 | m
plastmalta tl. 10 mm | 0.0112 | m3
oplocení
demontáž a zpětná montáž oplocení (pf 15)
původní oplocení (pletivo, ocel. Sloupky) | 11.2 | m
zpětná montáž (pletivo, ocel. Sloupky) | 11.2 | m
nové oplocení (pletivo, ocel. Sloupky) | 5.4 | m
patky 300x300x600, beton C 16/20 | 0.0675 | m3
počet patek | 9 | ks
dočasné oplocení staveniště | 72.6 | m
demontáž a zpětné osazení klapky DN200 - vyústění kanalizace | 1 | ks
stávající vyústění - ocel DN 60 (2 ks)
odříznutí a likvidace | 2 | m
napojení | 2.4 | m

## SO 04
SO 04
ŽB zeď
odvodnění - PE HD DN 80
prům. délka tr. - 1. úroveň | 1.7 | m
prům. délka tr. - 2. úroveň | 1.6 | m
počet v každé úrovni | 7
délka celkem | 23.1 | m
pracovní spára - bentonitový pásek
délka zdi | 22 | m
počet pracovních spár | 2
délka celkem (2 ks na spáru) | 88 | m
dilatační spára
počet spár | 10
prům. délka spáry - tmel | 6.4 | m
prům. plocha spáry - polystyren tl. 20 mm | 3.25 | m2
celková délka spáry - tmel | 64 | m
celková plocha spáry - polystyren | 32.5 | m2
výztuž
podpěrná výdřeva (podbetonování zdi)
délka zdi | 22 | m
tl. konstrukce | 0.3 | m
plocha podepření (na výšku 0,7 m) | 6.6 | m2
plošná injektáž zdiva
plocha zdiva | 69.87 | m2
rastr | 1x1
prům. hloubka vrtu ∅ 45 mm | 1 | m2
výztuž ∅ 12 mm
počet vrtů | 70 | ks
délka vrtů a výztuže | 70 | m
rozpěrná konstrukce
počet obyčejných panelů na DÚ | 1 | ks
počet panelů s roznášecím profilem na DÚ | 1 | ks
počet DÚ řešených současně | 4 | ks
celkový počet DÚ | 11 | ks
obyčejný panel - počet kusů celkem | 11 | ks
obyčejný panel - počet kusů použitých najednou | 4 | ks
panel s roznášecím profilem - počet kusů celkem | 11 | ks
panel s roznášecím profilem - počet kusů použitých najednou | 4 | ks
celková plocha rozpěrných panelů | 99 | m2
štěrkový podsyp 32-63 tl. 200 mm (pod panely) | 49.5 | m2
délka horní rozpěry | 3.9 | m
délka spodní rozpěry | 3.1 | m
počet roštů řešených současně | 2 | ks
celkový počet roštů | 4 | ks
hmotnost rozpěrné trubky ∅89/10 | 19.5 | kg/m
počet horních rozpěr na rošt | 3 | ks
počet dolních rozpěr na rošt | 4 | ks
celková délka rozpěr - dodávka materiálu | 48.2 | m
celková hmotnost rozpěr - dodávka materiálu | 939.9 | kg
celková hmotnost rozpěr - osazení/demontáž | 1879.8 | kg
horní dřevěný rošt - délka | 6.2 | m
fošny 100x200 mm dl. 6,2 m | 12.4 | m
svislé trámy 200x200 mm dl. 1,34 m | 9.38 | m
podélné trámy 200x200 mm dl. 6,2 m | 6.2 | m
dolní dřevěný rošt - plocha | 6.2 | m
fošny 100x200 mm dl. 6,2 m | 12.4 | m
svislé trámy 200x200 mm dl. 1,34 m | 9.38 | m
podélné trámy 200x200 mm dl. 6,2 m | 6.2 | m
stávající vyústění - kamenina DN 100
napojení PVC 100 | 0.7 | m

## SO 05
SO 05
Sejmutí ornice tl. 0,1 m | 95.75 | m2
ŽB zeď
odvodnění - PE HD DN 80
prům. délka tr. - 1. úroveň | 1.2 | m
prům. délka tr. - 2. úroveň | 1.3 | m
počet v každé úrovni | 14
délka celkem | 35 | m
pracovní spára - bentonitový pásek
délka zdi | 44 | m
počet pracovních spár | 2
délka celkem (2 ks na spáru) | 176 | m
dilatační spára
počet spár | 9
prům. délka spáry - tmel | 5.7 | m
prům. plocha spáry - polystyren tl. 20 mm | 4.47 | m2
celková délka spáry - tmel | 51.3 | m
celková plocha spáry - polystyren | 40.23 | m2
výztuž
obnova komunikace stmelené | 45.6 | m2
odfrézování tl.90 mm | 45.6 | m2
VŠ tl. 150 mm | 7.414 | m3
ACP 16+ tl. 50 mm | 45.6 | m2
ACO 11 tl. 40 mm | 45.6 | m2
podpěrný bod NN
vrty pro piloty Ø 220 mm | 21.6 | m
cementová zálivka piloty | 17.8 | m
HEB 120 | 22.5 | m | 616.5 | kg
2xUPN 120 (svařené naležato) | 6.5 | m
celkem UPN 120 | 13 | m | 174.59 | kg
UPN 160 | 0.7 | m | 13.16 | kg
ocel. Převázka 2xIPE 200 | 1.4 | m
celkem IPE 200 | 2.8 | m | 64.4 | kg
rozpěry tr. 108/16 | 9 | m | 326.7 | kg
příložné pažení | 4.69 | m2
výdřeva tl 80 mm (mezi HEB 120) | 1.98 | m2
ocelové lano vč. upevnění - objímek (jednopramencové 1x19-1,5 mm, pevnost 60 kN, pozink) | 21.5 | m
odstranění ocelové konstrukce (UPN 120, UPN 160, IPE 200, rozpěr) a výdřevy
HEB 120 - odříznutí vrchní části | 4 | ks
likvidace odřezku HEB 120 | 1.7 | m
chránička NN | 8 | m
oprava zídky
délka zdi | 9 | m
výška zdi | 0.7 | m
tl. zdi | 0.5 | m
50% zdi přezdění | 1.575 | m3
50% zdi přespárování | 3.15 | m2
demontáž stávajícího plotu - pletivo (4 sloupky) | 4.5 | m
nové sloupky | 4 | ks
nové pletivo | 4.5 | m
bourání torza budovy (zděná z cihel)
výška budovy (odhad) | 2 | m
délka zdí | 9.1 | m
délka zdí | 2.5 | m
tl. zdí | 0.35 | m
tl. zdí | 0.6 | m
objem zdiva | 9.37 | m3
bourání podlahy | 8.85 | m3
přerovnání kamenné dlažby tl. 0,3 m do ŠTP | 1.33 | m2
doplnění kamenného záhozu 200-500 kg (tl. 0,5 m) | 0.15 | m3
zábradlí
sejmutí stávajícího zábradlí (ocelové zábradlí, dvouřadé) + odvoz na ZS, kde si ho odebere město | 36.3 | m
nové zábradlí na koruně zdi - zábradlí dodáno městem | 36.9 | m
patky 300x300x600, beton C 16/20 | 0.0675 | m3
počet sloupků | 18 | ks
objem patek celkem | 1.215 | m3
kotvení sloupků
podkladní deska - ocel tl. 20 mm | 0.04 | m2
kotvy M12 dl.0,155 m | 4 | ks/desku
vrty pro kotvy dl. 0,1 m | 4 | ks/desku
ocelový profil čtvercový 45x3 mm | 0.2 | m
podkladní deska - ocel tl. 20 mm | 0.72 | m2
chem. kotvy M12 dl.0,15 m | 72 | ks
vrty pro kotvy dl. 0,1 m | 72 | ks
ocelový profil čtvercový 45x3 mm | 3.6 | m
plastmalta tl. 10 mm | 0.0072 | m3
oplocení
demontáž a zpětná montáž oplocení (pf 19)
původní oplocení (pletivo, ocel. Sloupky) | 14.8 | m
zpětná montáž (pletivo, ocel. Sloupky) | 14.5 | m
nové oplocení (pletivo, ocel. Sloupky) | 4 | m
patky 300x300x600, beton C 16/20 | 0.0675 | m3
počet patek | 9 | ks
bourání plotu - u Nových
délka plotu | 3.3 | m
tl. podezdívky | 0.1 | m
výška podezdívky | 0.35 | m
demontáž dřevěných dílců v. 1,2 m | 3.3 | m
nová podezdívka | 0.1155 | m3
patky pro sloupek - 3 ks | 0.162 | m3
ocelový sloupek v. 1,5 m | 3 | ks
dřevěné plotové dílce v. 1,2 m | 3.3 | m
dočasné oplocení staveniště | 61.3 | m
stávající vyústění - PVC DN 300
odříznutí a likvidace | 1 | m
napojení | 1.3 | m
stávající vyústění - 2x beton DN 500
odříznutí a likvidace | 2.6 | m
napojení PVC DN 500 (2x1,5 m) | 3 | m

## SO 06
SO 06
mýcení křovin
SO 03 - křoviny | 6 | m2
SO 03 - thuje (8 ks) a cypřišek (2 ks) | 5 | m2
SO 05 - křoviny | 20 | m2
SO 05 - křoviny | 12 | m2
křoviny na břehu | 60 | m2
mýcení křovin celkem | 103 | m2
kácení (včetně odstranění kořenů)
slivoň švestka Ø 250 mm (SO 03) | 1 | ks
jírovec maďala Ø 700 mm (SO 05) | 1 | ks
kmeny odvezena na ZS a předány obci