## výkaz výměr
VÝKAZ VÝMĚR
Vzdálenost příčných řezů (lř) |  | Počet příčných řezů (př)
20 | m | 31
bezpečnostní navýšení (bn) |  | délka řešeného úseku toku
10 | % | 615 | m
Objem vykopané zeminy |  |  |  | 801.8 | m3
Objem vykopané zeminy navýšený o procenta bezpečnosti |  |  |  | 881.98 | m3
Objem nasypané zeminy |  |  |  | 98.575 | m3
Objem nasypané zeminy pro opevnění toku |  |  |  | 108.4325 | m3
Objem přebytečné / chybějící (-) zeminy |  |  |  | 773.5475 | m3
Projekt předpokládá přebytek z výkopu zemin v množství 773,55m3. Z toho 232,2m3 bude štěrkopísek užitý do opravy polních cest (obec Kašava). Množství 541,35m3 je sediment odvezen na skládku. | [5 empty] | skládka zeminy 22km, poplatek 200/t
skládka betonu 22km, poplatek 250/t
dřeviny - štěpkování
Kamenná rovnanina
Objem kamenné rovnaniny |  |  |  | 271.9 | m3
Objem kamenů kamenné rovnaniny navýšený o procenta bezpečnosti |  |  |  | 299.09 | m3
Hmotnost kamenů 2200 kg/m3 |  |  |  | 657.998 | t
Plocha kamenní rovnaniny |  |  |  | 611.1 | m2
Kamenný zához |  |  |  | 94.11 | m3
Hmotnost kamenů 2200 kg/m3 |  |  |  | 207.042 | t
Doplnění do vývařiště jezu, hm. 200-500kg |  |  |  | 44.11 | m3 | (31,85+56,37)*0,5
Štětovitě osazené kameny ve dně. 200-500kg |  |  |  | 50 | m3
Kamenná dlažba
Plocha kamenné dlažby pro přespárování navýšené o procenta bezpečnosti |  |  |  | 977.68 | m2
Mytí tlakovou vodou min. 200bar |  |  |  | 977.68 | m2
Přespárování dlažeb, vyškrábání do 7cm. |  |  |  | 977.68 | m2
Plocha nové kamenné dlažby (doplnění) |  |  |  | 46 | m2 | 11,5*2*2
Objem nové dlažby (doplnění), tl.0,35m |  |  |  | 16.1 | m2 | 34,5*0,35
Svahování
Plocha svahování |  |  |  | 2762.95 | m2
Plocha svahování navýšená o procenta bezpečnosti |  |  |  | 3039.245 | m2
Plocha plošného kácení (stromy i keře) a následné drcení větví (ze situace) |  |  |  | 833.05 | m2 | 13*2,5+61*2,2*2+120*2+92,15+40*2,5*2
Počet kácení samostatných stromů (z inventarizace dřevin) |  |  |  | 32 | ks
osetí travní směsí (svahy na každé straně koryta) |  |  |  | 3039.245 | m2
hrázkování toku pytli s pískem, dl.615m, 0,5x0,5m |  |  |  | 153.75 | m3 | 615*0,5*0,5
bourání kamenné dlažby |  |  |  | 16.1 | m3

## kubaturový list
|  |  | plochy v řezech |  |  | objemy |  |  | svah
č.řezu | staničení | délka | výkop | násyp | LK | výkop | násyp | LK | délka LB | délka PB | spárování | rovnanina | svahování
| [km] | [m] | [m2] | [m2] | [m2] | [m3] | [m3] | [m3] | [m] | [m] | [m2] | [m2] | [m2]
1 | 33.225 |  | 0 | 0 | 2.73 |  |  |  | 3.04 | 4.21
|  | 20 |  |  |  | 29.5 | 0 | 54.6 |  |  | 0 | 175.4 | 0
2 | 33.245 |  | 2.95 | 0 | 2.73 |  |  |  | 3.04 | 4.21
|  | 20 |  |  |  | 60.3 | 0 | 53.7 |  |  | 0 | 173 | 0
3 | 33.265 |  | 3.08 | 0 | 2.64 |  |  |  | 2.7 | 4.31
|  | 20 |  |  |  | 58.6 | 3.4 | 43.2 |  |  | 0 | 134.1 | 0
4 | 33.285 |  | 2.78 | 0.34 | 1.68 |  |  |  | 2.11 | 1.59
|  | 20 |  |  |  | 33.9 | 5.5 | 16.8 |  |  | 0 | 128.6 | 0
5 | 33.305 |  | 0.61 | 0.21 | 0 |  |  |  | 3.52 | 3.53
|  | 20 |  |  |  | 15.2 | 2.1 | 0 |  |  | 0 | 0 | 161
6 | 33.325 |  | 0.91 | 0 | 0 |  |  |  | 3.6 | 1.93
|  | 20 |  |  |  | 17.3 | 0 | 0 |  |  | 0 | 0 | 139.6
7 | 33.345 |  | 0.82 | 0 | 0 |  |  |  | 3.48 | 1.35
|  | 20 |  |  |  | 10.1 | 8.9 | 0 |  |  | 0 | 0 | 144.8
8 | 33.365 |  | 0.19 | 0.89 | 0 |  |  |  | 5.49 | 0.68
|  | 20 |  |  |  | 20.5 | 10.7 | 0 |  |  | 0 | 0 | 178
9 | 33.385 |  | 1.86 | 0.18 | 0 |  |  |  | 5.22 | 0.92
|  | 20 |  |  |  | 38.6 | 1.8 | 0 |  |  | 0 | 0 | 194.8
10 | 33.405 |  | 2 | 0 | 0 |  |  |  | 5.33 | 2.79
|  | 20 |  |  |  | 20 | 1.5 | 0 |  |  | 182 | 0 | 0
11 | 33.425 |  | 0 | 0.15 | 0 |  |  |  | 3.39 | 1.36
|  | 20 |  |  |  | 9.7 | 1.5 | 0 |  |  | 67.6 | 0 | 34.6
12 | 33.445 |  | 0.97 | 0 | 0 |  |  |  | 3.37 | 2.1
|  | 20 |  |  |  | 20.8 | 0 | 0 |  |  | 78.5 | 0 | 54.1
13 | 33.465 |  | 1.11 | 0 | 0 |  |  |  | 4.48 | 3.31
|  | 20 |  |  |  | 12 | 0 | 0 |  |  | 77.9 | 0 | 41.6
14 | 33.485 |  | 0.09 | 0 | 0 |  |  |  | 3.31 | 0.85
|  | 20 |  |  |  | 0.9 | 7.7 | 0 |  |  | 61 | 0 | 14.4
15 | 33.505 |  | 0 | 0.77 | 0 |  |  |  | 2.79 | 0.59
|  | 20 |  |  |  | 2.1 | 9.9 | 0 |  |  | 56.8 | 0 | 15.8
16 | 33.525 |  | 0.21 | 0.22 | 0 |  |  |  | 2.89 | 0.99
|  | 20 |  |  |  | 3.7 | 2.2 | 0 |  |  | 62.6 | 0 | 16.2
17 | 33.545 |  | 0.16 | 0 | 0 |  |  |  | 3.37 | 0.63
|  | 20 |  |  |  | 11.3 | 3.2 | 0 |  |  | 54.8 | 0 | 55.1
18 | 33.565 |  | 0.97 | 0.32 | 0 |  |  |  | 2.11 | 4.88
|  | 20 |  |  |  | 12 | 8 | 0 |  |  | 0 | 0 | 127.5
19 | 33.585 |  | 0.23 | 0.48 | 0 |  |  |  | 1.32 | 4.44
|  | 20 |  |  |  | 9.6 | 4.8 | 0 |  |  | 0 | 0 | 123.7
20 | 33.605 |  | 0.73 | 0 | 0 |  |  |  | 1.7 | 4.91
|  | 20 |  |  |  | 9 | 0 | 0 |  |  | 0 | 0 | 140.8
21 | 33.625 |  | 0.17 | 0 | 0 |  |  |  | 2.53 | 4.94
|  | 20 |  |  |  | 7.3 | 1 | 0 |  |  | 0 | 0 | 148
22 | 33.645 |  | 0.56 | 0.1 | 0 |  |  |  | 3.76 | 3.57
|  | 20 |  |  |  | 11.5 | 2.3 | 0 |  |  | 0 | 0 | 142.2
23 | 33.665 |  | 0.59 | 0.13 | 0 |  |  |  | 3.76 | 3.13
|  | 20 |  |  |  | 21.5 | 2.8 | 0 |  |  | 60.9 | 0 | 79.7
24 | 33.685 |  | 1.56 | 0.15 | 0 |  |  |  | 4.21 | 2.96
|  | 20 |  |  |  | 20.3 | 4.1 | 0 |  |  | 56.8 | 0 | 95.1
25 | 33.705 |  | 0.47 | 0.26 | 0 |  |  |  | 5.3 | 2.72
|  | 20 |  |  |  | 31.1 | 2.6 | 0 |  |  | 61.6 | 0 | 110.2
26 | 33.725 |  | 2.64 | 0 | 0 |  |  |  | 5.72 | 3.44
|  | 20 |  |  |  | 39.9 | 0 | 0 |  |  | 68.3 | 0 | 105
27 | 33.745 |  | 1.35 | 0 | 0 |  |  |  | 4.78 | 3.39
|  | 20 |  |  |  | 30.3 | 0 | 0 |  |  | 0 | 0 | 162.3
28 | 33.765 |  | 1.68 | 0 | 0 |  |  |  | 3.42 | 4.64
|  | 20 |  |  |  | 78.4 | 0 | 23.8 |  |  | 0 | 0 | 141.6
29 | 33.785 |  | 6.16 | 0 | 2.38 |  |  |  | 3.11 | 2.99
|  | 20 |  |  |  | 104.9 | 0.2 | 51.8 |  |  | 0 | 0 | 136.3
30 | 33.805 |  | 4.33 | 0.02 | 2.8 |  |  |  | 4.65 | 2.88
|  | 20 |  |  |  | 53.7 | 8.3 | 28 |  |  | 0 | 0 | 125.4
31 | 33.825 |  | 1.04 | 0.81 | 0 |  |  |  | 3.2 | 1.81
|  | 15 |  |  |  | 7.8 | 6.075 | 0 |  |  | 0 | 0 | 75.15
| 33.84 |  | 0 | 0 | 0 |  |  |  | 3.2 | 1.81
|  |  |  | celkem |  | 801.8 | 98.575 | 271.9 |  |  | 888.8 | 611.1 | 2762.95
[6 empty] | m3 | m3 | m3 |  |  | m2 | m2 | m2