## Storage
Příloha č.1 - Specifikace předmětu plnění - list 1 | (FC switche na druhém listu!)
Požadovaná konfigurace
Typ zařízení | Diskové pole
Počet zařízení | 1
Požadavky na funkcionalitu jednoho zařízení
Parametr | Požadavek | ano/ne
Provedení pro montáž do racku | ano
Ližiny pro snadnou montáž | ano
Počet napájecích zdrojů nejméně 2 | ano
Zdroje vyměnitelné za chodu | ano
Počet řadičů (controllers) nejméně 2 | ano
Mezipamět (Cache) jenoho řadiče nejméně 24GB | ano
Mezipamět (Cache) zálohovaná baterií | ano
Rozhraní Fiber Channel | ano
Počet rozhraní Fiber Channel nejméně 2 (1 na řadič) | ano
Nativní rychlost rozhraní Fiber Channel nejméně 16Gbit/s | ano
Současný provoz plnou rychlostí (16Gbit) na všech portech | ano
SFP moduly (16Gbit) součástí dodávky | ano
Chassis pro nejméně 24 disků | ano
Podpora RAID 0, 1, 10, 5, 6 | ano
Backendova konektivita SAS 12GB minimalne 2x4 lane | ano
Možnost budoucího rozšíření pole jako úložiště s IP konektivitou, tedy o souborový přístup (Unified zařízení) bez nutnosti SW upgrade | ano
Podpora flash disku SLC,eMLC a TLC | ano
Podpora disku SAS a NL-SAS 2.5” nebo 3.5” | ano
Moznost vyuziti flash disku jako cache az do velikosti 800GB pouzitelne kapacity | ano
Systémová RAM paměť/cache pro bloková data minimalne 48GB na pole | ano
Možnost rozšíření o další diskové police (enclosure) s redundantním připojením | ano
Možnost rozšíření na maximální počet disků minimalne 150 | ano
Možnost vytvářet snapshoty typu „Redirect on Write“ | ano
Maximání velikost LUNu alespoň 256TB | ano
Podpora funkce Thin/Virtual Provisioning | ano
Maximalni pocet podporovanych LUN alespon 500 | ano
Centrální správu z jednotného GUI, možnost použít CLI | ano
Možnost připojení až 512 hostů | ano
Licence software pro automatickou kontrolu zatížení pole, rozkládání zátěže podle typu požadavků jednotlivých aplikačních hostů a podle definovaných uživatelských nastavení (QoS - quality of service) | ano
Licence software pro využití Flash disků, které budou sloužit jako rozšíření Cache pole | ano
Licence software pro plně automatický tiering blokového úložiště pro celou dodávanou kapacitu | ano
Licence software pro virtual/thin provisioning blokových i souborových dat na poli | ano
Licence software pro vytváření konzistentních skupin LUN | ano
Licence software pro tvorbu klonů a snapů blokově uložených dat (v případě budoucího rozšíření o souborový přístup, musí být součástí i licence pro klony a snapy souborových dat) | ano
Osazeno nejméně 5ks SSD o neformátované kapacitě nejméně 800GB | ano
Osazeno nejméně 10 ks SAS 10kRPM o neformátované kapacitě nejméně 1.2 GB | ano
Vyměnitelnost disků za chodu | ano
Kompatibilita a management
Podpora storage pool tieringu nebo funkčně ekvivalentní technologie | ano
Podpora virtualizace | ano
Kompatibilita s Microsoft Windows Server® 2012 R2 včetně Hyper-V® | ano
Certifikát kompatibility s Microsoft Windows Server® 2012 R2 včetně Hyper-V® Platné logo Windows Server 2012R2 certified | ano
Kompatibilita s VMware vSphere ESXi ™ | ano
Out-of-Band management | ano
Počet ethernetových portů pro management nejméně 4 (2 na řadič) | ano
Proaktivní systémový monitoring/alerting | ano
Integrace managementu s vSphere a vCenter | ano
Záruka a podpora
Záruční doba nejméně 3 roky s možností nákupu prodloužení | ano
HW záruka v režimu On - Site - Fix | ano
Servisní technik certifikovaný výrobcem dodávaného pole. | ano
Podpora v režimu 24/7. | ano
Reakce do 4 hodin od zaslání požadavku. | ano
Možnost zadávání požadavků prostřednictvím e-mailu nebo telefonicky. | ano
Instalace nových verzí SW, provádění upgrade zařízení a oprav. | ano
Telefonické a e-mailové konzultace související s provozem zařízení. | ano
Integrace s call home na výrobce v ceně | ano

## FC Switche
Příloha č.1 - Specifikace předmětu plnění - list2 | (Storage na prvnm listu!)
Požadovaná konfigurace
Typ zařízení | Fibre Channel Switch
Počet zařízení | 2
Požadavky na funkcionalitu jednoho zařízení
Parametr | Požadavek | ano/ne
Provedení pro montáž do 19" racku | ano
Počet napájecích zdrojů nejméně 2 | ano
Max. výška 1U | ano
Minimálně 24 portů | ano
Minimálně 12 portů pokrytých licencí v ceně | ano
Minimálně 12 SFP modulů (16Gbit) součástí dodávky | ano
Rozšiřitelnost za provozu (instalace SFP+ a software/licence) | ano
Minimálně 1 ks ethernet port RJ-R5 pro management | ano
Minimálně 1 ks sériový port RS-232 pro management | ano
Správa pomocí CLI a GUI | ano
Podpora Fabric Services, Zoning, VSAN, NPIV, Extended Fabric, QoS | ano
Vestavěná diagnostika FCping, Pathinfo, distance, latency, traffic, optical loopback | ano
Implementace, zapojení do stávající infrastruktury a zprovoznění ( nejméně 2 MD) | ano
Garance kompatibility s dodávaným diskovým polem | ano
Záruka a podpora
Záruční doba nejméně 3 roky | ano
HW záruka v režimu On - Site - Fix | ano
Servisní technik certifikovaný výrobcem. | ano
Podpora v režimu 24/7. | ano
Reakce do 8 hodin od zaslání požadavku. | ano
Možnost zadávání požadavků prostřednictvím e-mailu nebo telefonicky. | ano
Instalace nových verzí SW, provádění upgrade zařízení a oprav. | ano
Telefonické a e-mailové konzultace související s provozem zařízení. | ano