## SUV 2x
Veřejná zakázka: SUV, pick-upy, valníky do 3,5 t
Část zakázky: SUV
1. Motor, převodovka, druh pohonu
Parametr |  | Úroveň parametru
Palivo | nafta/benzín/hybrid | pevný
Max. výkon kW | 85 | min.
Max. točivý moment Nm | 250 | min.
Převodovka druh | manuální 6st. / automatická 6st. | min.
Exhalační norma | Euro 6 | min.
Spotřeba kombinovaná | 8l/ 100 km | max.
Pohon všech kol | stálý/přiřaditelný | pevný
2. rozměry, hmotnosti
Parametr |  | Úroveň parametru
Délka v mm | 4000/ 4900 | min./max.
Šířka bez zrcátek mm | 1700/1950 | min./max.
Užitečná hmotnost s řidičem kg | 450 | min.
Nájezdový úhel přední/zadní | 20/20 stupňů | min.
Světlá výška | 200 mm | min.
Objem zavazadlového prostoru | 400 l | min.
3. Požadovaná výbava
Prvek výbavy |  | Úroveň parametru
Barva karoserie | bílá nebo jiná bezpříplatková | min.
Kola | 2 kompletní sady (léto i zima) s pneu i ráfkem | pevný
Jízdní asistenty | · ESC(elektronický stabilizační systém), | min.
· ABS(protiblokovací systém brzd),
· ASR (systém regulace prokluzu kol)
Přední a zadní mlhové světlomety | ANO | min.
Airbagy | 4 | min.
Centrální zamykání s dálkovým ovládáním | ANO | min.
Autorádio včetně reproduktorů, integrovaného Handsfree a Bluetooth | ANO | min.
Výškově a podélně stavitelný volant | ANO | min.
Vnější zrcátka elektr. ovládaná a vyhřívaná | ANO | min.
Elektricky ovládaná přední okna | ANO | min.
Dělená zadní opěradla | ANO | min.
Hlavové opěrky | ANO | min.
Výškově nastavitelné sedadlo řidiče | ANO | min.
Klimatizace | automatická | min.
Palubní počítač | ANO | min.
Denní osvětlení | ANO | pevný
Rezervní kolo plnohodnotné | ANO | pevný
Elektronický imobilizér | ANO | min.
Výjimatelná vana zavazadlového prostoru (plast nebo pryž) | ANO | pevný
Přední i zadní pryžové koberečky | ANO | min.
Vnitřní zpětné zrcátko | ANO | min.
Posilovač řízení | ANO | min.
Výškově stavitelné sedadlo řidiče | ANO | min.
Povinná výbava vozu | ANO | min.
Ochranný kryt motoru a nádrže proti průrazu | ANO | min.
Počet míst k sezení | 4 | min.

## Pick up 10x
Veřejná zakázka: SUV, pick-upy, valníky do 3,5 t
Část zakázky: Pick upy
Název parametru | požadavek zadavatele 4 ks | požadavek zadavatele 6ks
Palivo | motorová nafta | motorová nafta
Emisní limity EURO | min. EURO 6 | min. EURO 6
Výkon motoru | min. 110 kW | min. 110 kW
Typ převodovky | manuální | manuální
Počet převodových stupňů vpřed | min. 5 | min. 5
Pohon všech kol | stálý, přiřaditelný | stálý, přiřaditelný
Počet míst k sezení | min. 5 | min. 5
Typ kabiny | double cab | double cab
Rozvor automobilu | min. 3000 mm | min. 3000 mm
Světlá výška | min. 190 mm | min. 190 mm
Užitečná nosnost automobilu | min. 750 kg | min. 750 kg
Poloměr otáčení | max. 6,5 m | max. 6,5 m
Objem palivové nádrže | min. 70 l | min. 70 l
ABS, ASR, ESP | ano | ano
Minimálně 4 airbagy | ano | ano
Centrální zamykání s dálkovým ovládáním | ano | ano
Elektricky ovládaná okna vpředu i vzadu | ano | ano
Volant výškově stavitelný | ano | ano
Mlhové světlomety vpřed i vzad | ano | ano
Automatický spínač denního osvětlení | ano | ano
Tažné zařízení | ano | ano
Ocelový ochranný kryt motoru a nádrže proti průrazu | ano | ano
Autorádio včetně reproduktorů, integrovaného Handsfree a Bluetooth | ano | ano
Povinná výbava vozu | ano | ano
Rezervní kolo plnohodnotné | ano | ano
Automatická klimatizace | ano | ano
Vnější zpětná zrcátka stavitelná, vyhřívaná | ano | ano
Přední i zadní zástěrky kol | ano | ano
Boční otěrové lišty | ano | ano
Odnímatelný uzamykatelný kryt korby (hardtop), s hagusy, bez bočních oken, bez čelního okna a bez prosklených dveří | ne | ano
Odnímatelný uzamykatelný kryt korby (hardtop) s hagusy, bez bočních oken, s čelním oknem a zadními prosklenými dveřmi (možnost průhledu z kabiny do hartdtopu i za vůz) | ano | ne
Střešní hagusy | ano | ano
Barva sedadel a interiéru | tmavá | tmavá
Hlavové opěrky sedadel | ano | ano
Délka korby | min. 1500 mm | min. 1500 mm
Šířka korby | min. 1470 mm | min. 1470 mm
Výška korby | min. 400 mm | min. 400 mm
Podlaha korby - plastový nástřik | ano | ano
Přední i zadní pryžové koberečky | ano | ano
Vnitřní zpětné zrcátko | ano | ano
Hasicí přístroj vč. uchycení | ano | ano
Posilovač řízení | ano | ano
Výškově stavitelné sedadlo řidiče | ano | ano
2 kompletní sady kol (léto i zima) s pneu i ráfkem | ano | ano
Nejvyšší technicky přípustná/povolená hmotnost automobilu | nestanoveno (1) | nestanoveno (1)
Barva karoserie | bílá nebo jiná bezpříplatková | bílá nebo jiná bezpříplatková
Elektrický lanový naviják 12V | ano | ne
Celková hmotnost | max 30kg
Min. nominální tažná síla na 1. vrstvě | min. 2720 kg
Bezdrátové dálkové ovládání s indikátorem | ano
Ocelové lano s hákem o délce | min. 25m
Záruční doba | 24 měsíců
(1)Zadavatel pro tuto hodnotu nestanovuje žádný požadavek, hodnotu doplní dodavatel za účelem posouzení splnění podmínek nařízení vlády č. 173/2016 Sb., o stanovení závazných zadávacích podmínek pro veřejné zakázky na pořízení silničních vozidel.

## valník 2x
Veřejná zakázka: SUV, pick-upy, valníky do 3,5 t
Část zakázky: Valníky do 3,5 t
počet kusů: 2
1. Motor, převodovka, druh pohonu | pevný valník (místo dodání Zerzavice) | sklopný valník (místo dodání Olomouc)
Parametr | Požadovaná hodnota | Požadovaná hodnota | Úroveň parametru pro ZŘ
Palivo | nafta | nafta | pevný
Max. výkon kW | 100 | 100 | min
Max. točivý moment Nm | 300 | 300 | min
Poháněná náprava | 4 x 4 | 4 x4 | min
Exhalační norma | Euro 6 | Euro 6 | min
Převodovka | manuální | manuální | min
Uzávěrka diferenciálu | ANO | ANO | min
Brzdový systém | dvouokruhový s posilovačem | x | min
Brzdy přední náprava | kotoučové | kotoučové | min
Brzdy zadní náprava | kotoučové | kotoučové | min
2. rozměry, hmotnosti
Parametr | Požadovaná hodnota | Požadovaná hodnota | Úroveň parametru pro ZŘ
Druh karoserie | double cab - valník | double cab - 3stranný sklápěč | pevný
Celková délka vozidla s nadstavbou (mm) | 6000 | 6000 | max
největší šířka vozidla bez zrcátek (mm) | 2100 | 2100 | max
Užitečná hmotnost s řidičem (kg) | 750 | 650 | min
Hmotnost nebrzděného přívěsu (kg) | 750 | 750 | min
Hmotnost brzděného přívěsu (kg) | 2500 | 2500 | min
Celková hmotnost vozidla s nákladem (kg) | 3500 | 3500 | max
Počet přepravovaných osob s řidičem | 6 | 6 | min
3. Provozní vlastnosti
Parametr | Požadovaná hodnota | Požadovaná hodnota | Úroveň parametru pro ZŘ
Minimální světlá výška - nenaložený vůz (mm) | 200 | 200 | min
4. Požadovaná výbava
Prvek výbavy | Požadovaná hodnota | Požadovaná hodnota | Úroveň parametru pro ZŘ
Barva karoserie | bílá nebo jiná bezpříplatková | bílá nebo jiná bezpříplatková | pevný
Kola materiál / rozměr | ocel / R 16 | ocel / R 16 | min
Rezervní kolo | Plnohodnotné/ocel | Plnohodnotné/ocel | min
Jízdní asistenty | ABS, ESP | ABS, ESP | min
Přídavné mlhové světlomety | ANO | ANO | min
Airbag přední | řidič, spolujezdec | řidič, spolujezdec | min
Airbag zadní | ne | ne | min
centrální zamykání s dálkovým ovládáním | ANO | ANO | min
rádio s handsfree | ANO | ANO | min
Posilovač řízení | ANO | ANO | min
Nastavení volantu | ANO | ANO | min
Veškeré prvky povinné výbavy vozidla dle platných předpisů | ANO | ANO | min
vnější zrcátka elektr. Ovládaná a vyhřívaná | ANO | ANO | min
elektricky ovládaná okna přední | ANO | ANO | min
zámek zpátečky | ANO | ANO | min
Plechový ochranný kryt spodku motoru | ANO | ANO | min
výškově nastavitelné sedadlo řidiče | ANO | ANO | min
klimatizace | mechanická | mechanická | min
palubní počítač s displejem (ukazatel vnější teploty, dojezd vzdálenost, průměr spotřeba atd..) | ANO | ANO | min
gumové rohože | ANO | ANO | min
ochranný rám za kabinou řidiče | ANO | ANO | min
automatický spínač denního osvětlení | ANO | ANO | min
Tažné zařízení | ANO | ANO | min
Imobilizér elektronický | ANO | ANO | min
Boční box na nářadí | ANO | ANO | min
Snímatelné látkové potahy sedadel | ANO | ANO | min
Pneumatiky s terénním vzorkem schválené pro celoroční provoz na všech kolech i rezervě | ANO | ANO | pevný
Hasící přístroj vč. uchycení | ANO | ANO | pevný
5. Nástavba
Parametr | Požadovaná hodnota | Požadovaná hodnota | Úroveň parametru pro ZŘ
Délka nákladového prostoru (mm) | 2100 | 2100 | min
Šířka nákladového prostoru (mm) | 1900 | 1900 | min
Výška bočnic (mm) | 400 | 400 | min
Bočnice otvíratelné, zadní čelo výklopné | ANO |  | min
odnímatelné nástavby bočnic 4ks ocelové pletivo se čtvercovými oky pro přepravu klestí, větví apod., po výšku horní hrany kabiny | ANO | ANO | min
hardtop nástavba korby vč. střechy, odnímatelná se zadními uzamykatelnými dveřmi s výškou do horní hrany kabiny. | ANO | x | min
Možnost sklápění do tří stran (L, P, dozadu) | x | ANO | min
Krycí plachta nákladového prostoru s oblouky, aby nepřevyšovala výšku kabiny vozidla. | x | ANO | min
Bočnice otvíratelné, zadní čelo výklopné | x | ANO | min
Sklápění korby | x | elektro-hydraulický pohon | min
Podpěra zvednuté korby | x | ANO | min