## SO-01
Výkaz výměr
Stavba : |  | Retenční nádrž Nenkovice |  | Rozpočet:
Objekt : |  | SO 01.1 Zemní hráz a těžení v zátopě
P.č. | Číslo položky | Název položky | MJ | množství | cena / MJ | celkem (Kč) | hmotnost / MJ | hmotnost celk.(t)
Díl: | 1 | Zemní práce | [7 empty] | 1
1 | 111201101R00 | Odstranění křovin i s kořeny na ploše do 1000 m2 | m2 | 500 | 0 |  | 0 | 0 |  | 2 | 1 | 1 | 1 | 1 | 0 | 0 | 0 | 0 | 0 | 1 | 1
2 | 111201401R00 | Spálení křovin a stromů o průměru do 100 mm | m2 | 500 | 0 |  | 0 | 0 |  | 2 | 1 | 1 | 1 | 1 | 0 | 0 | 0 | 0 | 0 | 1 | 1
3 | 111201501R00 | Spálení větví stromů o průměru nad 100 mm | kus | 10 | 0 |  | 0.003 | 0.03 |  | 2 | 1 | 1 | 1 | 1 | 0 | 0 | 0 | 0 | 0 | 1 | 1
4 | 112101101R00 | Kácení stromů listnatých o průměru kmene 10-30 cm | kus | 10 | 0 |  | 0 | 0 |  | 2 | 1 | 1 | 1 | 1 | 0 | 0 | 0 | 0 | 0 | 1 | 1
5 | 112201101R00 | Odstranění pařezů pod úrovní, o průměru 10 - 30 cm | kus | 10 | 0 |  | 0 | 0 |  | 2 | 1 | 1 | 1 | 1 | 0 | 0 | 0 | 0 | 0 | 1 | 1
6 | 121101101R00 | Sejmutí ornice s přemístěním do 50 m | m3 | 2769 | 0 |  | 0 | 0 |  | 2 | 1 | 1 | 1 | 1 | 0 | 0 | 0 | 0 | 0 | 1 | 1
|  | zemník:5330*0,3 |  | 1599 |  |  |  |  | zemník:5330*0,3
|  | hráz:3900*0,3 |  | 1170 |  |  |  |  | hráz:3900*0,3
7 | 131201103R00 | Hloubení nezapažených jam v hor.3 do 10000 m3 | m3 | 7106.23 | 0 |  | 0 | 0 |  | 2 | 1 | 1 | 1 | 1 | 0 | 0 | 0 | 0 | 0 | 1 | 1
|  | zavazovací zámek, těžení v zemníku, :6606,23 |  | 6606.23 |  |  |  |  | zavazovací zámek, těžení v zemníku, :6606,23
|  | výkop pro funkční objekt:500 |  | 500 |  |  |  |  | výkop pro funkční objekt:500
8 | 131201109R00 | Příplatek za lepivost - hloubení nezap.jam v hor.3 | m3 | 1776.5575 | 0 |  | 0 | 0 |  | 2 | 1 | 1 | 1 | 1 | 0 | 0 | 0 | 0 | 0 | 1 | 1
|  | těžení:0,25*7106,23 |  | 1776.5575 |  |  |  |  | těžení:0,25*7106,23
9 | 162201102R00 | Vodorovné přemístění výkopku z hor.1-4 do 50 m | m3 | 2769 | 0 |  | 0 | 0 |  | 2 | 1 | 1 | 1 | 1 | 0 | 0 | 0 | 0 | 0 | 1 | 1
|  | ornice:2769 |  | 2769 |  |  |  |  | ornice:2769
10 | 162301101R00 | Vodorovné přemístění výkopku z hor.1-4 do 500 m | m3 | 6606.23 | 0 |  | 0 | 0 |  | 2 | 1 | 1 | 1 | 1 | 0 | 0 | 0 | 0 | 0 | 1 | 1
|  | zemina do hráze:6606,23 |  | 6606.23 |  |  |  |  | zemina do hráze:6606,23
11 | 167101102R00 | Nakládání výkopku z hor.1-4 v množství nad 100 m3 | m3 | 9375.23 | 0 |  | 0 | 0 |  | 2 | 1 | 1 | 1 | 1 | 0 | 0 | 0 | 0 | 0 | 1 | 1
|  | zemní hráz:6606,23 |  | 6606.23 |  |  |  |  | zemní hráz:6606,23
|  | ornice:2769 |  | 2769 |  |  |  |  | ornice:2769
12 | 171103202R00 | Ulož. sypaniny do hrází,100%PS, objem jílu 20-50% | m3 | 7106.23 | 0 |  | 0 | 0 |  | 2 | 1 | 1 | 1 | 1 | 0 | 0 | 0 | 0 | 0 | 1 | 1
13 | 180401211R00 | Založení trávníku lučního výsevem v rovině | m2 | 9070.6 | 0 |  | 0 | 0 |  | 2 | 1 | 1 | 1 | 1 | 0 | 0 | 0 | 0 | 0 | 1 | 1
|  | zemní hráz - koruna:3*160,2 |  | 480.6 |  |  |  |  | zemní hráz - koruna:3*160,2
|  | zátopa:5330+3260 |  | 8590 |  |  |  |  | zátopa:5330+3260
14 | 180401212R00 | Založení trávníku lučního výsevem ve svahu do 1:2 | m2 | 2438.65 | 0 |  | 0 | 0 |  | 2 | 1 | 1 | 1 | 1 | 0 | 0 | 0 | 0 | 0 | 1 | 1
|  | zemní hráz - svahy:2438,65 |  | 2438.65 |  |  |  |  | zemní hráz - svahy:2438,65
15 | 181201101R00 | Úprava pláně v násypech v hor. 1-4, bez zhutnění | m2 | 480.6 | 0 |  | 0 | 0 |  | 2 | 1 | 1 | 1 | 1 | 0 | 0 | 0 | 0 | 0 | 1 | 1
|  | zemní hráz - koruna:3*160,2 |  | 480.6 |  |  |  |  | zemní hráz - koruna:3*160,2
16 | 181301103R00 | Rozprostření ornice, rovina, tl. 15-20 cm,do 500m2 | m2 | 480.6 | 0 |  | 0 | 0 |  | 2 | 1 | 1 | 1 | 1 | 0 | 0 | 0 | 0 | 0 | 1 | 1
|  | zemní hráz - koruna:160,2*3 |  | 480.6 |  |  |  |  | zemní hráz - koruna:160,2*3
17 | 181301113R00 | Rozprostření ornice, rovina, tl.15-20 cm,nad 500m2 | m2 | 5330 | 0 |  | 0 | 0 |  | 2 | 1 | 1 | 1 | 1 | 0 | 0 | 0 | 0 | 0 | 1 | 1
|  | ornice v zátopě:5330 |  | 5330 |  |  |  |  | ornice v zátopě:5330
18 | 182201101R00 | Svahování násypů | m2 | 2438.65 | 0 |  | 0 | 0 |  | 2 | 1 | 1 | 1 | 1 | 0 | 0 | 0 | 0 | 0 | 1 | 1
|  | zemní hráz:2438,65 |  | 2438.65 |  |  |  |  | zemní hráz:2438,65
19 | 182301132R00 | Rozprostření ornice, svah, tl. 10-15 cm, nad 500m2 | m2 | 2438.65 | 0 |  | 0 | 0 |  | 2 | 1 | 1 | 1 | 1 | 0 | 0 | 0 | 0 | 0 | 1 | 1
|  | zemní hráz:2438,65 |  | 2438.65 |  |  |  |  | zemní hráz:2438,65
20 | 183403112R00 | Obdělání půdy oráním do 20 cm v rovině | m2 | 3260 | 0 |  | 0 | 0 |  | 2 | 1 | 1 | 1 | 1 | 0 | 0 | 0 | 0 | 0 | 1 | 1
|  | plocha v zátopě mimo zemník:3260 |  | 3260 |  |  |  |  | plocha v zátopě mimo zemník:3260
21 | 00572480 | Směs jetelotravní III. - 3 druhy jetele PROFI | kg | 402.8238 | 0 |  | 0.001 | 0.40282 |  | 2 | 3 | 1 | 572480 | 1 | 0 | 0 | 0 | 0 | 0 | 3 | 1
|  | Začátek provozního součtu |  | 0 |  |  |  |  | Začátek provozního součtu
|  | zemní hráz - svahy:2438,65 |  | 2438.65 |  |  |  |  | zemní hráz - svahy:2438,65
|  | zátopa:5330+3260 |  | 8590 |  |  |  |  | zátopa:5330+3260
|  | zemní hráz - koruna:3*160,2 |  | 480.6 |  |  |  |  | zemní hráz - koruna:3*160,2
|  | Konec provozního součtu |  | 11509.25 |  |  |  |  | Konec provozního součtu
|  | 11509,25*0,035 |  | 402.8238 |  |  |  |  | 11509,25*0,035
| Celkem za | 1 Zemní práce | [5 empty] | 0.43282 |  | 4 |  |  |  |  | 0 | 0 | 0 | 0 | 0
Díl: | 45 | Podkladní a vedlejší konstrukce | [7 empty] | 1
22 | 457571114R00 | Filtr.vrstvy z nezhut.štěrkopísků 0-63, bez úpravy | m3 | 253.12 | 0 |  | 1.754 | 443.9725 |  | 2 | 1 | 1 | 1 | 1 | 0 | 0 | 0 | 0 | 0 | 1 | 1
|  | patní drén:253,12 |  | 253.12 |  |  |  |  | patní drén:253,12
| Celkem za | 45 Podkladní a vedlejší konstrukce | [5 empty] | 443.9725 |  | 4 |  |  |  |  | 0 | 0 | 0 | 0 | 0
Díl: | 46 | Zpevněné plochy | [7 empty] | 1
23 | 464511111R00 | Pohoz z lom.kamene neupraveného tříděného z terénu | m3 | 314.16 | 0 |  | 1.848 | 580.5677 |  | 2 | 1 | 1 | 1 | 1 | 0 | 0 | 0 | 0 | 0 | 1 | 1
|  | zemní hráz - návodní opevnění:1179,15*0,4 |  | 471.66 |  |  |  |  | zemní hráz - návodní opevnění:1179,15*0,4
|  | použití kameniva z příjezdové cesty:-1050*0,15 |  | -157.5 |  |  |  |  | použití kameniva z příjezdové cesty:-1050*0,15
| Celkem za | 46 Zpevněné plochy | [5 empty] | 580.5677 |  | 4 |  |  |  |  | 0 | 0 | 0 | 0 | 0
Díl: | 8 | Trubní vedení | [7 empty] | 1
24 | 871228111R00 | Kladení dren. potrubí do rýhy, tvr. PVC, do 150 mm | m | 130 | 0 |  | 0 | 0 |  | 2 | 1 | 1 | 1 | 1 | 0 | 0 | 0 | 0 | 0 | 1 | 1
|  | patní drén:130 |  | 130 |  |  |  |  | patní drén:130
25 | 895111131R00 | Drenážní šachtice normální betonové Šn-80, do 0,5m | kus | 2 | 0 |  | 1.055 | 2.11 |  | 2 | 1 | 1 | 1 | 1 | 0 | 0 | 0 | 0 | 0 | 1 | 1
26 | 895211131R00 | Drenážní šachtice kontrolní beton.Šk-80/3 do 1,5 m | kus | 2 | 0 |  | 1.585 | 3.17 |  | 2 | 1 | 1 | 1 | 1 | 0 | 0 | 0 | 0 | 0 | 1 | 1
27 | 895211139R00 | Příplatek za další i započatý 0,5 m hloubky | kus | 2 | 0 |  | 0.266 | 0.532 |  | 2 | 1 | 1 | 1 | 1 | 0 | 0 | 0 | 0 | 0 | 1 | 1
28 | 28611223 | Trubka PVC drenážní flexibilní d 100 mm | m | 131.95 | 0 |  | 0.00048 | 0.063336 |  | 2 | 3 | 1 | 28611223 | 1 | 0 | 0 | 0 | 0 | 0 | 3 | 1
|  | patní drén:130*1,015 |  | 131.95 |  |  |  |  | patní drén:130*1,015
| Celkem za | 8 Trubní vedení | [5 empty] | 5.8753 |  | 4 |  |  |  |  | 0 | 0 | 0 | 0 | 0
Díl: | 99 | Staveništní přesun hmot | [7 empty] | 1
29 | 998332011R00 | Přesun hmot, úpravy toků a kanálů, hráze ostatní | t | 1030.8483 | 0 |  | 0 | 0 |  | 2 | 7 | 1 | 2 | 1 | 0 | 0 | 0 | 0 | 0 | 7 | 1
| Celkem za | 99 Staveništní přesun hmot | [5 empty] | 0 |  | 4 |  |  |  |  | 0 | 0 | 0 | 0 | 0
SO 01.1 Zemní hráz a těžení v zátopě_CELKEM