## Položky
Výkaz výměr
Stavba : |  | Retenční nádrž Nenkovice |  | Rozpočet:
Objekt : |  | SO 01.2 Výpustný objekt a bezp. přeliv
P.č. | Číslo položky | Název položky | MJ | množství | cena / MJ | celkem (Kč) | hmotnost / MJ | hmotnost celk.(t)
Díl: | 1 | Zemní práce | [7 empty] | 1
1 | 129203101R00 | Čištění vodotečí, hl. do 2,5 m, š.do 5 m, v hor.3 | m3 | 80 | 0 |  | 0 | 0 |  | 2 | 1 | 1 | 1 | 1 | 0 | 0 | 0 | 0 | 0 | 1 | 1
|  | odstranění naplavenin z koryta pod nádrží:80 |  | 80 |  |  |  |  | odstranění naplavenin z koryta pod nádrží:80
2 | 129203109R00 | Příplatek za lepivost - čištění vodotečí v hor.3 | m3 | 80 | 0 |  | 0 | 0 |  | 2 | 1 | 1 | 1 | 1 | 0 | 0 | 0 | 0 | 0 | 1 | 1
|  | odstranění naplavenin z koryta pod nádrží:80 |  | 80 |  |  |  |  | odstranění naplavenin z koryta pod nádrží:80
3 | 131201102R00 | Hloubení nezapažených jam v hor.3 do 1000 m3 | m3 | 515 | 0 |  | 0 | 0 |  | 2 | 1 | 1 | 1 | 1 | 0 | 0 | 0 | 0 | 0 | 1 | 1
|  | výkop pro objekt:515 |  | 515 |  |  |  |  | výkop pro objekt:515
4 | 162401102R00 | Vodorovné přemístění výkopku z hor.1-4 do 2000 m | m3 | 80 | 0 |  | 0 | 0 |  | 2 | 1 | 1 | 1 | 1 | 0 | 0 | 0 | 0 | 0 | 1 | 1
|  | odstranění naplavenin z koryta pod nádrží:80 |  | 80 |  |  |  |  | odstranění naplavenin z koryta pod nádrží:80
5 | 167101101R00 | Nakládání výkopku z hor.1-4 v množství do 100 m3 | m3 | 80 | 0 |  | 0 | 0 |  | 2 | 1 | 1 | 1 | 1 | 0 | 0 | 0 | 0 | 0 | 1 | 1
|  | odstranění naplavenin z koryta pod nádrží:80 |  | 80 |  |  |  |  | odstranění naplavenin z koryta pod nádrží:80
6 | 171201201R00 | Uložení sypaniny na skládku | m3 | 80 | 0 |  | 0 | 0 |  | 2 | 1 | 1 | 1 | 1 | 0 | 0 | 0 | 0 | 0 | 1 | 1
|  | odstranění naplavenin z koryta pod nádrží:80 |  | 80 |  |  |  |  | odstranění naplavenin z koryta pod nádrží:80
7 | 199000002R00 | Poplatek za skládku horniny 1- 4 | m3 | 80 | 0 |  | 0 | 0 |  | 2 | 1 | 1 | 1 | 1 | 0 | 0 | 0 | 0 | 0 | 1 | 1
|  | odstranění naplavenin z koryta pod nádrží:80 |  | 80 |  |  |  |  | odstranění naplavenin z koryta pod nádrží:80
| Celkem za | 1 Zemní práce | [5 empty] | 0 |  | 4 |  |  |  |  | 0 | 0 | 0 | 0 | 0
Díl: | 3 | Svislé a kompletní konstrukce | [7 empty] | 1
8 | 3001 T00 | potažení bednění drenážní textilií zemdrain | m2 | 100 | 0 |  | 0.05 | 5 |  | 2 | 1 | 1 | 1 | 1 | 0 | 0 | 0 | 0 | 0 | 1 | 1
|  | sdružený funkční objekt - :100 |  | 100 |  |  |  |  | sdružený funkční objekt - :100
9 | 329213345R00 | Zdivo nadzákl. ostatní z lom.kam.,obkladní vyspár. | m3 | 10.49 | 0 |  | 3.118 | 32.7078 |  | 2 | 1 | 1 | 1 | 1 | 0 | 0 | 0 | 0 | 0 | 1 | 1
|  | čelo vyústění:3,59 |  | 3.59 |  |  |  |  | čelo vyústění:3,59
|  | obložení opěrných zdí:6,9 |  | 6.9 |  |  |  |  | obložení opěrných zdí:6,9
10 | 329311111R00 | Konstrukce ostatní z betonu prostého C15/20 | m3 | 11.25 | 0 |  | 2.729 | 30.7012 |  | 2 | 1 | 0 | 0 | 1 | 0 | 0 | 0 | 0 | 0 | 1 | 0
|  | podkladní beton tl. 15 cm:75*0,15 |  | 11.25 |  |  |  |  | podkladní beton tl. 15 cm:75*0,15
11 | 329311116U00 | Kce ostatní beton C30/37 XF3 | m3 | 28.35 | 0 |  | 0 | 0 |  | 2 | 1 | 1 | 1 | 1 | 0 | 0 | 0 | 0 | 0 | 1 | 1
|  | skluz:28,35 |  | 28.35 |  |  |  |  | skluz:28,35
12 | 329321116U00 | Kce ostatní ŽB C30/37 XF3 | m3 | 258.14 | 0 |  | 0 | 0 |  | 2 | 1 | 1 | 1 | 1 | 0 | 0 | 0 | 0 | 0 | 1 | 1
|  | sdružený funkční objekt:61,65 |  | 61.65 |  |  |  |  | sdružený funkční objekt:61,65
|  | zavaz. žebro:9,6 |  | 9.6 |  |  |  |  | zavaz. žebro:9,6
|  | obetonování potrubí:101,36 |  | 101.36 |  |  |  |  | obetonování potrubí:101,36
|  | čelo vyústění:14 |  | 14 |  |  |  |  | čelo vyústění:14
|  | opěrná zeď:27,6 |  | 27.6 |  |  |  |  | opěrná zeď:27,6
|  | propustek:34,4 |  | 34.4 |  |  |  |  | propustek:34,4
|  | prahy - skluz + přejezd propustku:9,53 |  | 9.53 |  |  |  |  | prahy - skluz + přejezd propustku:9,53
13 | 329351010R00 | Obednění konstrukcí ostatních ploch rovinných | m2 | 530.71 | 0 |  | 0.01445 | 7.6688 |  | 2 | 1 | 1 | 1 | 1 | 0 | 0 | 0 | 0 | 0 | 1 | 1
|  | sdružený funkční objekt:22,47*2+9,9*2+7,9*2+18,44*2 |  | 117.42 |  |  |  |  | sdružený funkční objekt:22,47*2+9,9*2+7,9*2+18,44*2
|  | zavazovací žebro:3,45*1,1*4+1,7*3,5*2+1,96*2*1,05 |  | 31.196 |  |  |  |  | zavazovací žebro:3,45*1,1*4+1,7*3,5*2+1,96*2*1,05
|  | obetonování potrubí:2,38*2*25,15 |  | 119.714 |  |  |  |  | obetonování potrubí:2,38*2*25,15
|  | čelo vyústění:3,8*7+4,05*2+7*2 |  | 48.7 |  |  |  |  | čelo vyústění:3,8*7+4,05*2+7*2
|  | opěrné zdi:4*6*3+0,8*3*2 |  | 76.8 |  |  |  |  | opěrné zdi:4*6*3+0,8*3*2
|  | prahy:2*7,1*1,2+0,6*1,2*2+2*2*0,8+3*0,8 |  | 24.08 |  |  |  |  | prahy:2*7,1*1,2+0,6*1,2*2+2*2*0,8+3*0,8
|  | propustek:4*7*3,15+3*4+2*2*3,15 |  | 112.8 |  |  |  |  | propustek:4*7*3,15+3*4+2*2*3,15
14 | 329351020R00 | Obednění konstrukcí ostatních válcově zakřivených | m2 | 15.32 | 0 |  | 0.01664 | 0.25492 |  | 2 | 1 | 1 | 1 | 1 | 0 | 0 | 0 | 0 | 0 | 1 | 1
|  | přelivná hrana:14,07 |  | 14.07 |  |  |  |  | přelivná hrana:14,07
|  | diafragma:1,25 |  | 1.25 |  |  |  |  | diafragma:1,25
15 | 329352010R00 | Odbednění konstrukcí ostatních ploch rovinných | m2 | 530.71 | 0 |  | 0.001 | 0.53071 |  | 2 | 1 | 1 | 1 | 1 | 0 | 0 | 0 | 0 | 0 | 1 | 1
|  | sdružený funkční objekt:22,47*2+9,9*2+7,9*2+18,44*2 |  | 117.42 |  |  |  |  | sdružený funkční objekt:22,47*2+9,9*2+7,9*2+18,44*2
|  | zavazovací žebro:3,45*1,1*4+1,7*3,5*2+1,96*2*1,05 |  | 31.196 |  |  |  |  | zavazovací žebro:3,45*1,1*4+1,7*3,5*2+1,96*2*1,05
|  | obetonování potrubí:2,38*2*25,15 |  | 119.714 |  |  |  |  | obetonování potrubí:2,38*2*25,15
|  | čelo vyústění:3,8*7+4,05*2+7*2 |  | 48.7 |  |  |  |  | čelo vyústění:3,8*7+4,05*2+7*2
|  | opěrné zdi:4*6*3+0,8*3*2 |  | 76.8 |  |  |  |  | opěrné zdi:4*6*3+0,8*3*2
|  | prahy:2*7,1*1,2+0,6*1,2*2+2*2*0,8+3*0,8 |  | 24.08 |  |  |  |  | prahy:2*7,1*1,2+0,6*1,2*2+2*2*0,8+3*0,8
|  | propustek:4*7*3,15+3*4+2*2*3,15 |  | 112.8 |  |  |  |  | propustek:4*7*3,15+3*4+2*2*3,15
16 | 329352020R00 | Odbednění konstrukcí ostatních válcově zakřivených | m2 | 15.32 | 0 |  | 0.001 | 0.01532 |  | 2 | 1 | 1 | 1 | 1 | 0 | 0 | 0 | 0 | 0 | 1 | 1
|  | přelivná hrana:14,07 |  | 14.07 |  |  |  |  | přelivná hrana:14,07
|  | diafragma:1,25 |  | 1.25 |  |  |  |  | diafragma:1,25
17 | 329366111U00 | Výztuž ŽB ostkon 10505 D 12mm | t | 7.575 | 0 |  | 1.0958 | 8.3007 |  | 2 | 1 | 1 | 1 | 1 | 0 | 0 | 0 | 0 | 0 | 1 | 1
|  | ocelová výzuž 7000,6 kg:7,575 |  | 7.575 |  |  |  |  | ocelová výzuž 7000,6 kg:7,575
| Celkem za | 3 Svislé a kompletní konstrukce | [5 empty] | 85.1795 |  | 4 |  |  |  |  | 0 | 0 | 0 | 0 | 0
Díl: | 38 | Kompletní konstrukce | [7 empty] | 1
18 | 388129330R00 | Montáž prefa.kanálů ze ŽB uzavřený profil do 6,5 t | kus | 4 | 0 |  | 0.454 | 1.816 |  | 2 | 1 | 1 | 1 | 1 | 0 | 0 | 0 | 0 | 0 | 1 | 1
19 | 59383460 T00 | Rám železobetonový - Beneš 200/100 | kus | 4 | 0 |  | 5.15 | 20.6 |  | 2 | 1 | 1 | 1 | 1 | 0 | 0 | 0 | 0 | 0 | 1 | 1
| Celkem za | 38 Kompletní konstrukce | [5 empty] | 22.416 |  | 4 |  |  |  |  | 0 | 0 | 0 | 0 | 0
Díl: | 4 | Vodorovné konstrukce | [7 empty] | 1
20 | 334214521U00 | Opěr zeď nadzákl kámen do gabionu | m3 | 2.5 | 0 |  | 2.3177 | 5.7943 |  | 2 | 1 | 1 | 1 | 1 | 0 | 0 | 0 | 0 | 0 | 1 | 1
|  | zeď pro záchyt splavenin:2,5 |  | 2.5 |  |  |  |  | zeď pro záchyt splavenin:2,5
21 | 457572114R00 | Filtr.vrstvy ze zhut. štěrkopísků 0-63, bez úpravy | m3 | 10.9 | 0 |  | 2.0875 | 22.7538 |  | 2 | 1 | 1 | 1 | 1 | 0 | 0 | 0 | 0 | 0 | 1 | 1
|  | propustek:10,9 |  | 10.9 |  |  |  |  | propustek:10,9
22 | 463211111R00 | Rovnanina z lomového kamene s vyklínováním spár | m3 | 133.7 | 0 |  | 1.849 | 247.2113 |  | 2 | 1 | 1 | 1 | 1 | 0 | 0 | 0 | 0 | 0 | 1 | 1
|  | skluzy:63,3 |  | 63.3 |  |  |  |  | skluzy:63,3
|  | opevnění koryta pod prahem:70,4 |  | 70.4 |  |  |  |  | opevnění koryta pod prahem:70,4
23 | 463212191R00 | Příplatek za vypracovaní líce rovnaniny z lom.kam. | m2 | 105.5 | 0 |  | 0 | 0 |  | 2 | 1 | 1 | 1 | 1 | 0 | 0 | 0 | 0 | 0 | 1 | 1
24 | 465513227R00 | Dlažba z kamene na MC, s vyspárov. MCs, tl. 25 cm | m2 | 39.09 | 0 |  | 0.824 | 32.2102 |  | 2 | 1 | 1 | 1 | 1 | 0 | 0 | 0 | 0 | 0 | 1 | 1
|  | propustek:19,32 |  | 19.32 |  |  |  |  | propustek:19,32
|  | dno spadiště:4,27 |  | 4.27 |  |  |  |  | dno spadiště:4,27
|  | dno před vtokem:15,5 |  | 15.5 |  |  |  |  | dno před vtokem:15,5
| Celkem za | 4 Vodorovné konstrukce | [5 empty] | 307.9696 |  | 4 |  |  |  |  | 0 | 0 | 0 | 0 | 0
Díl: | 8 | Trubní vedení | [7 empty] | 1
25 | 822522111R00 | Montáž trub ŽB těs. pryžovými kroužky DN 1200 | m | 25 | 0 |  | 0.001 | 0.025 |  | 2 | 1 | 1 | 1 | 1 | 0 | 0 | 0 | 0 | 0 | 1 | 1
26 | 59222416 | Trouba železobet hrdlová TZH-Q 1200/2500 integro | kus | 10 | 0 |  | 4.311 | 43.11 |  | 2 | 3 | 1 | 59222416 | 1 | 0 | 0 | 0 | 0 | 0 | 3 | 1
| Celkem za | 8 Trubní vedení | [5 empty] | 43.135 |  | 4 |  |  |  |  | 0 | 0 | 0 | 0 | 0
Díl: | 9 | Ostatní konstrukce, bourání | [7 empty] | 1
27 | 931991111R00 | Těsnění dilatační spáry gumovým pásem, ve dně | m | 10 | 0 |  | 0.023 | 0.23 |  | 2 | 1 | 1 | 1 | 1 | 0 | 0 | 0 | 0 | 0 | 1 | 1
28 | 931991112R00 | Těsnění dilatační spáry gumovým pásem, ve stěně | m | 19.8 | 0 |  | 0.032 | 0.6336 |  | 2 | 1 | 0 | 0 | 1 | 0 | 0 | 0 | 0 | 0 | 1 | 0
| Celkem za | 9 Ostatní konstrukce, bourání | [5 empty] | 0.8636 |  | 4 |  |  |  |  | 0 | 0 | 0 | 0 | 0
Díl: | 99 | Staveništní přesun hmot | [7 empty] | 1
29 | 998332011R00 | Přesun hmot, úpravy toků a kanálů, hráze ostatní | t | 459.5636 | 0 |  | 0 | 0 |  | 2 | 7 | 1 | 2 | 1 | 0 | 0 | 0 | 0 | 0 | 7 | 1
| Celkem za | 99 Staveništní přesun hmot | [5 empty] | 0 |  | 4 |  |  |  |  | 0 | 0 | 0 | 0 | 0
Díl: | 713 | Izolace tepelné | [7 empty] | 1
30 | 7130001 T00 | Textilní clona proti promrzání štoly | m2 | 4 | 0 |  | 0 | 0 |  | 2 | 1 | 7 | 7 | 2 | 0 | 0 | 0 | 0 | 0 | 1 | 7
| Celkem za | 713 Izolace tepelné | [5 empty] | 0 |  | 4 |  |  |  |  | 0 | 0 | 0 | 0 | 0
Díl: | 767 | Konstrukce zámečnické | [7 empty] | 1
31 | 767/001 T00 | drátěná mřížka na vstupu do zavdušnění | kus | 2 | 0 |  | 0 | 0 |  | 2 | 1 | 7 | 7 | 2 | 0 | 0 | 0 | 0 | 0 | 1 | 7
32 | 767995107R00 | Montáž kovových atypických konstrukcí do 500 kg | kg | 500 | 0 |  | 6e-05 | 0.03 |  | 2 | 1 | 7 | 7 | 2 | 0 | 0 | 0 | 0 | 0 | 1 | 7
33 | 767990010RA0 | Atypické ocelové konstrukce | kg | 500 | 0 |  | 0.00107 | 0.535 |  | 2 | 2 | 7 | 7 | 2 | 0 | 0 | 0 | 0 | 0 | 2 | 7
| Celkem za | 767 Konstrukce zámečnické | [5 empty] | 0.565 |  | 4 |  |  |  |  | 0 | 0 | 0 | 0 | 0
Díl: | M23 | Montáže potrubí | [7 empty] | 1
34 | 230011068R00 | Montáž trubky ocelové 108 x 4,5 | m | 2.5 | 0 |  | 7e-05 | 0.000175 |  | 2 | 1 | 9 | 9 | 4 | 0 | 0 | 0 | 0 | 0 | 1 | 9
35 | 240080381R00 | Potrubí kruhové z PVC do d 200 | m | 54 | 0 |  | 0 | 0 |  | 2 | 1 | 9 | 9 | 4 | 0 | 0 | 0 | 0 | 0 | 1 | 9
36 | m/23 T00 | Spojení potrubí v místě dilatace gum. hadicí průměr 210 mm | kus | 8 | 0 |  | 0.00015 | 0.0012 |  | 2 | 1 | 9 | 9 | 4 | 0 | 0 | 0 | 0 | 0 | 1 | 9
37 | 14130855 | Trubky bezešvé hladké jakost 11353.0 D 108x4,5 mm | m | 2.5 | 0 |  | 0.0115 | 0.02875 |  | 2 | 3 | 9 | 14130855 | 3 | 0 | 0 | 0 | 0 | 0 | 3 | 9
| Celkem za | M23 Montáže potrubí | [5 empty] | 0.030125 |  | 4 |  |  |  |  | 0 | 0 | 0 | 0 | 0
SO 01.2 Výpustný objekt a bezp. přeliv_CELKEM