## SO-01.3
Výkaz výměr
Stavba : |  | Retenční nádrž Nenkovice |  | Rozpočet:
Objekt : |  | SO 01.3 MGZS - Příjezd na staveniště
P.č. | Číslo položky | Název položky | MJ | množství | cena / MJ | celkem (Kč) | hmotnost / MJ | hmotnost celk.(t)
Díl: | 1 | Zemní práce | [7 empty] | 1
1 | 113107222R00 | Odstranění podkladu nad 200 m2,kam.drcené tl.20 cm | m2 | 1050 | 0 |  | 0 | 0 |  | 2 | 1 | 1 | 1 | 1 | 0 | 0 | 0 | 0 | 0 | 1 | 1
|  | 3,5*300 |  | 1050 |  |  |  |  | 3,5*300
2 | 121101100R00 | Sejmutí ornice, pl. do 400 m2, přemístění do 50 m | m3 | 315 | 0 |  | 0 | 0 |  | 2 | 1 | 1 | 1 | 1 | 0 | 0 | 0 | 0 | 0 | 1 | 1
|  | 3,5*300*0,3 |  | 315 |  |  |  |  | 3,5*300*0,3
3 | 162201102R00 | Vodorovné přemístění výkopku z hor.1-4 do 50 m | m3 | 315 | 0 |  | 0 | 0 |  | 2 | 1 | 1 | 1 | 1 | 0 | 0 | 0 | 0 | 0 | 1 | 1
|  | 3,5*300*0,3 |  | 315 |  |  |  |  | 3,5*300*0,3
4 | 167101102R00 | Nakládání výkopku z hor.1-4 v množství nad 100 m3 | m3 | 315 | 0 |  | 0 | 0 |  | 2 | 1 | 1 | 1 | 1 | 0 | 0 | 0 | 0 | 0 | 1 | 1
|  | 3,5*300*0,3 |  | 315 |  |  |  |  | 3,5*300*0,3
5 | 181101102R00 | Úprava pláně v zářezech v hor. 1-4, se zhutněním | m2 | 1050 | 0 |  | 0 | 0 |  | 2 | 1 | 1 | 1 | 1 | 0 | 0 | 0 | 0 | 0 | 1 | 1
|  | 3,5*300 |  | 1050 |  |  |  |  | 3,5*300
6 | 181301115R00 | Rozprostření ornice, rovina, tl.25-30 cm,nad 500m2 | m2 | 1050 | 0 |  | 0 | 0 |  | 2 | 1 | 1 | 1 | 1 | 0 | 0 | 0 | 0 | 0 | 1 | 1
|  | 3,5*300 |  | 1050 |  |  |  |  | 3,5*300
7 | 979082213R00 | Vodorovná doprava suti po suchu do 1 km | t | 246.75 | 0 |  | 0 | 0 |  | 2 | 8 | 0 | 3 | 1 | 0 | 0 | 0 | 0 | 0 | 8 | 0
8 | 979087212R00 | Nakládání suti na dopravní prostředky | t | 246.75 | 0 |  | 0 | 0 |  | 2 | 8 | 0 | 3 | 1 | 0 | 0 | 0 | 0 | 0 | 8 | 0
| Celkem za | 1 Zemní práce | [5 empty] | 0 |  | 4 |  |  |  |  | 0 | 0 | 0 | 0 | 0
Díl: | 5 | Komunikace | [7 empty] | 1
9 | 564651111R00 | Podklad z kameniva drceného 63-125 mm, tl. 15 cm | m2 | 1050 | 0 |  | 0.289 | 303.45 |  | 2 | 1 | 1 | 1 | 1 | 0 | 0 | 0 | 0 | 0 | 1 | 1
|  | makadam pro zpevnění přístupové cesty (bude použit na opevnění návodního svahu):3,5*300 |  | 1050 |  |  |  |  | makadam pro zpevnění přístupové cesty (bude použit na opevnění návodního svahu):3,5*300
| Celkem za | 5 Komunikace | [5 empty] | 303.45 |  | 4 |  |  |  |  | 0 | 0 | 0 | 0 | 0
Díl: | 99 | Staveništní přesun hmot | [7 empty] | 1
10 | 998222011R00 | Přesun hmot, pozemní komunikace, kryt z kameniva | t | 303.45 | 0 |  | 0 | 0 |  | 2 | 7 | 1 | 2 | 1 | 0 | 0 | 0 | 0 | 0 | 7 | 1
| Celkem za | 99 Staveništní přesun hmot | [5 empty] | 0 |  | 4 |  |  |  |  | 0 | 0 | 0 | 0 | 0
SO 01.3 MGZS - Příjezd na staveniště_CELKEM