## Rozpočet
Stavba | Adaptace kotelny na sklad zemědělských strojů
p. č. 1388/22, k.ú. Dobřichovice
Objekt | D1- SO01-Sklad zemědělských strojů
Profese | D1.4. Technika prostředí staveb
D1.4.1 Vytápění
Soupis položek
položka | název | jedn. | množství | cena za jedn. | celkem
| Plynový teplovzdušný agregát 9,4-13,7 kW vč. příslušenství | soub | 2 | 0 | 0
Pružná sestava pro sánía odvod
spalin L=1,2m,2x∅80, vč. proti-
větrnné koncovky na fasádu (oddělené potrubí)
Základní ovladač
Hlavní funkce jsou:
-Zapnutí/vypnutí teplovzdušné jednotky.
-Měření teploty okolí čidlem.
-Diagnostika.
-Reset neúspěšného zapálení (blokování plamene)
-Zobrazení údajů o spotřebiči a nastavení parametrů.
-Nastavení prostorové teploty a nastavení režimu léto (ventilace).
-Automatické řízení modulace výkonu.
-Aktivace letního režimu (ventilace).
-Možnost vytváření kaskádových systémů.
- Možnost vzdáleného ovládání
Otočná konzola , L65cm
Potrubí z ocelových trubek závitových černých spojovaných svařováním, bezešvých
| DN 15 | m | 11 | 0 | 0
| DN 20 | m | 15 | 0 | 0
| DN 32 | m | 26 | 0 | 0
| Plynová hadice flexigas DN 20 | ks | 2 | 0 | 0
Kulový kohout
| DN 15 | ks | 2 | 0 | 0
| DN 20 | ks | 4 | 0 | 0
| Vzorkovací kohout DN 15 | ks | 1 | 0 | 0
| Napojení na stávající plynovod | kpl | 1 | 0 | 0
| Ocelová chránička | ks | 2 | 0 | 0
| Nátěry olejové potrubí do DN 50 | m | 52 | 0 | 0
| Tlaková zkouška | ks | 1 | 0 | 0
| Revize spalinových cest | kpl | 1 | 0 | 0
| Revize plynovodu | kpl | 1 | 0 | 0
| Odvzdušnění a napuštění potrubí | m | 52 | 0 | 0
| Revize elektro | kpl | 1 | 0 | 0
| Uvedení pl. zařízení do provozu | kpl | 1 | 0 | 0
| Drobné stavební práce | hod | 5 | 0 | 0
| Lešení | kpl | 1 | 0 | 0
| Přesun hmot | % | 0 | 0 | 0
| Montáž | % | 0 | 0 | 0
| Doprava | % | 0 | 0 | 0
| Náklady stavby - celkem - bez DPH |  |  |  | 0
| DPH 21% |  |  |  | 0
| Cena celkem vč. DPH |  |  |  | 0