## Krycí list
SLEPÝ ROZPOČET
Rozpočet |  | 01 - 01 - | Venkovní rampy | JKSO
Objekt |  | Název objektu |  | SKP
SO - 01 - |  | VENKOVNÍ RAMPY |  | Měrná jednotka
Stavba |  | Název stavby |  | Počet jednotek
2018/12/07 |  | Adaptace kotelny na sklad zemědělských strojů |  | Náklady na m.j. | 0
Projektant |  | P-spektrum spol. s r.o. |  | Typ rozpočtu
Zpracovatel projektu |  | P-spektrum spol. s r.o.
Objednatel |  | Česká republika - Ústřední kontrolní a zkušební ús
Dodavatel |  |  |  | Zakázkové číslo
Rozpočtoval |  |  |  | Počet listů
ROZPOČTOVÉ NÁKLADY
Základní rozpočtové náklady |  |  | Ostatní rozpočtové náklady
| HSV celkem | 0 | Ztížené výrobní podmínky |  | 0
Z | PSV celkem | 0 | Oborová přirážka |  | 0
R | M práce celkem | 0 | Přesun stavebních kapacit |  | 0
N | M dodávky celkem | 0 | Mimostaveništní doprava |  | 0
ZRN celkem |  | 0 | Zařízení staveniště |  | 0
|  |  | Provoz investora |  | 0
HZS |  | 0 | Kompletační činnost (IČD) |  | 0
ZRN+HZS |  | 0 | Ostatní náklady neuvedené |  | 0
ZRN+ost.náklady+HZS |  | 0 | Ostatní náklady celkem |  | 0
Vypracoval |  |  | Za zhotovitele | Za objednatele
Jméno : |  |  | Jméno : | Jméno :
Datum : |  |  | Datum : | Datum :
Podpis : |  |  | Podpis: | Podpis:
Základ pro DPH |  | 21 | % | 0
DPH |  | 21 | % | 0
Základ pro DPH |  | 0 | % | 0
DPH |  | 0 | % | 0
CENA ZA OBJEKT CELKEM |  |  |  | 0
Poznámka :

## Rekapitulace
Stavba : |  | 2018/12/07 Adaptace kotelny na sklad zemědělských strojů |  |  | Rozpočet : | 01 - 01 -
Objekt : |  | SO - 01 - VENKOVNÍ RAMPY |  |  | Venkovní rampy
REKAPITULACE STAVEBNÍCH DÍLŮ
| Stavební díl |  | HSV | PSV | Dodávka | Montáž | HZS
1 | Zemní práce |  | 0 | 0 | 0 | 0 | 0
2 | Základy a zvláštní zakládání |  | 0 | 0 | 0 | 0 | 0
97 | Prorážení otvorů |  | 0 | 0 | 0 | 0 | 0
99 | Staveništní přesun hmot |  | 0 | 0 | 0 | 0 | 0
M99 | Ostatní práce "M" |  | 0 | 0 | 0 | 0 | 0
D96 | Přesuny suti a vybouraných hmot |  | 0 | 0 | 0 | 0 | 0
| CELKEM OBJEKT |  | 0 | 0 | 0 | 0 | 0
VEDLEJŠÍ ROZPOČTOVÉ NÁKLADY
Název VRN |  |  | Kč | % | Základna |  | Kč
Ztížené výrobní podmínky |  |  |  |  | 0 |  | 0 | 0
Oborová přirážka |  |  |  |  | 0 |  | 0 | 0
Přesun stavebních kapacit |  |  |  |  | 0 |  | 0 | 0
Mimostaveništní doprava |  |  |  |  | 0 |  | 0 | 0
Zařízení staveniště |  |  |  |  | 0 |  | 0 | 1
Provoz investora |  |  |  |  | 0 |  | 0 | 1
Kompletační činnost (IČD) |  |  |  |  | 0 |  | 0 | 2
Rezerva rozpočtu |  |  |  |  | 0 |  | 0 | 2
| CELKEM VRN |  |  |  |  | 0

## Položky
Slepý rozpočet
Stavba : |  | 2018/12/07 Adaptace kotelny na sklad zemědělských strojů |  | Rozpočet: | 01 - 01 -
Objekt : |  | SO - 01 - VENKOVNÍ RAMPY |  | Venkovní rampy
P.č. | Číslo položky | Název položky | MJ | množství | cena / MJ | celkem (Kč) | hmotnost / MJ | hmotnost celk.(t) | dem.hmot / MJ | dem. hmot. celk.(t)
Díl: | 1 | Zemní práce | [10 empty] | 1
1 | 120901123 | Bourání konstrukcí ze železobetonu | m3 | 0.49 | 0 | 0 | 0 | 0 | 0 | 0 |  |  | 2 | 1 | 1 | 1 | 1 | 0 | 0 | 0 | 0 | 0 | 1 | 1
|  | Nájezd do budovy. | [8 empty] | Nájezd do budovy. |  | 3
|  | Předpokládá se armování cca 150 kg/m3 / 1 m3 betonu B25 | [8 empty] | Předpokládá se armování cca 150 kg/m3 / 1 m3 betonu B25 |  | 3
|  | Výměra: |  | 0 | [7 empty] | Výměra:
|  | nájezdová část (A v řezu * délka):0,21*1,750 |  | 0.3675 | [7 empty] | nájezdová část (A v řezu * délka):0,21*1,750
|  | podkladní část (A v řezu * délka):0,07*1,750 |  | 0.1225 | [7 empty] | podkladní část (A v řezu * délka):0,07*1,750
2 | 139601102 | Ruční výkop jam, rýh a šachet v hornině tř. 3 | m3 | 5.753 | 0 | 0 | 0 | 0 | 0 | 0 |  |  | 2 | 1 | 1 | 1 | 1 | 0 | 0 | 0 | 0 | 0 | 1 | 1
|  | Výkop pro výtahovou šachtu není přesně stanoven. | [8 empty] | Výkop pro výtahovou šachtu není přesně stanoven. |  | 3
|  | Výměra: |  | 0 | [7 empty] | Výměra:
|  | Výměra: |  | 0 | [7 empty] | Výměra:
|  | základový pas (A v řezu * délka):0,42*1,750+0,42*3,250+0,42*3,250 |  | 3.465 | [7 empty] | základový pas (A v řezu * délka):0,42*1,750+0,42*3,250+0,42*3,250
|  | výtahová šachta (A * hloubka):1,76*1,300 |  | 2.288 | [7 empty] | výtahová šachta (A * hloubka):1,76*1,300
3 | 961055111 | Bourání základů železobetonových | m3 | 0.2275 | 0 | 0 | 0 | 0 | -2.4 | -0.546 |  |  | 2 | 1 | 1 | 1 | 1 | 0 | 0 | 0 | 0 | 0 | 1 | 1
|  | Základ nájezdu do budovy. | [8 empty] | Základ nájezdu do budovy. |  | 3
|  | Předpokládá se armování cca 150 kg/m3 / 1 m3 betonu B25 | [8 empty] | Předpokládá se armování cca 150 kg/m3 / 1 m3 betonu B25 |  | 3
|  | Výměra: |  | 0 | [7 empty] | Výměra:
|  | nájezdová část (A v řezu * délka):0,13*1,750 |  | 0.2275 | [7 empty] | nájezdová část (A v řezu * délka):0,13*1,750
| Celkem za | 1 Zemní práce |  |  |  | 0 |  | 0 |  | -0.546 |  |  | 4 |  |  |  |  | 0 | 0 | 0 | 0 | 0
Díl: | 2 | Základy a zvláštní zakládání | [10 empty] | 1
4 | 273321411 | Železobeton základových desek C 25/30 (B 30) | m3 | 4.0205 | 0 | 0 | 2.4462 | 9.835 | 0 | 0 |  |  | 2 | 1 | 1 | 1 | 1 | 0 | 0 | 0 | 0 | 0 | 1 | 1
|  | Výkop pro výtahovou šachtu není přesně stanoven. | [8 empty] | Výkop pro výtahovou šachtu není přesně stanoven. |  | 3
|  | Výměra: |  | 0 | [7 empty] | Výměra:
|  | Výměra: |  | 0 | [7 empty] | Výměra:
|  | základový pas (A v řezu * délka):0,21*1,750+0,21*3,250+0,21*3,250 |  | 1.7325 | [7 empty] | základový pas (A v řezu * délka):0,21*1,750+0,21*3,250+0,21*3,250
|  | výtahová šachta (A * hloubka):1,76*1,300 |  | 2.288 | [7 empty] | výtahová šachta (A * hloubka):1,76*1,300
5 | 273351215 | Bednění stěn základových desek - zřízení bednící materiál prkna | m2 | 0.9 | 0 | 0 | 0.0364 | 0.03276 | 0 | 0 |  |  | 2 | 1 | 1 | 1 | 1 | 0 | 0 | 0 | 0 | 0 | 1 | 1
|  | Boční stěny nájezdů. | [8 empty] | Boční stěny nájezdů. |  | 3
|  | Výměra: |  | 0 | [7 empty] | Výměra:
|  | 1.01 - exteriér:4*0,150*1,000 |  | 0.6 | [7 empty] | 1.01 - exteriér:4*0,150*1,000
|  | 1.03 - exteriér:2*0,150*1,000 |  | 0.3 | [7 empty] | 1.03 - exteriér:2*0,150*1,000
6 | 273351216 | Bednění stěn základových desek - odstranění | m2 | 0.9 | 0 | 0 | 0 | 0 | 0 | 0 |  |  | 2 | 1 | 1 | 1 | 1 | 0 | 0 | 0 | 0 | 0 | 1 | 1
|  | Boční stěny nájezdů. | [8 empty] | Boční stěny nájezdů. |  | 3
|  | Výměra: |  | 0 | [7 empty] | Výměra:
|  | 1.01 - exteriér:4*0,150*1,000 |  | 0.6 | [7 empty] | 1.01 - exteriér:4*0,150*1,000
|  | 1.03 - exteriér:2*0,150*1,000 |  | 0.3 | [7 empty] | 1.03 - exteriér:2*0,150*1,000
7 | 274313711 | Beton základových pasů prostý C 25/30 (B 30) rampy | m3 | 1.4812 | 0 | 0 | 2.4462 | 3.6233 | 0 | 0 |  |  | 2 | 1 | 1 | 1 | 1 | 0 | 0 | 0 | 0 | 0 | 1 | 1
|  | Výměra: |  | 0 | [7 empty] | Výměra:
|  | základový pas (A v řezu * délka):2*(0,14*1,020+0,14*3,250+0,14*1,020) |  | 1.4812 | [7 empty] | základový pas (A v řezu * délka):2*(0,14*1,020+0,14*3,250+0,14*1,020)
8 | 564261111 | Podklad ze štěrkodrtě po zhutnění tloušťky 20 cm | m2 | 3.174 | 0 | 0 | 0.40481 | 1.2849 | 0 | 0 |  |  | 2 | 1 | 1 | 1 | 1 | 0 | 0 | 0 | 0 | 0 | 1 | 1
|  | Výměra: |  | 0 | [7 empty] | Výměra:
|  | Výměra: |  | 0 | [7 empty] | Výměra:
|  | základový pas (š. * délka):2*(0,300*1,020+0,300*3,250+0,300*1,020) |  | 3.174 | [7 empty] | základový pas (š. * délka):2*(0,300*1,020+0,300*3,250+0,300*1,020)
9 | 564271111 | Podklad ze štěrkodrtě po zhutnění tloušťky 25 cm | m2 | 3.174 | 0 | 0 | 0.50601 | 1.6061 | 0 | 0 |  |  | 2 | 1 | 1 | 1 | 1 | 0 | 0 | 0 | 0 | 0 | 1 | 1
|  | Výměra: |  | 0 | [7 empty] | Výměra:
|  | Výměra: |  | 0 | [7 empty] | Výměra:
|  | základový pas (š. * délka):2*(0,300*1,020+0,300*3,250+0,300*1,020) |  | 3.174 | [7 empty] | základový pas (š. * délka):2*(0,300*1,020+0,300*3,250+0,300*1,020)
10 | 631313611 | Mazanina betonová tl. 8 - 12 cm C 16/20 (B 20) podkladní beton, rampy | m3 | 0.692 | 0 | 0 | 2.422 | 1.676 | 0 | 0 |  |  | 2 | 1 | 1 | 1 | 1 | 0 | 0 | 0 | 0 | 0 | 1 | 1
|  | Výměra: |  | 0 | [7 empty] | Výměra:
|  | základový pas (A * m):2*3,46*0,100 |  | 0.692 | [7 empty] | základový pas (A * m):2*3,46*0,100
11 | 631361921 | Výztuž mazanin svařovanou sítí z drátů tažených svařovaná síť - drát 6,0 mm, oka 100/100 mm | t | 0.0307 | 0 | 0 | 1.0662 | 0.032734 | 0 | 0 |  |  | 2 | 1 | 1 | 1 | 1 | 0 | 0 | 0 | 0 | 0 | 1 | 1
|  | Rampy | [8 empty] | Rampy |  | 3
|  | Výměra: |  | 0 | [7 empty] | Výměra:
|  | základový pas (A * m):2*3,46*0,00444 |  | 0.0307 | [7 empty] | základový pas (A * m):2*3,46*0,00444
12 | 711132101 | Izolace proti vlhkosti svislá pásy na sucho 2 vrstvy - včetně dodávky Bitubitagit S 35 | m2 | 2.45 | 0 | 0 | 0.00948 | 0.023226 | 0 | 0 |  |  | 2 | 1 | 7 | 7 | 1 | 0 | 0 | 0 | 0 | 0 | 1 | 7
|  | dilatace ramp / objekt | [8 empty] | dilatace ramp / objekt |  | 3
|  | Výměra:2*0,350*3,500 |  | 2.45 | [7 empty] | Výměra:2*0,350*3,500
| Celkem za | 2 Základy a zvláštní zakládání |  |  |  | 0 |  | 18.114 |  | 0 |  |  | 4 |  |  |  |  | 0 | 0 | 0 | 0 | 0
Díl: | 97 | Prorážení otvorů | [10 empty] | 1
13 | 979082111 | Vnitrostaveništní doprava suti do 10 m | t | 0.546 | 0 | 0 | 0 | 0 | 0 | 0 |  |  | 2 | 8 | 0 | 3 | 1 | 0 | 0 | 0 | 0 | 0 | 8 | 0
14 | 979083116 | Vodorovné přemístění suti na skládku do 5000 m | t | 0.546 | 0 | 0 | 0 | 0 | 0 | 0 |  |  | 2 | 8 | 1 | 3 | 1 | 0 | 0 | 0 | 0 | 0 | 8 | 1
|  | PŘÍKLADNĚ: | [8 empty] | PŘÍKLADNĚ: |  | 3
|  | SYPKÉ HMOTY s.r.o. | [8 empty] | SYPKÉ HMOTY s.r.o. |  | 3
|  | Lázecká 35 | [8 empty] | Lázecká 35 |  | 3
|  | 735 11, Orlová | [8 empty] | 735 11, Orlová |  | 3
|  | IČ: 057 25 437 | [8 empty] | IČ: 057 25 437 |  | 3
|  | Telefon | [8 empty] | Telefon |  | 3
|  | +420 776 112 072 | [8 empty] | +420 776 112 072 |  | 3
|  | Mobil | [8 empty] | Mobil |  | 3
|  | 420723766767 | [8 empty] | 420723766767 |  | 3
|  | Email | [8 empty] | Email |  | 3
|  | info@sypke-hmoty.cz | [8 empty] | info@sypke-hmoty.cz |  | 3
|  | Web | [8 empty] | Web |  | 3
|  | www.sypke-hmoty.cz | [8 empty] | www.sypke-hmoty.cz |  | 3
| Celkem za | 97 Prorážení otvorů |  |  |  | 0 |  | 0 |  | 0 |  |  | 4 |  |  |  |  | 0 | 0 | 0 | 0 | 0
Díl: | 99 | Staveništní přesun hmot | [10 empty] | 1
15 | 999281111 | Přesun hmot pro opravy a údržbu do výšky 25 m | t | 18.114 | 0 | 0 | 0 | 0 | 0 | 0 |  |  | 2 | 7 | 1 | 2 | 1 | 0 | 0 | 0 | 0 | 0 | 7 | 1
| Celkem za | 99 Staveništní přesun hmot |  |  |  | 0 |  | 0 |  | 0 |  |  | 4 |  |  |  |  | 0 | 0 | 0 | 0 | 0
Díl: | M99 | Ostatní práce "M" | [10 empty] | 1
16 | 909 R00 | Hzs-nezmeritelne stavebni prace | hod | 20 | 0 | 0 | 0 | 0 | 0 | 0 |  |  | 2 | 10 | 0 | 8 | 5 | 0 | 0 | 0 | 0 | 0 | 10 | 0
| Celkem za | M99 Ostatní práce "M" |  |  |  | 0 |  | 0 |  | 0 |  |  | 4 |  |  |  |  | 0 | 0 | 0 | 0 | 0
Díl: | D96 | Přesuny suti a vybouraných hmot | [10 empty] | 1
17 | 199000000R00 | Poplatek za skladku suti | t | 0.546 | 0 | 0 | 0 | 0 | 0 | 0 |  |  | 2 | 12 | 0 | 13 | 1 | 0 | 0 | 0 | 0 | 0 | 12 | 0
| Celkem za | D96 Přesuny suti a vybouraných hmot |  |  |  | 0 |  | 0 |  | 0 |  |  | 4 |  |  |  |  | 0 | 0 | 0 | 0 | 0