## Krycí list
SLEPÝ ROZPOČET
Rozpočet |  | 04 - 01 - | Úpravy povrchů vnějších stěn | JKSO
Objekt |  | Název objektu |  | SKP
SO - 04 - |  | ÚPRAVY POVRCHŮ VNĚJŠÍCH STĚN |  | Měrná jednotka
Stavba |  | Název stavby |  | Počet jednotek
2018/12/07 |  | Adaptace kotelny na sklad zemědělských strojů |  | Náklady na m.j. | 0
Projektant |  | P-spektrum spol. s r.o. |  | Typ rozpočtu
Zpracovatel projektu |  | P-spektrum spol. s r.o.
Objednatel |  | Česká republika - Ústřední kontrolní a zkušební ús
Dodavatel |  |  |  | Zakázkové číslo
Rozpočtoval |  |  |  | Počet listů
ROZPOČTOVÉ NÁKLADY
Základní rozpočtové náklady |  |  | Ostatní rozpočtové náklady
| HSV celkem | 0 | Ztížené výrobní podmínky |  | 0
Z | PSV celkem | 0 | Oborová přirážka |  | 0
R | M práce celkem | 0 | Přesun stavebních kapacit |  | 0
N | M dodávky celkem | 0 | Mimostaveništní doprava |  | 0
ZRN celkem |  | 0 | Zařízení staveniště |  | 0
|  |  | Provoz investora |  | 0
HZS |  | 0 | Kompletační činnost (IČD) |  | 0
ZRN+HZS |  | 0 | Ostatní náklady neuvedené |  | 0
ZRN+ost.náklady+HZS |  | 0 | Ostatní náklady celkem |  | 0
Vypracoval |  |  | Za zhotovitele | Za objednatele
Jméno : |  |  | Jméno : | Jméno :
Datum : |  |  | Datum : | Datum :
Podpis : |  |  | Podpis: | Podpis:
Základ pro DPH |  | 21 | % | 0
DPH |  | 21 | % | 0
Základ pro DPH |  | 0 | % | 0
DPH |  | 0 | % | 0
CENA ZA OBJEKT CELKEM |  |  |  | 0
Poznámka :

## Rekapitulace
Stavba : |  | 2018/12/07 Adaptace kotelny na sklad zemědělských strojů |  |  | Rozpočet : | 04 - 01 -
Objekt : |  | SO - 04 - ÚPRAVY POVRCHŮ VNĚJŠÍCH STĚN |  |  | Úpravy povrchů vnějších stěn
REKAPITULACE STAVEBNÍCH DÍLŮ
| Stavební díl |  | HSV | PSV | Dodávka | Montáž | HZS
62 | Úpravy povrchů vnější |  | 0 | 0 | 0 | 0 | 0
63 | Podlahy a podlahové konstrukce |  | 0 | 0 | 0 | 0 | 0
94 | Lešení a stavební výtahy |  | 0 | 0 | 0 | 0 | 0
99 | Staveništní přesun hmot |  | 0 | 0 | 0 | 0 | 0
711 | Izolace proti vodě |  | 0 | 0 | 0 | 0 | 0
764 | Konstrukce klempířské |  | 0 | 0 | 0 | 0 | 0
M99 | Ostatní práce "M" |  | 0 | 0 | 0 | 0 | 0
| CELKEM OBJEKT |  | 0 | 0 | 0 | 0 | 0
VEDLEJŠÍ ROZPOČTOVÉ NÁKLADY
Název VRN |  |  | Kč | % | Základna |  | Kč
Ztížené výrobní podmínky |  |  |  |  | 0 |  | 0 | 0
Oborová přirážka |  |  |  |  | 0 |  | 0 | 0
Přesun stavebních kapacit |  |  |  |  | 0 |  | 0 | 0
Mimostaveništní doprava |  |  |  |  | 0 |  | 0 | 0
Zařízení staveniště |  |  |  |  | 0 |  | 0 | 1
Provoz investora |  |  |  |  | 0 |  | 0 | 1
Kompletační činnost (IČD) |  |  |  |  | 0 |  | 0 | 2
Rezerva rozpočtu |  |  |  |  | 0 |  | 0 | 2
| CELKEM VRN |  |  |  |  | 0

## Položky
Slepý rozpočet
Stavba : |  | 2018/12/07 Adaptace kotelny na sklad zemědělských strojů |  | Rozpočet: | 04 - 01 -
Objekt : |  | SO - 04 - ÚPRAVY POVRCHŮ VNĚJŠÍCH STĚN |  | Úpravy povrchů vnějších stěn
P.č. | Číslo položky | Název položky | MJ | množství | cena / MJ | celkem (Kč) | hmotnost / MJ | hmotnost celk.(t) | dem.hmot / MJ | dem. hmot. celk.(t)
Díl: | 62 | Úpravy povrchů vnější | [10 empty] | 1
1 | 620991121 | Zakrývání výplní vnějších otvorů z lešení | m2 | 45.504 | 0 | 0 | 0.0001 | 0.0045504 | 0 | 0 |  |  | 2 | 1 | 0 | 0 | 1 | 0 | 0 | 0 | 0 | 0 | 1 | 0
|  | Zakrývání výplní vnějších otvorů s rámy a zárubněmi, zábradlí, předmětů, oplechování apod., která se zřizují ještě před úpravami povrchu, před jejich znečištěním při úpravách povrchu nástřikem plastických (lepivých) maltovin, prováděné z lešení. | [8 empty] | Zakrývání výplní vnějších otvorů s rámy a zárubněmi, zábradlí, předmětů, oplechování apod., která se zřizují ještě před úpravami povrchu, před jejich znečištěním při úpravách povrchu nástřikem plastických (lepivých) maltovin, prováděné z lešení. |  | 3
|  | Položka je určena pro zakrývání jakýmkoliv způsobem. | [8 empty] | Položka je určena pro zakrývání jakýmkoliv způsobem. |  | 3
|  | Množství měrných jednotek se určuje v m2 plochy kótovaných okenních otvorů, v rozměrech předmětů, konstrukcí, oplechování apod. jsou-li zcela obklopeny nástřikem. Zakrývání okrajů nastříkaných ploch a osaěmlých pásů ohraničených oplechováním, obklady, souvislým pásem oken, ochrana dlažby logií pod upravovanou stěnou apod. se určuje v ploše pruhů o šířce nejvýše 400 mm. Odkrytí je v položce započteno. | [8 empty] | Množství měrných jednotek se určuje v m2 plochy kótovaných okenních otvorů, v rozměrech předmětů, konstrukcí, oplechování apod. jsou-li zcela obklopeny nástřikem. Zakrývání okrajů nastříkaných ploch a osaěmlých pásů ohraničených oplechováním, obklady, souvislým pásem oken, ochrana dlažby logií pod upravovanou stěnou apod. se určuje v ploše pruhů o šířce nejvýše 400 mm. Odkrytí je v položce započteno. |  | 3
|  | Výměra: |  | 0 | [7 empty] | Výměra:
|  | SV: |  | 0 | [7 empty] | SV:
|  | 1. NP: |  | 0 | [7 empty] | 1. NP:
|  | okna:2*0,570*0,500 |  | 0.57 | [7 empty] | okna:2*0,570*0,500
|  | okna:4*1,020*1,500 |  | 6.12 | [7 empty] | okna:4*1,020*1,500
|  | 2. NP: |  | 0 | [7 empty] | 2. NP:
|  | okna:4*0,570*0,500 |  | 1.14 | [7 empty] | okna:4*0,570*0,500
|  | okna:2*0,880*0,850 |  | 1.496 | [7 empty] | okna:2*0,880*0,850
|  | okna:2*1,020*0,850 |  | 1.734 | [7 empty] | okna:2*1,020*0,850
|  | JZ: |  | 0 | [7 empty] | JZ:
|  | 1. NP: |  | 0 | [7 empty] | 1. NP:
|  | dveře:1,000*2,000 |  | 2 | [7 empty] | dveře:1,000*2,000
|  | okna:2*0,580*0,600 |  | 0.696 | [7 empty] | okna:2*0,580*0,600
|  | rolovací vrata:2*(2,650*3,300+3,140*0,550) |  | 20.944 | [7 empty] | rolovací vrata:2*(2,650*3,300+3,140*0,550)
|  | dveře:1,470*2,450 |  | 3.6015 | [7 empty] | dveře:1,470*2,450
|  | okna: |  | 0 | [7 empty] | okna:
|  | okna:1,020*3,250 |  | 3.315 | [7 empty] | okna:1,020*3,250
|  | dveře:1,350*2,450 |  | 3.3075 | [7 empty] | dveře:1,350*2,450
|  | SZ: |  | 0 | [7 empty] | SZ:
|  | 1. NP: |  | 0 | [7 empty] | 1. NP:
|  | okno:0,580*0,500 |  | 0.29 | [7 empty] | okno:0,580*0,500
|  | 2. NP: |  | 0 | [7 empty] | 2. NP:
|  | okno:0,580*0,500 |  | 0.29 | [7 empty] | okno:0,580*0,500
2 | 622471317 | Nátěr nebo nástřik stěn vnějších, složitost 1 - 2 barva akrylátová Paulín - Floral 418, bílá | m2 | 482.894 | 0 | 0 | 0.00039 | 0.18833 | 0 | 0 |  |  | 2 | 1 | 1 | 1 | 1 | 0 | 0 | 0 | 0 | 0 | 1 | 1
|  | Akrylátová fasádní nátěrová hmota, aplikace štětcem, válečkem nebo stříkáním, včetně penetrace nátěrem Fixacril, 2 x nátěr Floral 418. | [8 empty] | Akrylátová fasádní nátěrová hmota, aplikace štětcem, válečkem nebo stříkáním, včetně penetrace nátěrem Fixacril, 2 x nátěr Floral 418. |  | 3
|  | Rovnost podkladu musí odpovídat technologickým předpisům. | [8 empty] | Rovnost podkladu musí odpovídat technologickým předpisům. |  | 3
|  | Výměra: |  | 0 | [7 empty] | Výměra:
|  | SV:195,85 |  | 195.85 | [7 empty] | SV:195,85
|  | 1. NP: |  | 0 | [7 empty] | 1. NP:
|  | okna:-2*0,570*0,500 |  | -0.57 | [7 empty] | okna:-2*0,570*0,500
|  | okna:-4*1,020*1,500 |  | -6.12 | [7 empty] | okna:-4*1,020*1,500
|  | 2. NP: |  | 0 | [7 empty] | 2. NP:
|  | okna:-4*0,570*0,500 |  | -1.14 | [7 empty] | okna:-4*0,570*0,500
|  | okna:-2*0,880*0,850 |  | -1.496 | [7 empty] | okna:-2*0,880*0,850
|  | okna:-2*1,020*0,850 |  | -1.734 | [7 empty] | okna:-2*1,020*0,850
|  | JZ:193,22 |  | 193.22 | [7 empty] | JZ:193,22
|  | 1. NP: |  | 0 | [7 empty] | 1. NP:
|  | dveře:-1,000*2,000 |  | -2 | [7 empty] | dveře:-1,000*2,000
|  | okna:-2*0,580*0,600 |  | -0.696 | [7 empty] | okna:-2*0,580*0,600
|  | rolovací vrata:-2*(2,650*3,300+3,140*0,550) |  | -20.944 | [7 empty] | rolovací vrata:-2*(2,650*3,300+3,140*0,550)
|  | dveře:-1,470*2,450 |  | -3.6015 | [7 empty] | dveře:-1,470*2,450
|  | okna: |  | 0 | [7 empty] | okna:
|  | okna:-1,020*3,250 |  | -3.315 | [7 empty] | okna:-1,020*3,250
|  | dveře:-1,350*2,450 |  | -3.3075 | [7 empty] | dveře:-1,350*2,450
|  | SZ:108,05 |  | 108.05 | [7 empty] | SZ:108,05
|  | 1. NP: |  | 0 | [7 empty] | 1. NP:
|  | okno:-0,580*0,500 |  | -0.29 | [7 empty] | okno:-0,580*0,500
|  | 2. NP: |  | 0 | [7 empty] | 2. NP:
|  | okno:-0,580*0,500 |  | -0.29 | [7 empty] | okno:-0,580*0,500
|  | JV:21,21 |  | 21.21 | [7 empty] | JV:21,21
|  | OSTĚNÍ A NADPRAŽÍ: |  | 0 | [7 empty] | OSTĚNÍ A NADPRAŽÍ:
|  | Výměra: |  | 0 | [7 empty] | Výměra:
|  | SV: |  | 0 | [7 empty] | SV:
|  | 1. NP: |  | 0 | [7 empty] | 1. NP:
|  | okna:0,200*2*(0,570+2*0,500) |  | 0.628 | [7 empty] | okna:0,200*2*(0,570+2*0,500)
|  | okna:0,200*4*(1,020+2*1,500) |  | 3.216 | [7 empty] | okna:0,200*4*(1,020+2*1,500)
|  | 2. NP: |  | 0 | [7 empty] | 2. NP:
|  | okna:0,200*4*(0,570+2*0,500) |  | 1.256 | [7 empty] | okna:0,200*4*(0,570+2*0,500)
|  | okna:0,200*2*(0,880+2*0,850) |  | 1.032 | [7 empty] | okna:0,200*2*(0,880+2*0,850)
|  | okna:0,200*2*(1,020+2*0,850) |  | 1.088 | [7 empty] | okna:0,200*2*(1,020+2*0,850)
|  | JZ: |  | 0 | [7 empty] | JZ:
|  | 1. NP: |  | 0 | [7 empty] | 1. NP:
|  | okna:0,200*2*(0,580+2*0,600) |  | 0.712 | [7 empty] | okna:0,200*2*(0,580+2*0,600)
|  | okna: |  | 0 | [7 empty] | okna:
|  | okna:0,200*(1,020+2*3,250) |  | 1.504 | [7 empty] | okna:0,200*(1,020+2*3,250)
|  | SZ: |  | 0 | [7 empty] | SZ:
|  | 1. NP: |  | 0 | [7 empty] | 1. NP:
|  | okno:0,200*(0,580+2*0,500) |  | 0.316 | [7 empty] | okno:0,200*(0,580+2*0,500)
|  | 2. NP: |  | 0 | [7 empty] | 2. NP:
|  | okno:0,200*(0,580+2*0,500) |  | 0.316 | [7 empty] | okno:0,200*(0,580+2*0,500)
| Celkem za | 62 Úpravy povrchů vnější |  |  |  | 0 |  | 0.19288 |  | 0 |  |  | 4 |  |  |  |  | 0 | 0 | 0 | 0 | 0
Díl: | 63 | Podlahy a podlahové konstrukce | [10 empty] | 1
3 | 602016193 | Penetrace hloubková stěn podkladů | m2 | 482.894 | 0 | 0 | 0.00032 | 0.15453 | 0 | 0 |  |  | 2 | 1 | 0 | 0 | 1 | 0 | 0 | 0 | 0 | 0 | 1 | 0
|  | Výměra: |  | 0 | [7 empty] | Výměra:
|  | SV:195,85 |  | 195.85 | [7 empty] | SV:195,85
|  | 1. NP: |  | 0 | [7 empty] | 1. NP:
|  | okna:-2*0,570*0,500 |  | -0.57 | [7 empty] | okna:-2*0,570*0,500
|  | okna:-4*1,020*1,500 |  | -6.12 | [7 empty] | okna:-4*1,020*1,500
|  | 2. NP: |  | 0 | [7 empty] | 2. NP:
|  | okna:-4*0,570*0,500 |  | -1.14 | [7 empty] | okna:-4*0,570*0,500
|  | okna:-2*0,880*0,850 |  | -1.496 | [7 empty] | okna:-2*0,880*0,850
|  | okna:-2*1,020*0,850 |  | -1.734 | [7 empty] | okna:-2*1,020*0,850
|  | JZ:193,22 |  | 193.22 | [7 empty] | JZ:193,22
|  | 1. NP: |  | 0 | [7 empty] | 1. NP:
|  | dveře:-1,000*2,000 |  | -2 | [7 empty] | dveře:-1,000*2,000
|  | okna:-2*0,580*0,600 |  | -0.696 | [7 empty] | okna:-2*0,580*0,600
|  | rolovací vrata:-2*(2,650*3,300+3,140*0,550) |  | -20.944 | [7 empty] | rolovací vrata:-2*(2,650*3,300+3,140*0,550)
|  | dveře:-1,470*2,450 |  | -3.6015 | [7 empty] | dveře:-1,470*2,450
|  | okna: |  | 0 | [7 empty] | okna:
|  | okna:-1,020*3,250 |  | -3.315 | [7 empty] | okna:-1,020*3,250
|  | dveře:-1,350*2,450 |  | -3.3075 | [7 empty] | dveře:-1,350*2,450
|  | SZ:108,05 |  | 108.05 | [7 empty] | SZ:108,05
|  | 1. NP: |  | 0 | [7 empty] | 1. NP:
|  | okno:-0,580*0,500 |  | -0.29 | [7 empty] | okno:-0,580*0,500
|  | 2. NP: |  | 0 | [7 empty] | 2. NP:
|  | okno:-0,580*0,500 |  | -0.29 | [7 empty] | okno:-0,580*0,500
|  | JV:21,21 |  | 21.21 | [7 empty] | JV:21,21
|  | OSTĚNÍ A NADPRAŽÍ: |  | 0 | [7 empty] | OSTĚNÍ A NADPRAŽÍ:
|  | Výměra: |  | 0 | [7 empty] | Výměra:
|  | SV: |  | 0 | [7 empty] | SV:
|  | 1. NP: |  | 0 | [7 empty] | 1. NP:
|  | okna:0,200*2*(0,570+2*0,500) |  | 0.628 | [7 empty] | okna:0,200*2*(0,570+2*0,500)
|  | okna:0,200*4*(1,020+2*1,500) |  | 3.216 | [7 empty] | okna:0,200*4*(1,020+2*1,500)
|  | 2. NP: |  | 0 | [7 empty] | 2. NP:
|  | okna:0,200*4*(0,570+2*0,500) |  | 1.256 | [7 empty] | okna:0,200*4*(0,570+2*0,500)
|  | okna:0,200*2*(0,880+2*0,850) |  | 1.032 | [7 empty] | okna:0,200*2*(0,880+2*0,850)
|  | okna:0,200*2*(1,020+2*0,850) |  | 1.088 | [7 empty] | okna:0,200*2*(1,020+2*0,850)
|  | JZ: |  | 0 | [7 empty] | JZ:
|  | 1. NP: |  | 0 | [7 empty] | 1. NP:
|  | okna:0,200*2*(0,580+2*0,600) |  | 0.712 | [7 empty] | okna:0,200*2*(0,580+2*0,600)
|  | okna: |  | 0 | [7 empty] | okna:
|  | okna:0,200*(1,020+2*3,250) |  | 1.504 | [7 empty] | okna:0,200*(1,020+2*3,250)
|  | SZ: |  | 0 | [7 empty] | SZ:
|  | 1. NP: |  | 0 | [7 empty] | 1. NP:
|  | okno:0,200*(0,580+2*0,500) |  | 0.316 | [7 empty] | okno:0,200*(0,580+2*0,500)
|  | 2. NP: |  | 0 | [7 empty] | 2. NP:
|  | okno:0,200*(0,580+2*0,500) |  | 0.316 | [7 empty] | okno:0,200*(0,580+2*0,500)
| Celkem za | 63 Podlahy a podlahové konstrukce |  |  |  | 0 |  | 0.15453 |  | 0 |  |  | 4 |  |  |  |  | 0 | 0 | 0 | 0 | 0
Díl: | 94 | Lešení a stavební výtahy | [10 empty] | 1
4 | 941941031 | Montáž lešení leh.řad.s podlahami,š.do 1 m, H 10 m | m2 | 607.55 | 0 | 0 | 0 | 0 | 0 | 0 |  |  | 2 | 1 | 1 | 1 | 1 | 0 | 0 | 0 | 0 | 0 | 1 | 1
|  | Výměra: |  | 0 | [7 empty] | Výměra:
|  | 1. NP: |  | 0 | [7 empty] | 1. NP:
|  | modulární výška * obvod vnějšího pohledového lešení:4,500*88,900 |  | 400.05 | [7 empty] | modulární výška * obvod vnějšího pohledového lešení:4,500*88,900
|  | 2. NP: |  | 0 | [7 empty] | 2. NP:
|  | modulární výška * obvod vnějšího pohledového lešení:4,000*47,000 |  | 188 | [7 empty] | modulární výška * obvod vnějšího pohledového lešení:4,000*47,000
|  | nad 1.04: |  | 0 | [7 empty] | nad 1.04:
|  | modulární výška * délka lešení:3,000*6,500 |  | 19.5 | [7 empty] | modulární výška * délka lešení:3,000*6,500
5 | 941941191 | Příplatek za každý měsíc použití lešení k pol.1031 | m2 | 607.55 | 0 | 0 | 0 | 0 | 0 | 0 |  |  | 2 | 1 | 1 | 1 | 1 | 0 | 0 | 0 | 0 | 0 | 1 | 1
|  | Uvažováno 0,5 měsíce použití | [8 empty] | Uvažováno 0,5 měsíce použití |  | 3
|  | Výměra: |  | 0 | [7 empty] | Výměra:
|  | 1. NP: |  | 0 | [7 empty] | 1. NP:
|  | modulární výška * obvod vnějšího pohledového lešení:4,500*88,900 |  | 400.05 | [7 empty] | modulární výška * obvod vnějšího pohledového lešení:4,500*88,900
|  | 2. NP: |  | 0 | [7 empty] | 2. NP:
|  | modulární výška * obvod vnějšího pohledového lešení:4,000*47,000 |  | 188 | [7 empty] | modulární výška * obvod vnějšího pohledového lešení:4,000*47,000
|  | nad 1.04: |  | 0 | [7 empty] | nad 1.04:
|  | modulární výška * délka lešení:3,000*6,500 |  | 19.5 | [7 empty] | modulární výška * délka lešení:3,000*6,500
6 | 941941831 | Demontáž lešení leh.řad.s podlahami,š.1 m, H 10 m | m2 | 607.55 | 0 | 0 | 0 | 0 | 0 | 0 |  |  | 2 | 1 | 1 | 1 | 1 | 0 | 0 | 0 | 0 | 0 | 1 | 1
|  | Výměra: |  | 0 | [7 empty] | Výměra:
|  | 1. NP: |  | 0 | [7 empty] | 1. NP:
|  | modulární výška * obvod vnějšího pohledového lešení:4,500*88,900 |  | 400.05 | [7 empty] | modulární výška * obvod vnějšího pohledového lešení:4,500*88,900
|  | 2. NP: |  | 0 | [7 empty] | 2. NP:
|  | modulární výška * obvod vnějšího pohledového lešení:4,000*47,000 |  | 188 | [7 empty] | modulární výška * obvod vnějšího pohledového lešení:4,000*47,000
|  | nad 1.04: |  | 0 | [7 empty] | nad 1.04:
|  | modulární výška * délka lešení:3,000*6,500 |  | 19.5 | [7 empty] | modulární výška * délka lešení:3,000*6,500
7 | 944944011 | Montáž ochranné sítě z umělých vláken | m2 | 607.55 | 0 | 0 | 0 | 0 | 0 | 0 |  |  | 2 | 1 | 1 | 1 | 1 | 0 | 0 | 0 | 0 | 0 | 1 | 1
|  | Výměra: |  | 0 | [7 empty] | Výměra:
|  | 1. NP: |  | 0 | [7 empty] | 1. NP:
|  | modulární výška * obvod vnějšího pohledového lešení:4,500*88,900 |  | 400.05 | [7 empty] | modulární výška * obvod vnějšího pohledového lešení:4,500*88,900
|  | 2. NP: |  | 0 | [7 empty] | 2. NP:
|  | modulární výška * obvod vnějšího pohledového lešení:4,000*47,000 |  | 188 | [7 empty] | modulární výška * obvod vnějšího pohledového lešení:4,000*47,000
|  | nad 1.04: |  | 0 | [7 empty] | nad 1.04:
|  | modulární výška * délka lešení:3,000*6,500 |  | 19.5 | [7 empty] | modulární výška * délka lešení:3,000*6,500
8 | 944944031 | Příplatek za každý měsíc použití sítí k pol. 4011 | m2 | 607.55 | 0 | 0 | 0 | 0 | 0 | 0 |  |  | 2 | 1 | 1 | 1 | 1 | 0 | 0 | 0 | 0 | 0 | 1 | 1
|  | Uvažováno 0,5 měsíce použití | [8 empty] | Uvažováno 0,5 měsíce použití |  | 3
|  | Výměra: |  | 0 | [7 empty] | Výměra:
|  | 1. NP: |  | 0 | [7 empty] | 1. NP:
|  | modulární výška * obvod vnějšího pohledového lešení:4,500*88,900 |  | 400.05 | [7 empty] | modulární výška * obvod vnějšího pohledového lešení:4,500*88,900
|  | 2. NP: |  | 0 | [7 empty] | 2. NP:
|  | modulární výška * obvod vnějšího pohledového lešení:4,000*47,000 |  | 188 | [7 empty] | modulární výška * obvod vnějšího pohledového lešení:4,000*47,000
|  | nad 1.04: |  | 0 | [7 empty] | nad 1.04:
|  | modulární výška * délka lešení:3,000*6,500 |  | 19.5 | [7 empty] | modulární výška * délka lešení:3,000*6,500
9 | 944944081 | Demontáž ochranné sítě z umělých vláken | m2 | 607.55 | 0 | 0 | 0 | 0 | 0 | 0 |  |  | 2 | 1 | 1 | 1 | 1 | 0 | 0 | 0 | 0 | 0 | 1 | 1
|  | Výměra: |  | 0 | [7 empty] | Výměra:
|  | 1. NP: |  | 0 | [7 empty] | 1. NP:
|  | modulární výška * obvod vnějšího pohledového lešení:4,500*88,900 |  | 400.05 | [7 empty] | modulární výška * obvod vnějšího pohledového lešení:4,500*88,900
|  | 2. NP: |  | 0 | [7 empty] | 2. NP:
|  | modulární výška * obvod vnějšího pohledového lešení:4,000*47,000 |  | 188 | [7 empty] | modulární výška * obvod vnějšího pohledového lešení:4,000*47,000
|  | nad 1.04: |  | 0 | [7 empty] | nad 1.04:
|  | modulární výška * délka lešení:3,000*6,500 |  | 19.5 | [7 empty] | modulární výška * délka lešení:3,000*6,500
| Celkem za | 94 Lešení a stavební výtahy |  |  |  | 0 |  | 0 |  | 0 |  |  | 4 |  |  |  |  | 0 | 0 | 0 | 0 | 0
Díl: | 99 | Staveništní přesun hmot | [10 empty] | 1
10 | 999281111 | Přesun hmot pro opravy a údržbu do výšky 25 m | t | 0.34741 | 0 | 0 | 0 | 0 | 0 | 0 |  |  | 2 | 7 | 1 | 2 | 1 | 0 | 0 | 0 | 0 | 0 | 7 | 1
| Celkem za | 99 Staveništní přesun hmot |  |  |  | 0 |  | 0 |  | 0 |  |  | 4 |  |  |  |  | 0 | 0 | 0 | 0 | 0
Díl: | 711 | Izolace proti vodě | [10 empty] | 1
11 | 2-0000-003 | Pokládka geotextílie | m2 | 193.5 | 0 | 0 | 0 | 0 | 0 | 0 |  |  | 2 | 12 | 0 | 10 | 2 | 0 | 0 | 0 | 0 | 0 | 12 | 0
|  | Popis: | [8 empty] | Popis: |  | 3
|  | 1) plní funkci ochrany podlahových ploch před nečistotou. | [8 empty] | 1) plní funkci ochrany podlahových ploch před nečistotou. |  | 3
|  | 2) Výměra odsazena od budovy 2,000 m | [8 empty] | 2) Výměra odsazena od budovy 2,000 m |  | 3
|  | Výměra: |  | 0 | [7 empty] | Výměra:
|  | kolem budovy:180,20 |  | 180.2 | [7 empty] | kolem budovy:180,20
|  | nad 1.04:13,30 |  | 13.3 | [7 empty] | nad 1.04:13,30
12 | 69366197 | Geotextilie 200 g/m2 | m2 | 193.5 | 0 | 0 | 0 | 0 | 0 | 0 |  |  | 2 | 3 | 1 | 69366197 | 2 | 0 | 0 | 0 | 0 | 0 | 3 | 1
|  | Výměra: |  | 0 | [7 empty] | Výměra:
|  | kolem budovy:180,20 |  | 180.2 | [7 empty] | kolem budovy:180,20
|  | nad 1.04:13,30 |  | 13.3 | [7 empty] | nad 1.04:13,30
| Celkem za | 711 Izolace proti vodě |  |  |  | 0 |  | 0 |  | 0 |  |  | 4 |  |  |  |  | 0 | 0 | 0 | 0 | 0
Díl: | 764 | Konstrukce klempířské | [10 empty] | 1
13 | 764410240 | Oplechování parapetů včetně rohů Pz, rš 250 mm lepení Enkolitem | m | 14.64 | 0 | 0 | 0.00213 | 0.031183 | 0 | 0 |  |  | 2 | 1 | 7 | 7 | 2 | 0 | 0 | 0 | 0 | 0 | 1 | 7
|  | Výměra: |  | 0 | [7 empty] | Výměra:
|  | SV: |  | 0 | [7 empty] | SV:
|  | 1. NP: |  | 0 | [7 empty] | 1. NP:
|  | okna:2*0,570 |  | 1.14 | [7 empty] | okna:2*0,570
|  | okna:4*1,020 |  | 4.08 | [7 empty] | okna:4*1,020
|  | 2. NP: |  | 0 | [7 empty] | 2. NP:
|  | okna:4*0,570 |  | 2.28 | [7 empty] | okna:4*0,570
|  | okna:2*0,880 |  | 1.76 | [7 empty] | okna:2*0,880
|  | okna:2*1,020 |  | 2.04 | [7 empty] | okna:2*1,020
|  | JZ: |  | 0 | [7 empty] | JZ:
|  | 1. NP: |  | 0 | [7 empty] | 1. NP:
|  | okna:2*0,580 |  | 1.16 | [7 empty] | okna:2*0,580
|  | okna: |  | 0 | [7 empty] | okna:
|  | okna:1,020 |  | 1.02 | [7 empty] | okna:1,020
|  | SZ: |  | 0 | [7 empty] | SZ:
|  | 1. NP: |  | 0 | [7 empty] | 1. NP:
|  | okno:0,580 |  | 0.58 | [7 empty] | okno:0,580
|  | 2. NP: |  | 0 | [7 empty] | 2. NP:
|  | okno:0,580 |  | 0.58 | [7 empty] | okno:0,580
14 | 998764203 | Přesun hmot pro klempířské konstr., výšky do 24 m | % |  | 0 | 0 | 0 | 0 | 0 | 0 |  |  | 2 | 7 | 1002 | 5 | 2 | 0 | 0 | 0 | 0 | 0 | 7 | 1002
| Celkem za | 764 Konstrukce klempířské |  |  |  | 0 |  | 0.031183 |  | 0 |  |  | 4 |  |  |  |  | 0 | 0 | 0 | 0 | 0
Díl: | M99 | Ostatní práce "M" | [10 empty] | 1
15 | 99-0000-003 | Podkladky pod lešení na střešní plášť nad místností č. 1.04 | kpl | 1 | 0 | 0 | 0 | 0 | 0 | 0 |  |  | 2 | 1 | 9 | 9 | 4 | 0 | 0 | 0 | 0 | 0 | 1 | 9
16 | 909 R00 | Hzs-nezmeritelne stavebni prace | hod | 70 | 0 | 0 | 0 | 0 | 0 | 0 |  |  | 2 | 10 | 0 | 8 | 5 | 0 | 0 | 0 | 0 | 0 | 10 | 0
| Celkem za | M99 Ostatní práce "M" |  |  |  | 0 |  | 0 |  | 0 |  |  | 4 |  |  |  |  | 0 | 0 | 0 | 0 | 0