## Rekapitulace stavby
Export Komplet | [25 empty] | 2.0 | ZAMOK |  |  |  |  | False | False | {3fc4e549-30e7-453b-9234-07a84a0c4612}
[31 empty] | 0,01 | 21
[31 empty] | 0,01 | 15
|  | REKAPITULACE STAVBY | [15 empty] | v --- níže se nacházejí doplnkové a pomocné údaje k sestavám --- v | [11 empty] | Návod na vyplnění | 0,001
|  | Kód: |  |  |  |  | 2725 | [22 empty] | Měnit lze pouze buňky se žlutým podbarvením! 1) na prvním listu Rekapitulace stavby vyplňte v sestavě a) Souhrnný list - údaje o Zhotoviteli (přenesou se do ostatních sestav i v jiných listech) b) Rekapitulace objektů - potřebné Ostatní náklady 2) na vybraných listech vyplňte v sestavě a) Krycí list - údaje o Zhotoviteli, pokud se liší od údajů o Zhotoviteli na Souhrnném listu (údaje se přenesou do ostatních sestav v daném listu) b) Rekapitulace rozpočtu - potřebné Ostatní náklady c) Celkové náklady za stavbu - ceny u položek - množství, pokud má žluté podbarvení - a v případě potřeby poznámku (ta je ve skrytém sloupci) | 0,01
|  | Stavba: |  |  |  |  | VDNM, retenční nádrže OČS - odtěžení nánosů - projektová dokumentace | [23 empty] | 0,01
|  | KSO: | [11 empty] | CC-CZ: | [16 empty] | 0,01
|  | Místo: |  |  |  |  | VD Nové Mlýny | [6 empty] | Datum: |  | 29. 10. 2018 | [14 empty] | 0,01
0,01
|  | Zadavatel: | [11 empty] | IČ: |  | 70890013 | [14 empty] | 0,01
|  |  | Povodí Moravy, s.p. | [10 empty] | DIČ: | [16 empty] | 0,01
0,01
|  | Uchazeč: | [11 empty] | IČ: |  | Vyplň údaj | [14 empty] | 0,01
|  |  | Vyplň údaj | [10 empty] | DIČ: |  | Vyplň údaj | [14 empty] | 0,01
False
|  | Projektant: | [11 empty] | IČ: |  | 49241648 | [14 empty] | False
|  |  | VODNÍ DÍLA - TBD a.s. | [10 empty] | DIČ: | [16 empty] | True
0,01
|  | Zpracovatel: | [11 empty] | IČ: | [16 empty] | 0,01
[14 empty] | DIČ: | [16 empty] | True
Poznámka:
|  | Cena bez DPH | [11 empty] | 0
[8 empty] | Sazba daně |  | Základ daně |  |  |  | Výše daně
|  | DPH |  | základní |  |  |  | 21% |  | 0 |  |  |  | 0
|  |  |  | snížená |  |  |  | 15% |  | 0 |  |  |  | 0
|  |  |  | zákl. přenesená |  |  |  | 21% |  | 0 |  |  |  | 0
|  |  |  | sníž. přenesená |  |  |  | 15% |  | 0 |  |  |  | 0
|  |  |  | nulová |  |  |  | 0% |  | 0 |  |  |  | 0
|  | Cena s DPH | [6 empty] | v |  | CZK |  |  | 0
REKAPITULACE OBJEKTŮ STAVBY A SOUPISŮ PRACÍ
| Kód: | [6 empty] | 2725
| Stavba: | [6 empty] | VDNM, retenční nádrže OČS - odtěžení nánosů - projektová dokumentace
| Místo: | [6 empty] | VD Nové Mlýny |  |  |  |  | Datum: |  | 29. 10. 2018
| Zadavatel: | [6 empty] | Povodí Moravy, s.p. |  |  |  |  | Projektant: |  | VODNÍ DÍLA - TBD a.s. |  |  | Informatívní údaje z listů zakázek
| Uchazeč: | [11 empty] | Zpracovatel:
| Kód |  |  |  | Popis | [6 empty] | Cena bez DPH [CZK] |  |  |  | Cena s DPH [CZK] | Typ | z toho Ostat. náklady [CZK] | DPH [CZK] | Normohodiny [h] | DPH základní [CZK] | DPH snížená [CZK] | DPH základní přenesená [CZK] | DPH snížená přenesená [CZK] | Základna DPH základní | Základna DPH snížená | Základna DPH zákl. přenesená | Základna DPH sníž. přenesená | Základna DPH nulová
| Náklady z rozpočtů | [10 empty] | 0 |  |  |  | 0 |  | 0 | 0 | 0 | 0 | 0 | 0 | 0 | 0 | 0 | 0 | 0 | 0 |  | D | 0 | ###NOIMPORT### | IMPORT | {3fc4e549-30e7-453b-9234-07a84a0c4612} | {00000000-0000-0000-0000-000000000000}
/ |  | 2725_01 |  |  |  | Odtěžení nánosů | [5 empty] | 0 |  |  |  | 0 | STA | 0 | 0 | 0 | 0 | 0 | 0 | 0 | 0 | 0 | 0 | 0 | 0 |  |  | 1 |  | IMPORT | {a6abfd82-3991-42dd-848d-fd5121a98662} | {3fc4e549-30e7-453b-9234-07a84a0c4612} | 2
/ |  | 2725_02 |  |  |  | Ostatní náklady | [5 empty] | 0 |  |  |  | 0 | STA | 0 | 0 | 0 | 0 | 0 | 0 | 0 | 0 | 0 | 0 | 0 | 0 |  |  | 1 |  | IMPORT | {5fa6af39-eed9-4aca-bf76-b5c29c069409} | {3fc4e549-30e7-453b-9234-07a84a0c4612} | 2

## 2725_01 - Odtěžení nánosů
{a6abfd82-3991-42dd-848d-fd5121a98662}
2
| KRYCÍ LIST SOUPISU PRACÍ | [7 empty] | v --- níže se nacházejí doplnkové a pomocné údaje k sestavám --- v | [8 empty] | False
Stavba:
VDNM, retenční nádrže OČS - odtěžení nánosů - projektová dokumentace
Objekt:
2725_01 - Odtěžení nánosů
| KSO: |  |  |  |  | CC-CZ:
| Místo: |  | VD Nové Mlýny |  |  | Datum: | 29. 10. 2018
| Zadavatel: |  |  |  |  | IČ: | 70890013
|  | Povodí Moravy, s.p. |  |  |  | DIČ:
| Uchazeč: |  |  |  |  | IČ: | Vyplň údaj
|  | Vyplň údaj |  |  |  | DIČ: | Vyplň údaj
| Projektant: |  |  |  |  | IČ: | 49241648
|  | VODNÍ DÍLA - TBD a.s. |  |  |  | DIČ:
| Zpracovatel: |  |  |  |  | IČ:
DIČ:
Poznámka:
| Cena bez DPH | [5 empty] | 0
|  |  | Základ daně |  |  | Sazba daně | Výše daně
| DPH | základní | 0 |  |  | 21% | 0
|  | snížená | 0 |  |  | 15% | 0
|  | zákl. přenesená | 0 |  |  | 21% | 0
|  | sníž. přenesená | 0 |  |  | 15% | 0
|  | nulová | 0 |  |  | 0% | 0
| Cena s DPH |  |  | v | CZK |  | 0
REKAPITULACE ČLENĚNÍ SOUPISU PRACÍ
Stavba:
VDNM, retenční nádrže OČS - odtěžení nánosů - projektová dokumentace
Objekt:
2725_01 - Odtěžení nánosů
Místo: |  |  | VD Nové Mlýny |  |  | Datum: | 29. 10. 2018
Zadavatel: |  |  | Povodí Moravy, s.p. |  |  | Projektant: | VODNÍ DÍLA - TBD a.s.
Uchazeč: |  |  | Vyplň údaj |  |  | Zpracovatel:
Kód dílu - Popis | [6 empty] | Cena celkem [CZK]
Náklady ze soupisu prací | [6 empty] | 0 | [11 empty] | -1
| HSV - Práce a dodávky HSV | [5 empty] | 0
| 1 - Zemní práce | [5 empty] | 0
| 2 - Zakládání | [5 empty] | 0
| 4 - Vodorovné konstrukce | [5 empty] | 0
| 8 - Trubní vedení | [5 empty] | 0
| 998 - Přesun hmot | [5 empty] | 0
SOUPIS PRACÍ
Stavba:
VDNM, retenční nádrže OČS - odtěžení nánosů - projektová dokumentace
Objekt:
2725_01 - Odtěžení nánosů
Místo: |  |  | VD Nové Mlýny |  |  | Datum: | 29. 10. 2018
Zadavatel: |  |  | Povodí Moravy, s.p. |  |  | Projektant: | VODNÍ DÍLA - TBD a.s.
Uchazeč: |  |  | Vyplň údaj |  |  | Zpracovatel:
PČ | Typ | Kód | Popis | MJ | Množství | J.cena [CZK] | Cena celkem [CZK] | Cenová soustava |  | DPH | J. Nh [h] | Nh celkem [h] | J. hmotnost [t] | Hmotnost celkem [t] | J. suť [t] | Suť Celkem [t]
Náklady soupisu celkem | [6 empty] | 0 |  |  |  |  | 0 |  | 1196.3157 |  | 0 |  | D | -1 | [10 empty] | 0
| D | HSV | Práce a dodávky HSV |  |  |  | 0 |  |  |  |  | 0 |  | 1196.3157 |  | 0 | 1 | D | 0 |  |  |  | ROZPOCET | [6 empty] | 0
| D | 1 | Zemní práce |  |  |  | 0 |  |  |  |  | 0 |  | 365.5081 |  | 0 | 1 | D | 1 |  |  |  | ROZPOCET | [6 empty] | 0
1 | K | 100R1 | Zajištění slovení rybí obsádky k tomu oprávněnou osobou, včetně pořízení protokolu a zajištění oznámení zahájení prací na vodním toku příslušnému uživateli rybářského revíru | kompl | 1 |  | 0 |  |  | základní |  | 0 | 0 | 0 | 0 | 0 | 4 | K | 2 |  |  |  | ROZPOCET | 0 | 0 | 0 | 0 | 0 | 1 | 0 | 4 | 574232555
| P |  | Poznámka k položce: Rybí obsádka bude přemístěna do vodních nádrží Nové Mlýny, vzdálenost do 200m . Předpokládané, objednatelem nezaručené, množství rybí obsádky – 12x100kg = 1200kg | [14 empty] | P | 2
2 | K | 100R2 | Čerpání vody během stavby, vč. zřízení a odstranění potrubí a ostatních prvků dle možností zhotovitele | kompl | 1 |  | 0 |  |  | základní |  | 0 | 0 | 0 | 0 | 0 | 4 | K | 2 |  |  |  | ROZPOCET | 0 | 0 | 0 | 0 | 0 | 1 | 0 | 4 | 237648278
| P |  | Poznámka k položce: - čerpání do výšky až 10 m s průměrným přítokem do 1000 l/min - uvažovaná doba čerpání 12x20hod = 240hod - pohotovostní čerpací soustava dimenzovaná na požadovanou čerpací výšku a průtok - včetně dodávky, montáže a demontáže odvodňovacího potrubí o průměru dle zvolené technologie zhotovitele | [14 empty] | P | 2
3 | K | 111201101 | Odstranění křovin a stromů průměru kmene do 100 mm i s kořeny z celkové plochy do 1000 m2 | m2 | 20 |  | 0 | CS ÚRS 2018 02 |  | základní |  | 0 | 0 | 0 | 0 | 0 | 4 | K | 2 |  |  |  | ROZPOCET | 0 | 0 | 0 | 0 | 0 | 1 | 0 | 4 | 1227428574
| VV |  | "B.5_Souhrnná technická zpráva" 20 |  | 20 | [12 empty] | VV | 2 | 2 | True | 1 | ROZPOCET
4 | K | 111201401 | Spálení křovin a stromů průměru kmene do 100 mm | m2 | 20 |  | 0 | CS ÚRS 2018 02 |  | základní |  | 0 | 0.00018 | 0.0036 | 0 | 0 | 4 | K | 2 |  |  |  | ROZPOCET | 0 | 0 | 0 | 0 | 0 | 1 | 0 | 4 | 1825792817
| VV |  | "B.5_Souhrnná technická zpráva" 20 |  | 20 | [12 empty] | VV | 2 | 2 | True | 1 | ROZPOCET
5 | K | 111211132 | Spálení listnatého klestu se snášením D přes 30 cm ve svahu do 1:3 | kus | 14 |  | 0 | CS ÚRS 2018 02 |  | základní |  | 0 | 0.00018 | 0.00252 | 0 | 0 | 4 | K | 2 |  |  |  | ROZPOCET | 0 | 0 | 0 | 0 | 0 | 1 | 0 | 4 | -2089690231
| VV |  | "B.5_Souhrnná technická zpráva" 14 |  | 14 | [12 empty] | VV | 2 | 2 | True | 1 | ROZPOCET
6 | K | 111251111 | Drcení ořezaných větví D do 100 mm s odvozem do 20 km | m3 | 4 |  | 0 | CS ÚRS 2018 02 |  | základní |  | 0 | 0 | 0 | 0 | 0 | 4 | K | 2 |  |  |  | ROZPOCET | 0 | 0 | 0 | 0 | 0 | 1 | 0 | 4 | 1588698195
| VV |  | "likvidace pokácených stromů" 4 |  | 4 | [12 empty] | VV | 2 | 2 | True | 1 | ROZPOCET
7 | K | 112101102 | Odstranění stromů listnatých průměru kmene do 500 mm | kus | 4 |  | 0 | CS ÚRS 2018 02 |  | základní |  | 0 | 0 | 0 | 0 | 0 | 4 | K | 2 |  |  |  | ROZPOCET | 0 | 0 | 0 | 0 | 0 | 1 | 0 | 4 | -2123729709
| VV |  | "B.5_Souhrnná technická zpráva" 4 |  | 4 | [12 empty] | VV | 2 | 2 | True | 1 | ROZPOCET
8 | K | 112101103 | Odstranění stromů listnatých průměru kmene do 700 mm | kus | 5 |  | 0 | CS ÚRS 2018 02 |  | základní |  | 0 | 0 | 0 | 0 | 0 | 4 | K | 2 |  |  |  | ROZPOCET | 0 | 0 | 0 | 0 | 0 | 1 | 0 | 4 | -294121203
| VV |  | "B.5_Souhrnná technická zpráva" 5 |  | 5 | [12 empty] | VV | 2 | 2 | True | 1 | ROZPOCET
9 | K | 112101104 | Odstranění stromů listnatých průměru kmene do 900 mm | kus | 4 |  | 0 | CS ÚRS 2018 02 |  | základní |  | 0 | 0 | 0 | 0 | 0 | 4 | K | 2 |  |  |  | ROZPOCET | 0 | 0 | 0 | 0 | 0 | 1 | 0 | 4 | -681267557
| VV |  | "B.5_Souhrnná technická zpráva" 4 |  | 4 | [12 empty] | VV | 2 | 2 | True | 1 | ROZPOCET
10 | K | 112101107 | Odstranění stromů listnatých průměru kmene do 1500 mm | kus | 1 |  | 0 | CS ÚRS 2018 02 |  | základní |  | 0 | 0 | 0 | 0 | 0 | 4 | K | 2 |  |  |  | ROZPOCET | 0 | 0 | 0 | 0 | 0 | 1 | 0 | 4 | 68579625
| VV |  | "B.5_Souhrnná technická zpráva" 1 |  | 1 | [12 empty] | VV | 2 | 2 | True | 1 | ROZPOCET
11 | K | 112201102 | Odstranění pařezů D do 500 mm | kus | 4 |  | 0 | CS ÚRS 2018 02 |  | základní |  | 0 | 5e-05 | 0.0002 | 0 | 0 | 4 | K | 2 |  |  |  | ROZPOCET | 0 | 0 | 0 | 0 | 0 | 1 | 0 | 4 | -1671739409
| VV |  | "B.5_Souhrnná technická zpráva" 4 |  | 4 | [12 empty] | VV | 2 | 2 | True | 1 | ROZPOCET
12 | K | 112201103 | Odstranění pařezů D do 700 mm | kus | 5 |  | 0 | CS ÚRS 2018 02 |  | základní |  | 0 | 9e-05 | 0.00045 | 0 | 0 | 4 | K | 2 |  |  |  | ROZPOCET | 0 | 0 | 0 | 0 | 0 | 1 | 0 | 4 | 1401704005
| VV |  | "B.5_Souhrnná technická zpráva" 5 |  | 5 | [12 empty] | VV | 2 | 2 | True | 1 | ROZPOCET
13 | K | 112201104 | Odstranění pařezů D do 900 mm | kus | 14 |  | 0 | CS ÚRS 2018 02 |  | základní |  | 0 | 9e-05 | 0.00126 | 0 | 0 | 4 | K | 2 |  |  |  | ROZPOCET | 0 | 0 | 0 | 0 | 0 | 1 | 0 | 4 | -1361679713
| VV |  | "B.5_Souhrnná technická zpráva" 4 + 10 |  | 14 | [12 empty] | VV | 2 | 2 | True | 1 | ROZPOCET
14 | K | 112201105 | Odstranění pařezů D přes 900 mm | kus | 1 |  | 0 | CS ÚRS 2018 02 |  | základní |  | 0 | 9e-05 | 9e-05 | 0 | 0 | 4 | K | 2 |  |  |  | ROZPOCET | 0 | 0 | 0 | 0 | 0 | 1 | 0 | 4 | 566872852
| VV |  | "B.5_Souhrnná technická zpráva" 1 |  | 1 | [12 empty] | VV | 2 | 2 | True | 1 | ROZPOCET
15 | K | 114203301 | Třídění lomového kamene nebo betonových tvárnic podle druhu, velikosti nebo tvaru | m3 | 85 |  | 0 | CS ÚRS 2018 02 |  | základní |  | 0 | 0 | 0 | 0 | 0 | 4 | K | 2 |  |  |  | ROZPOCET | 0 | 0 | 0 | 0 | 0 | 1 | 0 | 4 | 632367632
| VV |  | "vytřízení kameniva 63-250 ze zeminy použité pro násyp dočasné hrázky" 85 |  | 85 | [12 empty] | VV | 2 | 2 | True | 1 | ROZPOCET
16 | K | 122301102 | Odkopávky a prokopávky nezapažené v hornině tř. 4 objem do 1000 m3 | m3 | 193 |  | 0 | CS ÚRS 2018 02 |  | základní |  | 0 | 0 | 0 | 0 | 0 | 4 | K | 2 |  |  |  | ROZPOCET | 0 | 0 | 0 | 0 | 0 | 1 | 0 | 4 | -778363465
| VV |  | "C.3.1, D.2.1, dočasný sjezd do nádrže, Ivaň" 14 |  | 14 | [12 empty] | VV | 2 | 2 | True | 0 | ROZPOCET
| VV |  | "C.3.2, D.2.2, dočasný sjezd do nádrže, Pasohlávky" 17 |  | 17 | [12 empty] | VV | 2 | 2 | True | 0 | ROZPOCET
| VV |  | "C.3.3, D.2.3, dočasný sjezd do nádrže, Drnholec" 10 |  | 10 | [12 empty] | VV | 2 | 2 | True | 0 | ROZPOCET
| VV |  | "C.3.4, D.2.4, dočasný sjezd do nádrže, Novosedly" 19 |  | 19 | [12 empty] | VV | 2 | 2 | True | 0 | ROZPOCET
| VV |  | "C.3.5, D.2.5, dočasný sjezd do nádrže, Jihlava" 8 |  | 8 | [12 empty] | VV | 2 | 2 | True | 0 | ROZPOCET
| VV |  | "C.3.6, D.2.6, dočasný sjezd do nádrže, Soutok" 36 |  | 36 | [12 empty] | VV | 2 | 2 | True | 0 | ROZPOCET
| VV |  | "C.3.7, D.2.7, dočasný sjezd do nádrže, Svratka" 24 |  | 24 | [12 empty] | VV | 2 | 2 | True | 0 | ROZPOCET
| VV |  | "C.3.8, D.2.8, dočasný sjezd do nádrže, Strachotín" 2 |  | 2 | [12 empty] | VV | 2 | 2 | True | 0 | ROZPOCET
| VV |  | "C.3.9, D.2.9, dočasný sjezd do nádrže, Popický potok" 18 |  | 18 | [12 empty] | VV | 2 | 2 | True | 0 | ROZPOCET
| VV |  | "C.3.10, D.2.10, dočasný sjezd do nádrže, Štinkavka" 11 |  | 11 | [12 empty] | VV | 2 | 2 | True | 0 | ROZPOCET
| VV |  | "C.3.11, D.2.11, dočasný sjezd do nádrže, Milovice" 8 |  | 8 | [12 empty] | VV | 2 | 2 | True | 0 | ROZPOCET
| VV |  | "C.3.12, D.2.12, dočasný sjezd do nádrže, Dolní Věstonice" 26 |  | 26 | [12 empty] | VV | 2 | 2 | True | 0 | ROZPOCET
17 | K | 122301109 | Příplatek za lepivost u odkopávek nezapažených v hornině tř. 4 | m3 | 57.9 |  | 0 | CS ÚRS 2018 02 |  | základní |  | 0 | 0 | 0 | 0 | 0 | 4 | K | 2 |  |  |  | ROZPOCET | 0 | 0 | 0 | 0 | 0 | 1 | 0 | 4 | 1043936389
| VV |  | "uvažováno 30%" 193*0,3 |  | 57.9 | [12 empty] | VV | 2 | 2 | True | 1 | ROZPOCET
18 | K | 122703602 | Odstranění nánosů při únosnosti dna přes 40 do 60 kPa | m3 | 6380 |  | 0 | CS ÚRS 2018 02 |  | základní |  | 0 | 0 | 0 | 0 | 0 | 4 | K | 2 |  |  |  | ROZPOCET | 0 | 0 | 0 | 0 | 0 | 1 | 0 | 4 | 1422738061
| VV |  | "C.3.1, D.2.1, B.1 Ivaň" 350 |  | 350 | [12 empty] | VV | 2 | 2 | True | 0 | ROZPOCET
| VV |  | "C.3.2, D.2.2, B.1 Pasohlávky" 280 |  | 280 | [12 empty] | VV | 2 | 2 | True | 0 | ROZPOCET
| VV |  | "C.3.3, D.2.3, B.1 Drnholec" 420 |  | 420 | [12 empty] | VV | 2 | 2 | True | 0 | ROZPOCET
| VV |  | "C.3.4, D.2.4, B.1 Novosedly" 500 |  | 500 | [12 empty] | VV | 2 | 2 | True | 0 | ROZPOCET
| VV |  | "C.3.5, D.2.5, B.1 Jihlava" 1000 |  | 1000 | [12 empty] | VV | 2 | 2 | True | 0 | ROZPOCET
| VV |  | "C.3.6, D.2.6, B.1 Soutok" 360 |  | 360 | [12 empty] | VV | 2 | 2 | True | 0 | ROZPOCET
| VV |  | "C.3.7, D.2.7, B.1 Svratka" 310 |  | 310 | [12 empty] | VV | 2 | 2 | True | 0 | ROZPOCET
| VV |  | "C.3.8, D.2.8, B.1 Strachotín" 370 |  | 370 | [12 empty] | VV | 2 | 2 | True | 0 | ROZPOCET
| VV |  | "C.3.9, D.2.9, B.1 Popický potok" 510 |  | 510 | [12 empty] | VV | 2 | 2 | True | 0 | ROZPOCET
| VV |  | "C.3.10, D.2.10, B.1 Štinkavka" 1600 |  | 1600 | [12 empty] | VV | 2 | 2 | True | 0 | ROZPOCET
| VV |  | "C.3.11, D.2.11, B.1 Milovice" 350 |  | 350 | [12 empty] | VV | 2 | 2 | True | 0 | ROZPOCET
| VV |  | "C.3.12, D.2.12, B.1 Dolní Věstonice" 330 |  | 330 | [12 empty] | VV | 2 | 2 | True | 0 | ROZPOCET
19 | K | 124303101 | Vykopávky do 1000 m3 pro koryta vodotečí v hornině tř. 4 | m3 | 242 |  | 0 | CS ÚRS 2018 02 |  | základní |  | 0 | 0 | 0 | 0 | 0 | 4 | K | 2 |  |  |  | ROZPOCET | 0 | 0 | 0 | 0 | 0 | 1 | 0 | 4 | 1486492565
| VV |  | "D.2.13, odtěžení sedimentu pod figurou hráze" 27 |  | 27 | [12 empty] | VV | 2 | 2 | True | 0 | ROZPOCET
| VV |  | "D.2.13, rozebrání dočasné zemní hráze" 215 |  | 215 | [12 empty] | VV | 2 | 2 | True | 0 | ROZPOCET
20 | K | 124303109 | Příplatek k vykopávkám pro koryta vodotečí v hornině tř. 4 za lepivost | m3 | 72.6 |  | 0 | CS ÚRS 2018 02 |  | základní |  | 0 | 0 | 0 | 0 | 0 | 4 | K | 2 |  |  |  | ROZPOCET | 0 | 0 | 0 | 0 | 0 | 1 | 0 | 4 | 752190479
| VV |  | "uvažováno 30%" 0,3*242 |  | 72.6 | [12 empty] | VV | 2 | 2 | True | 1 | ROZPOCET
21 | K | 162253101 | Vodorovné přemístění nánosu z nádrží do 60 m při únosnosti dna přes 40 kPa | m3 | 2445 |  | 0 | CS ÚRS 2018 02 |  | základní |  | 0 | 0 | 0 | 0 | 0 | 4 | K | 2 |  |  |  | ROZPOCET | 0 | 0 | 0 | 0 | 0 | 1 | 0 | 4 | 1854271257
| VV |  | "C.3.1, D.2.1, B.1 Ivaň" 0 |  | 0 | [12 empty] | VV | 2 | 2 | True | 0 | ROZPOCET
| VV |  | "C.3.2, D.2.2, B.1 Pasohlávky" 280/3 |  | 93.333 | [12 empty] | VV | 2 | 2 | True | 0 | ROZPOCET
| VV |  | "C.3.3, D.2.3, B.1 Drnholec" 420/3 |  | 140 | [12 empty] | VV | 2 | 2 | True | 0 | ROZPOCET
| VV |  | "C.3.4, D.2.4, B.1 Novosedly" 500/3 |  | 166.667 | [12 empty] | VV | 2 | 2 | True | 0 | ROZPOCET
| VV |  | "C.3.5, D.2.5, B.1 Jihlava" 1000/2 |  | 500 | [12 empty] | VV | 2 | 2 | True | 0 | ROZPOCET
| VV |  | "C.3.6, D.2.6, B.1 Soutok" 360/2 |  | 180 | [12 empty] | VV | 2 | 2 | True | 0 | ROZPOCET
| VV |  | "C.3.7, D.2.7, B.1 Svratka" 310/2 |  | 155 | [12 empty] | VV | 2 | 2 | True | 0 | ROZPOCET
| VV |  | "C.3.8, D.2.8, B.1 Strachotín" 370/3 |  | 123.333 | [12 empty] | VV | 2 | 2 | True | 0 | ROZPOCET
| VV |  | "C.3.9, D.2.9, B.1 Popický potok" 510/3 |  | 170 | [12 empty] | VV | 2 | 2 | True | 0 | ROZPOCET
| VV |  | "C.3.10, D.2.10, B.1 Štinkavka" 1600/2 |  | 800 | [12 empty] | VV | 2 | 2 | True | 0 | ROZPOCET
| VV |  | "C.3.11, D.2.11, B.1 Milovice" 350/3 |  | 116.667 | [12 empty] | VV | 2 | 2 | True | 0 | ROZPOCET
| VV |  | "C.3.12, D.2.12, B.1 Dolní Věstonice" 0 |  | 0 | [12 empty] | VV | 2 | 2 | True | 0 | ROZPOCET
22 | K | 162253901 | Příplatek k vodorovnému přemístění nánosu při únosnosti dna přes 40 kPa ZKD 40 m přes 60 m | m3 | 200 |  | 0 | CS ÚRS 2018 02 |  | základní |  | 0 | 0 | 0 | 0 | 0 | 4 | K | 2 |  |  |  | ROZPOCET | 0 | 0 | 0 | 0 | 0 | 1 | 0 | 4 | 999919920
| VV |  | "C.3.5, D.2.5, B.1 Jihlava" 1000/5 |  | 200 | [12 empty] | VV | 2 | 2 | True | 1 | ROZPOCET
23 | K | 162301101 | Vodorovné přemístění do 500 m výkopku/sypaniny z horniny tř. 1 až 4 | m3 | 5150 |  | 0 | CS ÚRS 2018 02 |  | základní |  | 0 | 0 | 0 | 0 | 0 | 4 | K | 2 |  |  |  | ROZPOCET | 0 | 0 | 0 | 0 | 0 | 1 | 0 | 4 | 1914621400
| VV |  | "C.3.1, D.2.1, B.1 Ivaň" 350 |  | 350 | [12 empty] | VV | 2 | 2 | True | 0 | ROZPOCET
| VV |  | "C.3.2, D.2.2, B.1 Pasohlávky" 280 |  | 280 | [12 empty] | VV | 2 | 2 | True | 0 | ROZPOCET
| VV |  | "C.3.3, D.2.3, B.1 Drnholec" 420 |  | 420 | [12 empty] | VV | 2 | 2 | True | 0 | ROZPOCET
| VV |  | "C.3.4, D.2.4, B.1 Novosedly" 500 |  | 500 | [12 empty] | VV | 2 | 2 | True | 0 | ROZPOCET
| VV |  | "C.3.7, D.2.7, B.1 Svratka" 310 |  | 310 | [12 empty] | VV | 2 | 2 | True | 0 | ROZPOCET
| VV |  | "C.3.8, D.2.8, B.1 Strachotín" 370 |  | 370 | [12 empty] | VV | 2 | 2 | True | 0 | ROZPOCET
| VV |  | "C.3.9, D.2.9, B.1 Popický potok" 510 |  | 510 | [12 empty] | VV | 2 | 2 | True | 0 | ROZPOCET
| VV |  | "C.3.10, D.2.10, B.1 Štinkavka" 1600 |  | 1600 | [12 empty] | VV | 2 | 2 | True | 0 | ROZPOCET
| VV |  | "C.3.11, D.2.11, B.1 Milovice" 350 |  | 350 | [12 empty] | VV | 2 | 2 | True | 0 | ROZPOCET
| VV |  | "C.3.12, D.2.12, B.1 Dolní Věstonice" 330 |  | 330 | [12 empty] | VV | 2 | 2 | True | 0 | ROZPOCET
| VV |  | "D.2.13, odvoz zeminy dočasné zemní hrázky, Dolní Věstonice" 130 |  | 130 | [12 empty] | VV | 2 | 2 | True | 0 | ROZPOCET
24 | K | 162301102 | Vodorovné přemístění do 1000 m výkopku/sypaniny z horniny tř. 1 až 4 | m3 | 1360 |  | 0 | CS ÚRS 2018 02 |  | základní |  | 0 | 0 | 0 | 0 | 0 | 4 | K | 2 |  |  |  | ROZPOCET | 0 | 0 | 0 | 0 | 0 | 1 | 0 | 4 | -1602477827
| VV |  | "C.3.5, D.2.5, B.1 Jihlava" 1000 |  | 1000 | [12 empty] | VV | 2 | 2 | True | 0 | ROZPOCET
| VV |  | "C.3.6, D.2.6, B.1 Soutok" 360 |  | 360 | [12 empty] | VV | 2 | 2 | True | 0 | ROZPOCET
25 | K | 162301422 | Vodorovné přemístění pařezů do 5 km D do 500 mm | kus | 4 |  | 0 | CS ÚRS 2018 02 |  | základní |  | 0 | 0 | 0 | 0 | 0 | 4 | K | 2 |  |  |  | ROZPOCET | 0 | 0 | 0 | 0 | 0 | 1 | 0 | 4 | -1692005858
| VV |  | "B.5_Souhrnná technická zpráva" 4 |  | 4 | [12 empty] | VV | 2 | 2 | True | 1 | ROZPOCET
26 | K | 162301423 | Vodorovné přemístění pařezů do 5 km D do 700 mm | kus | 5 |  | 0 | CS ÚRS 2018 02 |  | základní |  | 0 | 0 | 0 | 0 | 0 | 4 | K | 2 |  |  |  | ROZPOCET | 0 | 0 | 0 | 0 | 0 | 1 | 0 | 4 | 812605125
| VV |  | "B.5_Souhrnná technická zpráva" 5 |  | 5 | [12 empty] | VV | 2 | 2 | True | 1 | ROZPOCET
27 | K | 162301424 | Vodorovné přemístění pařezů do 5 km D do 900 mm | kus | 15 |  | 0 | CS ÚRS 2018 02 |  | základní |  | 0 | 0 | 0 | 0 | 0 | 4 | K | 2 |  |  |  | ROZPOCET | 0 | 0 | 0 | 0 | 0 | 1 | 0 | 4 | -1643533273
| VV |  | "B.5_Souhrnná technická zpráva" 15 |  | 15 | [12 empty] | VV | 2 | 2 | True | 1 | ROZPOCET
28 | K | 162401102 | Vodorovné přemístění do 2000 m výkopku/sypaniny z horniny tř. 1 až 4 | m3 | 360 |  | 0 | CS ÚRS 2018 02 |  | základní |  | 0 | 0 | 0 | 0 | 0 | 4 | K | 2 |  |  |  | ROZPOCET | 0 | 0 | 0 | 0 | 0 | 1 | 0 | 4 | -1637475659
| VV |  | "přesun sedimentu z mezideponie (Soutok)" 360 |  | 360 | [12 empty] | VV | 2 | 2 | True | 1 | ROZPOCET
29 | K | 162601102 | Vodorovné přemístění do 5000 m výkopku/sypaniny z horniny tř. 1 až 4 | m3 | 350 |  | 0 | CS ÚRS 2018 02 |  | základní |  | 0 | 0 | 0 | 0 | 0 | 4 | K | 2 |  |  |  | ROZPOCET | 0 | 0 | 0 | 0 | 0 | 1 | 0 | 4 | 72000501
| VV |  | "přesun sedimentu z mezideponie (Iváň)" 350 |  | 350 | [12 empty] | VV | 2 | 2 | True | 1 | ROZPOCET
30 | K | 167101102 | Nakládání výkopku z hornin tř. 1 až 4 přes 100 m3 | m3 | 7090 |  | 0 | CS ÚRS 2018 02 |  | základní |  | 0 | 0 | 0 | 0 | 0 | 4 | K | 2 |  |  |  | ROZPOCET | 0 | 0 | 0 | 0 | 0 | 1 | 0 | 4 | 1098720782
| VV |  | "C.3.1, D.2.1, B.1 Ivaň" 350 |  | 350 | [12 empty] | VV | 2 | 2 | True | 0 | ROZPOCET
| VV |  | "C.3.2, D.2.2, B.1 Pasohlávky" 280 |  | 280 | [12 empty] | VV | 2 | 2 | True | 0 | ROZPOCET
| VV |  | "C.3.3, D.2.3, B.1 Drnholec" 420 |  | 420 | [12 empty] | VV | 2 | 2 | True | 0 | ROZPOCET
| VV |  | "C.3.4, D.2.4, B.1 Novosedly" 500 |  | 500 | [12 empty] | VV | 2 | 2 | True | 0 | ROZPOCET
| VV |  | "C.3.5, D.2.5, B.1 Jihlava" 1000 |  | 1000 | [12 empty] | VV | 2 | 2 | True | 0 | ROZPOCET
| VV |  | "C.3.6, D.2.6, B.1 Soutok" 360 |  | 360 | [12 empty] | VV | 2 | 2 | True | 0 | ROZPOCET
| VV |  | "C.3.7, D.2.7, B.1 Svratka" 310 |  | 310 | [12 empty] | VV | 2 | 2 | True | 0 | ROZPOCET
| VV |  | "C.3.8, D.2.8, B.1 Strachotín" 370 |  | 370 | [12 empty] | VV | 2 | 2 | True | 0 | ROZPOCET
| VV |  | "C.3.9, D.2.9, B.1 Popický potok" 510 |  | 510 | [12 empty] | VV | 2 | 2 | True | 0 | ROZPOCET
| VV |  | "C.3.10, D.2.10, B.1 Štinkavka" 1600 |  | 1600 | [12 empty] | VV | 2 | 2 | True | 0 | ROZPOCET
| VV |  | "C.3.11, D.2.11, B.1 Milovice" 350 |  | 350 | [12 empty] | VV | 2 | 2 | True | 0 | ROZPOCET
| VV |  | "C.3.12, D.2.12, B.1 Dolní Věstonice" 330 |  | 330 | [12 empty] | VV | 2 | 2 | True | 0 | ROZPOCET
| VV |  | "přesun sedimentu z mezideponie (Soutok, Iváň)" 360 + 350 |  | 710 | [12 empty] | VV | 2 | 2 | True | 0 | ROZPOCET
31 | K | 171103202 | Uložení sypanin z horniny tř. 1 až 4 do hrází nádrží se zhutněním 100 % PS C s příměsí jílu do 50 % | m3 | 215 |  | 0 | CS ÚRS 2018 02 |  | základní |  | 0 | 0 | 0 | 0 | 0 | 4 | K | 2 |  |  |  | ROZPOCET | 0 | 0 | 0 | 0 | 0 | 1 | 0 | 4 | -929850738
| VV |  | "D.2.13, D.1.2.5" 215 |  | 215 | [12 empty] | VV | 2 | 2 | True | 1 | ROZPOCET
32 | M | 103R3 | materiál pro nasypání zemní hrázky | m3 | 215 |  | 0 |  |  | základní |  | 0 | 1.7 | 365.5 | 0 | 0 | 8 | M | 2 |  |  |  | ROZPOCET | 0 | 0 | 0 | 0 | 0 | 1 | 0 | 4 | -545622931
| P |  | Poznámka k položce: cena zahrnuje nákup, dovoz, promísení materiálu: 60% (cca 130m3) jílovito-písčitá zemina 40% (cca 85m3) kamenivo 63-128mm | [14 empty] | P | 2
| VV |  | "D.2.13, D.1.2.5" 215 |  | 215 | [12 empty] | VV | 2 | 2 | True | 1 | ROZPOCET
33 | K | 171201101 | Uložení sypaniny do násypů nezhutněných | m3 | 194.8 |  | 0 | CS ÚRS 2018 02 |  | základní |  | 0 | 0 | 0 | 0 | 0 | 4 | K | 2 |  |  |  | ROZPOCET | 0 | 0 | 0 | 0 | 0 | 1 | 0 | 4 | -1264994098
| VV |  | "C.3.2, D.2.2, dočasný sjezd - násyp, Pasohlávky" 0,1 |  | 0.1 | [12 empty] | VV | 2 | 2 | True | 0 | ROZPOCET
| VV |  | "C.3.3, D.2.3, dočasný sjezd - násyp, Drnholec" 0,2 |  | 0.2 | [12 empty] | VV | 2 | 2 | True | 0 | ROZPOCET
| VV |  | "C.3.7, D.2.7, dočasný sjezd - násyp, Svratka" 1,3 |  | 1.3 | [12 empty] | VV | 2 | 2 | True | 0 | ROZPOCET
| VV |  | "C.3.1, D.2.1, dočasný sjezd do nádrže, Ivaň" 14 |  | 14 | [12 empty] | VV | 2 | 2 | True | 0 | ROZPOCET
| VV |  | "C.3.2, D.2.2, dočasný sjezd, zpětné zasypání, Pasohlávky" 17 |  | 17 | [12 empty] | VV | 2 | 2 | True | 0 | ROZPOCET
| VV |  | "C.3.3, D.2.3, dočasný sjezd, zpětné zasypání, Drnholec" 10 |  | 10 | [12 empty] | VV | 2 | 2 | True | 0 | ROZPOCET
| VV |  | "C.3.4, D.2.4, dočasný sjezd, zpětné zasypání, Novosedly" 19 |  | 19 | [12 empty] | VV | 2 | 2 | True | 0 | ROZPOCET
| VV |  | "C.3.5, D.2.5, dočasný sjezd, zpětné zasypání, Jihlava" 8 |  | 8 | [12 empty] | VV | 2 | 2 | True | 0 | ROZPOCET
| VV |  | "C.3.6, D.2.6, dočasný sjezd, zpětné zasypání, Soutok" 36 |  | 36 | [12 empty] | VV | 2 | 2 | True | 0 | ROZPOCET
| VV |  | "C.3.7, D.2.7, dočasný sjezd, zpětné zasypání, Svratka" 24 |  | 24 | [12 empty] | VV | 2 | 2 | True | 0 | ROZPOCET
| VV |  | "C.3.8, D.2.8, dočasný sjezd, zpětné zasypání, Strachotín" 2 |  | 2 | [12 empty] | VV | 2 | 2 | True | 0 | ROZPOCET
| VV |  | "C.3.9, D.2.9, dočasný sjezd, zpětné zasypání, Popický potok" 18 |  | 18 | [12 empty] | VV | 2 | 2 | True | 0 | ROZPOCET
| VV |  | "C.3.10, D.2.10, dočasný sjezd, zpětné zasypání, Štinkavka" 11 |  | 11 | [12 empty] | VV | 2 | 2 | True | 0 | ROZPOCET
| VV |  | "C.3.11, D.2.11, dočasný sjezd, zpětné zasypání, Milovice" 8 |  | 8 | [12 empty] | VV | 2 | 2 | True | 0 | ROZPOCET
| VV |  | "C.3.12, D.2.12, dočasný sjezd, zpětné zasypání, Dolní Věstonice" 26 |  | 26 | [12 empty] | VV | 2 | 2 | True | 0 | ROZPOCET
| VV |  | "C.3.8, D.2.8, dočasný sjezd - násyp, Strachotín" 0,2 |  | 0.2 | [12 empty] | VV | 2 | 2 | True | 0 | ROZPOCET
34 | K | 171201201 | Uložení sypaniny na skládky | m3 | 710 |  | 0 | CS ÚRS 2018 02 |  | základní |  | 0 | 0 | 0 | 0 | 0 | 4 | K | 2 |  |  |  | ROZPOCET | 0 | 0 | 0 | 0 | 0 | 1 | 0 | 4 | 415049424
| VV |  | "uložení sedimentu na mezideponie (Soutok, Iváň)" 360 + 350 |  | 710 | [12 empty] | VV | 2 | 2 | True | 1 | ROZPOCET
35 | K | 174201204 | Zásyp jam po pařezech D pařezů do 900 mm | kus | 24 |  | 0 | CS ÚRS 2018 02 |  | základní |  | 0 | 0 | 0 | 0 | 0 | 4 | K | 2 |  |  |  | ROZPOCET | 0 | 0 | 0 | 0 | 0 | 1 | 0 | 4 | -2100796222
| VV |  | "B.5_Souhrnná technická zpráva" 24 |  | 24 | [12 empty] | VV | 2 | 2 | True | 1 | ROZPOCET
36 | K | 181006113 | Rozprostření zemin tl vrstvy do 0,2 m schopných zúrodnění v rovině a sklonu do 1:5 | m2 | 32550 |  | 0 | CS ÚRS 2018 02 |  | základní |  | 0 | 0 | 0 | 0 | 0 | 4 | K | 2 |  |  |  | ROZPOCET | 0 | 0 | 0 | 0 | 0 | 1 | 0 | 4 | 1687443327
| VV |  | "rozprostření sedimentu po odvodnění, tl. 10-20cm" (6380+130)/0,2 |  | 32550 | [12 empty] | VV | 2 | 2 | True | 1 | ROZPOCET
37 | K | 181951101 | Úprava pláně v hornině tř. 1 až 4 bez zhutnění | m2 | 32550 |  | 0 | CS ÚRS 2018 02 |  | základní |  | 0 | 0 | 0 | 0 | 0 | 4 | K | 2 |  |  |  | ROZPOCET | 0 | 0 | 0 | 0 | 0 | 1 | 0 | 4 | -545316135
| VV |  | "vytěžený sediment" (6380+130)/0,2 |  | 32550 | [12 empty] | VV | 2 | 2 | True | 1 | ROZPOCET
38 | K | 182101101 | Svahování v zářezech v hornině tř. 1 až 4 | m2 | 86 |  | 0 | CS ÚRS 2018 02 |  | základní |  | 0 | 0 | 0 | 0 | 0 | 4 | K | 2 |  |  |  | ROZPOCET | 0 | 0 | 0 | 0 | 0 | 1 | 0 | 4 | 1517879744
| VV |  | "C.3.1, D.2.1, dočasný sjezd do nádrže, Ivaň" 8 |  | 8 | [12 empty] | VV | 2 | 2 | True | 0 | ROZPOCET
| VV |  | "C.3.2, D.2.2, dočasný sjezd do nádrže, Pasohlávky" 3 |  | 3 | [12 empty] | VV | 2 | 2 | True | 0 | ROZPOCET
| VV |  | "C.3.3, D.2.3, dočasný sjezd do nádrže, Drnholec" 5 |  | 5 | [12 empty] | VV | 2 | 2 | True | 0 | ROZPOCET
| VV |  | "C.3.4, D.2.4, dočasný sjezd do nádrže, Novosedly" 10 |  | 10 | [12 empty] | VV | 2 | 2 | True | 0 | ROZPOCET
| VV |  | "C.3.5, D.2.5, dočasný sjezd do nádrže, Jihlava" 5 |  | 5 | [12 empty] | VV | 2 | 2 | True | 0 | ROZPOCET
| VV |  | "C.3.6, D.2.6, dočasný sjezd do nádrže, Soutok" 12 |  | 12 | [12 empty] | VV | 2 | 2 | True | 0 | ROZPOCET
| VV |  | "C.3.7, D.2.7, dočasný sjezd do nádrže, Svratka" 9 |  | 9 | [12 empty] | VV | 2 | 2 | True | 0 | ROZPOCET
| VV |  | "C.3.8, D.2.8, dočasný sjezd do nádrže, Strachotín" 1 |  | 1 | [12 empty] | VV | 2 | 2 | True | 0 | ROZPOCET
| VV |  | "C.3.9, D.2.9, dočasný sjezd do nádrže, Popický potok" 8 |  | 8 | [12 empty] | VV | 2 | 2 | True | 0 | ROZPOCET
| VV |  | "C.3.10, D.2.10, dočasný sjezd do nádrže, Štinkavka" 6 |  | 6 | [12 empty] | VV | 2 | 2 | True | 0 | ROZPOCET
| VV |  | "C.3.11, D.2.11, dočasný sjezd do nádrže, Milovice" 5 |  | 5 | [12 empty] | VV | 2 | 2 | True | 0 | ROZPOCET
| VV |  | "C.3.12, D.2.12, dočasný sjezd do nádrže, Dolní Věstonice" 14 |  | 14 | [12 empty] | VV | 2 | 2 | True | 0 | ROZPOCET
39 | K | 182201101 | Svahování násypů | m2 | 86 |  | 0 | CS ÚRS 2018 02 |  | základní |  | 0 | 0 | 0 | 0 | 0 | 4 | K | 2 |  |  |  | ROZPOCET | 0 | 0 | 0 | 0 | 0 | 1 | 0 | 4 | -161783054
| VV |  | "C.3.1, D.2.1, dočasný sjezd, zpětné dosypání, Ivaň" 8 |  | 8 | [12 empty] | VV | 2 | 2 | True | 0 | ROZPOCET
| VV |  | "C.3.2, D.2.2, dočasný sjezd, zpětné dosypání, Pasohlávky" 3 |  | 3 | [12 empty] | VV | 2 | 2 | True | 0 | ROZPOCET
| VV |  | "C.3.3, D.2.3, dočasný sjezd, zpětné dosypání, Drnholec" 5 |  | 5 | [12 empty] | VV | 2 | 2 | True | 0 | ROZPOCET
| VV |  | "C.3.4, D.2.4, dočasný sjezd, zpětné dosypání, Novosedly" 10 |  | 10 | [12 empty] | VV | 2 | 2 | True | 0 | ROZPOCET
| VV |  | "C.3.5, D.2.5, dočasný sjezd, zpětné dosypání, Jihlava" 5 |  | 5 | [12 empty] | VV | 2 | 2 | True | 0 | ROZPOCET
| VV |  | "C.3.6, D.2.6, dočasný sjezd, zpětné dosypání, Soutok" 12 |  | 12 | [12 empty] | VV | 2 | 2 | True | 0 | ROZPOCET
| VV |  | "C.3.7, D.2.7, dočasný sjezd, zpětné dosypání, Svratka" 9 |  | 9 | [12 empty] | VV | 2 | 2 | True | 0 | ROZPOCET
| VV |  | "C.3.8, D.2.8, dočasný sjezd, zpětné dosypání, Strachotín" 1 |  | 1 | [12 empty] | VV | 2 | 2 | True | 0 | ROZPOCET
| VV |  | "C.3.9, D.2.9, dočasný sjezd, zpětné dosypání, Popický potok" 8 |  | 8 | [12 empty] | VV | 2 | 2 | True | 0 | ROZPOCET
| VV |  | "C.3.10, D.2.10, dočasný sjezd, zpětné dosypání, Štinkavka" 6 |  | 6 | [12 empty] | VV | 2 | 2 | True | 0 | ROZPOCET
| VV |  | "C.3.11, D.2.11, dočasný sjezd, zpětné dosypání, Milovice" 5 |  | 5 | [12 empty] | VV | 2 | 2 | True | 0 | ROZPOCET
| VV |  | "C.3.12, D.2.12, dočasný sjezd, zpětné dosypání, Dolní Věstonice" 14 |  | 14 | [12 empty] | VV | 2 | 2 | True | 0 | ROZPOCET
| D | 2 | Zakládání |  |  |  | 0 |  |  |  |  | 0 |  | 0 |  | 0 | 1 | D | 1 |  |  |  | ROZPOCET | [6 empty] | 0
40 | K | 200R1 | Zřízení laťových plůtků v korytě kanálu při vyústění do nádrže, dodávka vč montáže | kompl | 1 |  | 0 |  |  | základní |  | 0 | 0 | 0 | 0 | 0 | 4 | K | 2 |  |  |  | ROZPOCET | 0 | 0 | 0 | 0 | 0 | 1 | 0 | 4 | -1337790496
| P |  | Poznámka k položce: specifikace viz př. D.2.14, celkem 24ks - výkop a zpětný zásyp (původní zeminou) zářezu, celkem cca 5m3 - zarážení dřevěných pilot - polokůly 60mm, dl. cca 1m, 110ks - plůtek z neupravených latí 100x10mm, celkem cca 52m2 | [14 empty] | P | 2
| D | 4 | Vodorovné konstrukce |  |  |  | 0 |  |  |  |  | 0 |  | 830.736 |  | 0 | 1 | D | 1 |  |  |  | ROZPOCET | [6 empty] | 0
41 | K | 464531111 | Pohoz z hrubého drceného kamenivo zrno 32 až 63 mm z terénu | m3 | 375 |  | 0 | CS ÚRS 2018 02 |  | základní |  | 0 | 2.16 | 810 | 0 | 0 | 4 | K | 2 |  |  |  | ROZPOCET | 0 | 0 | 0 | 0 | 0 | 1 | 0 | 4 | 639439575
| VV |  | "opravy poškozeného opevnění dna a břehů nádrže, uvažováno 5% z plochy opevnění" 25*25*12*0,05 |  | 375 | [12 empty] | VV | 2 | 2 | True | 1 | ROZPOCET
42 | K | 464541111 | Pohoz ze štěrkodrti zrno do 63 mm z terénu | m3 | 9.6 |  | 0 | CS ÚRS 2018 02 |  | základní |  | 0 | 2.16 | 20.736 | 0 | 0 | 4 | K | 2 |  |  |  | ROZPOCET | 0 | 0 | 0 | 0 | 0 | 1 | 0 | 4 | -2137083638
| VV |  | "opravy nátrží průsakových kanálů, uvažováno 2% z plochy" 12*2*10*2*0,02 |  | 9.6 | [12 empty] | VV | 2 | 2 | True | 1 | ROZPOCET
| D | 8 | Trubní vedení |  |  |  | 0 |  |  |  |  | 0 |  | 0.071539 |  | 0 | 1 | D | 1 |  |  |  | ROZPOCET | [6 empty] | 0
43 | K | 871360410 | Montáž kanalizačního potrubí korugovaného SN 10 z polypropylenu DN 250 | m | 19.44 |  | 0 | CS ÚRS 2018 02 |  | základní |  | 0 | 2e-05 | 0.0003888 | 0 | 0 | 4 | K | 2 |  |  |  | ROZPOCET | 0 | 0 | 0 | 0 | 0 | 1 | 0 | 4 | -806482881
| VV |  | "D.2.13, potrubí hrázky" 2*8,1*1,2 |  | 19.44 | [12 empty] | VV | 2 | 2 | True | 1 | ROZPOCET
44 | M | 28617045 | trubka kanalizační PP korugovaná DN 250x6000 mm SN 10 | m | 19.44 |  | 0 | CS ÚRS 2018 02 |  | základní |  | 0 | 0.00366 | 0.07115 | 0 | 0 | 8 | M | 2 |  |  |  | ROZPOCET | 0 | 0 | 0 | 0 | 0 | 1 | 0 | 4 | 330996501
| D | 998 | Přesun hmot |  |  |  | 0 |  |  |  |  | 0 |  | 0 |  | 0 | 1 | D | 1 |  |  |  | ROZPOCET | [6 empty] | 0
45 | K | 998331011 | Přesun hmot pro nádrže | t | 1196.316 |  | 0 | CS ÚRS 2018 02 |  | základní |  | 0 | 0 | 0 | 0 | 0 | 4 | K | 2 |  |  |  | ROZPOCET | 0 | 0 | 0 | 0 | 0 | 1 | 0 | 4 | -1725554459

## 2725_02 - Ostatní náklady
{5fa6af39-eed9-4aca-bf76-b5c29c069409}
2
| KRYCÍ LIST SOUPISU PRACÍ | [7 empty] | v --- níže se nacházejí doplnkové a pomocné údaje k sestavám --- v | [8 empty] | False
Stavba:
VDNM, retenční nádrže OČS - odtěžení nánosů - projektová dokumentace
Objekt:
2725_02 - Ostatní náklady
| KSO: |  |  |  |  | CC-CZ:
| Místo: |  | VD Nové Mlýny |  |  | Datum: | 29. 10. 2018
| Zadavatel: |  |  |  |  | IČ: | 70890013
|  | Povodí Moravy, s.p. |  |  |  | DIČ:
| Uchazeč: |  |  |  |  | IČ: | Vyplň údaj
|  | Vyplň údaj |  |  |  | DIČ: | Vyplň údaj
| Projektant: |  |  |  |  | IČ: | 49241648
|  | VODNÍ DÍLA - TBD a.s. |  |  |  | DIČ:
| Zpracovatel: |  |  |  |  | IČ:
DIČ:
Poznámka:
| Cena bez DPH | [5 empty] | 0
|  |  | Základ daně |  |  | Sazba daně | Výše daně
| DPH | základní | 0 |  |  | 21% | 0
|  | snížená | 0 |  |  | 15% | 0
|  | zákl. přenesená | 0 |  |  | 21% | 0
|  | sníž. přenesená | 0 |  |  | 15% | 0
|  | nulová | 0 |  |  | 0% | 0
| Cena s DPH |  |  | v | CZK |  | 0
REKAPITULACE ČLENĚNÍ SOUPISU PRACÍ
Stavba:
VDNM, retenční nádrže OČS - odtěžení nánosů - projektová dokumentace
Objekt:
2725_02 - Ostatní náklady
Místo: |  |  | VD Nové Mlýny |  |  | Datum: | 29. 10. 2018
Zadavatel: |  |  | Povodí Moravy, s.p. |  |  | Projektant: | VODNÍ DÍLA - TBD a.s.
Uchazeč: |  |  | Vyplň údaj |  |  | Zpracovatel:
Kód dílu - Popis | [6 empty] | Cena celkem [CZK]
Náklady ze soupisu prací | [6 empty] | 0 | [11 empty] | -1
| VRN - Vedlejší rozpočtové náklady | [5 empty] | 0
| VRN1 - Průzkumné, geodetické a projektové práce | [5 empty] | 0
| VRN3 - Zařízení staveniště | [5 empty] | 0
SOUPIS PRACÍ
Stavba:
VDNM, retenční nádrže OČS - odtěžení nánosů - projektová dokumentace
Objekt:
2725_02 - Ostatní náklady
Místo: |  |  | VD Nové Mlýny |  |  | Datum: | 29. 10. 2018
Zadavatel: |  |  | Povodí Moravy, s.p. |  |  | Projektant: | VODNÍ DÍLA - TBD a.s.
Uchazeč: |  |  | Vyplň údaj |  |  | Zpracovatel:
PČ | Typ | Kód | Popis | MJ | Množství | J.cena [CZK] | Cena celkem [CZK] | Cenová soustava |  | DPH | J. Nh [h] | Nh celkem [h] | J. hmotnost [t] | Hmotnost celkem [t] | J. suť [t] | Suť Celkem [t]
Náklady soupisu celkem | [6 empty] | 0 |  |  |  |  | 0 |  | 0 |  | 0 |  | D | -1 | [7 empty] | 0
| D | VRN | Vedlejší rozpočtové náklady |  |  |  | 0 |  |  |  |  | 0 |  | 0 |  | 0 | 5 | D | 0 | ROZPOCET | [6 empty] | 0
| D | VRN1 | Průzkumné, geodetické a projektové práce |  |  |  | 0 |  |  |  |  | 0 |  | 0 |  | 0 | 5 | D | 1 | ROZPOCET | [6 empty] | 0
1 | K | R01 | Projednání a zřízení příjezdů na staveniště, údržba dotčených komunikací a veřejných ploch | kompl | 1 |  | 0 |  |  | základní |  | 0 | 0 | 0 | 0 | 0 | 1024 | K | 2 | ROZPOCET | 0 | 0 | 0 | 0 | 0 | 1 | 0 | 1024 | -970972859
| P |  | Poznámka k položce: včetně uvedení všech povrchů do původního stavu a jejich protokolární předání | [14 empty] | P | 2
2 | K | R02 | Dopravní značení dle požadavku správce komunikace a příp. DI, včetně projednání s dotčenými orgány | kompl | 1 |  | 0 |  |  | základní |  | 0 | 0 | 0 | 0 | 0 | 1024 | K | 2 | ROZPOCET | 0 | 0 | 0 | 0 | 0 | 1 | 0 | 1024 | -1225491650
| P |  | Poznámka k položce: včetně pronájmu značení po celou dobu stavby | [14 empty] | P | 2
3 | K | 012103000 | Geodetické práce před výstavbou | kompl | 1 |  | 0 | CS ÚRS 2018 02 |  | základní |  | 0 | 0 | 0 | 0 | 0 | 1024 | K | 2 | ROZPOCET | 0 | 0 | 0 | 0 | 0 | 1 | 0 | 1024 | -1095069408
| P |  | Poznámka k položce: Zajištění všech nezbytných opatření, jimiž bude předejito porušení jakékoliv inženýrské sítě během výstavby, aktualizaci vyjádření k existenci sítí, jejich vytýčení, označení a ochrana stávajících inženýrských sítí a zařízení v obvodu staveniště a vytýčení stavby před zahájením prací z pevných bodů předaných odpovědným geodetem objednatele | [14 empty] | P | 2
4 | K | 012203000 | Geodetické práce při provádění stavby | kompl | 1 |  | 0 | CS ÚRS 2018 02 |  | základní |  | 0 | 0 | 0 | 0 | 0 | 1024 | K | 2 | ROZPOCET | 0 | 0 | 0 | 0 | 0 | 1 | 0 | 1024 | -2088275725
5 | K | 013254000 | Dokumentace skutečného provedení stavby | kompl | 1 |  | 0 | CS ÚRS 2018 02 |  | základní |  | 0 | 0 | 0 | 0 | 0 | 1024 | K | 2 | ROZPOCET | 0 | 0 | 0 | 0 | 0 | 1 | 0 | 1024 | 1386262558
| P |  | Poznámka k položce: Zákresy veškerých změn oproti schválené projektové dokumentaci a to ve všech přílohách této projektové dokumentace, v tištěné i digitální verzi - CD nebo DVD ve formátu *.pdf a CD nebo DVD se zdrojovými daty | [14 empty] | P | 2
6 | K | R03 | Zpracování a předání geodetického zaměření skutečného provedení stavby | kompl | 1 |  | 0 |  |  | základní |  | 0 | 0 | 0 | 0 | 0 | 1024 | K | 2 | ROZPOCET | 0 | 0 | 0 | 0 | 0 | 1 | 0 | 1024 | 1843156553
| P |  | Poznámka k položce: bude provedeno odborně způsobilou osobou, bude obsahovat polohopisné a výškopisné zaměření stavby a jednotlivých objektů s návazností na katastr nemovitostí a projektovou dokumentaci | [14 empty] | P | 2
7 | K | R04 | Fotodokumentace postupu prací při provádění díla | kompl | 1 |  | 0 |  |  | základní |  | 0 | 0 | 0 | 0 | 0 | 1024 | K | 2 | ROZPOCET | 0 | 0 | 0 | 0 | 0 | 1 | 0 | 1024 | -9751409
| P |  | Poznámka k položce: včetně popisu prováděných prací, lokalizace, uvedení data a času. Fotodokumentace bude uložena ke každé fakturaci na CD(DVD) nosiči v rozlišení a kvalitě pro tisk | [14 empty] | P | 2
8 | K | R05 | Zavedení opatření zamezující úniku ropných látek do půdy a vody po celou dobu provádění stavby | kompl | 1 |  | 0 |  |  | základní |  | 0 | 0 | 0 | 0 | 0 | 1024 | K | 2 | ROZPOCET | 0 | 0 | 0 | 0 | 0 | 1 | 0 | 1024 | 1937439875
9 | K | R06 | Nájemné za dočasné využití pozemků vč uvedení povrchů do původního stavu | kompl | 1 |  | 0 |  |  | základní |  | 0 | 0 | 0 | 0 | 0 | 1024 | K | 2 | ROZPOCET | 0 | 0 | 0 | 0 | 0 | 1 | 0 | 1024 | -2008495615
| P |  | Poznámka k položce: Parcela 541/4 a 552/4, cca 70x2,5 m = 175 m2 Parcela 1790/1, cca 410x2,5 = 1025 m2 Parcela 3038, cca 260x2,5 = 650 m2 Parcela 3192/23, cca 5x2,5 = 12,5 m2 Parcela 552/11, ve správě Úřadu pro zastupování státu ve věcech majetkových a příp. další pozemky dle potřeb dodavatele | [14 empty] | P | 2
| D | VRN3 | Zařízení staveniště |  |  |  | 0 |  |  |  |  | 0 |  | 0 |  | 0 | 5 | D | 1 | ROZPOCET | [6 empty] | 0
10 | K | 030001000 | Zařízení staveniště | kompl | 1 |  | 0 | CS ÚRS 2018 02 |  | základní |  | 0 | 0 | 0 | 0 | 0 | 1024 | K | 2 | ROZPOCET | 0 | 0 | 0 | 0 | 0 | 1 | 0 | 1024 | 351641601
11 | K | 034002000 | Zabezpečení staveniště | kompl | 1 |  | 0 | CS ÚRS 2018 02 |  | základní |  | 0 | 0 | 0 | 0 | 0 | 1024 | K | 2 | ROZPOCET | 0 | 0 | 0 | 0 | 0 | 1 | 0 | 1024 | -1341479582
12 | K | 039002000 | Zrušení zařízení staveniště | kompl | 1 |  | 0 | CS ÚRS 2018 02 |  | základní |  | 0 | 0 | 0 | 0 | 0 | 1024 | K | 2 | ROZPOCET | 0 | 0 | 0 | 0 | 0 | 1 | 0 | 1024 | 1981350108