## Rekapitulace
#N/A | Popis | Cena | Hmotnost | DPH | Cena s DPH
_
| SO_02: Nátěr střechy a úprava odvodnění |  | 1.2077
764: Konstrukce klempířské
| 783: Nátěry |  | 1.2077
VRN: Vedlejší rozpočtové náklady
0
0
0

## Zakazka
Poř. | Typ | Kód | Alter. kód | Popis | MJ | Výměra bez ztr. | Ztratné | Výměra | Jedn. cena | Cena | Jedn. hmotn. | Hmotnost | Jedn. suť | Suť | Sazba DPH | DPH | Cena s DPH | Komentář | Objekt | Oddíl
|  |  |  | SO_02: Nátěr střechy a úprava odvodnění | [7 empty] | 1.2077 |  | 0 | _ | 0 | 0
|  |  |  | 764: Konstrukce klempířské | [7 empty] | 0 |  | 0 | _ | 0 | 0
1. | SP | X19 |  | Oprava stávajících klempířských konstrukcí (předpoklad 30% poškození) | m2 | 105.56 | 0 | 105.56 |  |  |  | 0 |  | 0 | 20 | 0 | 0 |  | SO_02 | 764
_
|  |  |  | 783: Nátěry | [7 empty] | 1.2077 |  | 0 | _ | 0 | 0
1 | SP | 476Vv4020-004 | 783522212 | Nátěry klempířských konstrukcí syntetické, na vzduchu schnoucí, dražšími barvami - povrch matný, 1× základní, 2× akrylátová barva | m2 | 105.5625 | 0 | 105.5625 |  |  | 0.00074 | 0.078116 |  | 0 | 20 | 0 | 0 |  | SO_02 | 783
2 | SP | 476Vv4021X-004 | 783522212 | Nátěry střešních konstrukcí z pozink.plechu - povrch matný, 1-2× základní barva, 2× akrylátová barva | m2 | 1526.5 | 0 | 1526.5 |  |  | 0.00074 | 1.1296 |  | 0 | 20 | 0 | 0 |  | SO_02 | 783
3 | SP | 486Bv0010X-002 | 783201811 | Odstranění starých nátěrů z pozink střešních konstrukcí - místa napadená korozí - obroušení rotační bruskou (předpoklad 20% plochy) | m2 | 305.3 | 0 | 305.3 |  |  |  | 0 |  | 0 | 20 | 0 | 0 |  | SO_02 | 783
4 | SP | 486Bv0030X-002 | 783201811 | Odstranění starých nátěrů z pozink. klempířských konstrukcí - obroušení rotační bruskou | m2 | 105.5625 | 0 | 105.5625 |  |  |  | 0 |  | 0 | 20 | 0 | 0 |  | SO_02 | 783
5 | SP | 486Bv0020X-003 | 783201811 | Odstranění starých odlupujících se nátěrů z pozink střešních konstrukcí (předpoklad 10% plochy) - vysokotlakým čistícím strojem WAP - s přisáváním saponátového odmašťovacího prostředku | m2 | 152.65 | 0 | 152.65 |  |  |  | 0 |  | 0 | 20 | 0 | 0 |  | SO_02 | 783
6 | SP | X12 |  | Omytí broušené plochy vodou | m2 | 1526.5 | 0 | 1526.5 |  |  |  | 0 |  | 0 | 20 | 0 | 0 |  | SO_02 | 783
7 | SP | X15 |  | Příplatek za výškové práce | kpl | 1 | 0 | 1 |  |  |  | 0 |  | 0 | 20 | 0 | 0 |  | SO_02 | 783
8 | SP | X11 |  | Zkouška přídržnosti nátěru dle ČSN EN ISO 2409 - mřížová zkouška | kpl | 1 | 0 | 1 |  |  |  | 0 |  | 0 | 20 | 0 | 0 |  | SO_02 | 783
_
|  |  |  | VRN: Vedlejší rozpočtové náklady | [7 empty] | 0 |  | 0 | _ | 0 | 0
1 | SP | 010Aa0010-070 |  | Zařízení staveniště - nájem skladových ploch | kpl | 1 | 0 | 1 |  |  |  | 0 |  | 0 | 20 | 0 | 0 |  | SO_02 | VRN
2 | SP | 040Aa0010-040 |  | Závěrečný úklid - odstranění a uložení nečistot | kpl | 1 | 0 | 1 |  |  |  | 0 |  | 0 | 20 | 0 | 0 |  | SO_02 | VRN
3 | SP | 040Aa0010-030 |  | Závěrečný úklid - úklid staveniště | kpl | 1 | 0 | 1 |  |  |  | 0 |  | 0 | 20 | 0 | 0 |  | SO_02 | VRN
4 | SP | X18 |  | Likvidace odpadu předepsaným způsobem | kpl | 1 | 0 | 1 |  |  |  | 0 |  | 0 | 20 | 0 | 0 |  | SO_02 | VRN
_
_
_