## Titul
E.3. Soupis prací a dodávek
stavba: | VD České Kopisty, oprava atyp.desek provizorního hrazení jezu
VD: | České Kopisty
E.3.1. | Rekapitulace soupisu prací
E.3.2. | Položkový soupis prací a dodávek
E.3.3. | Vedlejší a ostatní náklady (VON)
E.3.4. | Specifikace ploch a materiálu

## Rekapitulace
E.3. Soupis prací a dodávek
E.3.1. | Rekapitulace soupisu prací
stavba: | VD České Kopisty, oprava atyp.desek provizorního hrazení jezu
VD: | České Kopisty
položka | Dílčí název | Cena za jednotku |  | Cena celkem
|  | počet ks | cena
Montážní opravné | Oprava atypických desek (8ks) a lávek (4ks) | 1 | 0 | 0
práce | provizorního hrazení jezu
| celkem |  |  | 0
VON | Vedlejší a ostatní náklady | 1 | 0 | 0
| celkem |  |  | 0
CELKEM bez DPH |  |  |  | 0
DPH 21% |  | 21% |  | 0
CELKEM s DPH 21% |  |  |  | 0

## Položkový soupis
E.3.2. | Položkový soupis prací a dodávek
akce: | VD České Kopisty, oprava atyp.desek provizorního hrazení jezu
VD: | České Kopisty
č.pol. | Popis |  |  |  |  | Cena celkem
|  | výměra | jednotky | díly | cena
|  |  |  | [ks] | (Kč)
.-demontáže, bourání, pomocné práce
1 | .- demontáž, rozebrání jednoltivých desek provizorního hrazení - v dílnách, resp. napracovní ploše zhotovitele | 16 | hod | 8 | 0 | 0
.-opravné a úpravné práce
2 | .-úprava a opravy desek - vyrovnání ohnutách dílů - sražení všech ostrých hran a svarů před nátěrem (1-2 mm) | 8 | hod | 8 | 0 | 0
3 | .-úprava a opravy lávek - vyrovnání ohnutách dílů - sražení všech ostrých hran a svarů před nátěrem (1-2 mm) | 4 | hod | 4 | 0 | 0
.-protikorozní ochrana OK:
4 | .- příprava povrchů OK- otryskání P Sa 2.5 | 225.4262 | m2 | 1 | 0 | 0
| .- atypické desky (8 ks) | 188.8 | m2
| .- atypické lávky (4 ks) | 36.6262 | m2
5 | .- povrchová ochrana OK (EP, Im1, H - finální NDFT 500 mm) | 225.4262 | m2 | 1 | 0 | 0
.-montáže
6 | .- montáž sestavení jednotlivých desek (8 ks) - příprava a perforace těsnění - nasazení a seřízení těsnění | 24 | hod | 8 | 0 | 0
.-materiál, dodávka, výroba:
7 | .- těsnění prahové - praž EPDM 110x15 mm, Sh60 | 32 | m | 1 | 0 | 0
8 | .- těsnění boční - pryž EPDM profil "L" 85x50x15 mm, Sh60 | 27 | m | 1 | 0 | 0
| .- přítlačné lišty desek, nerezové (1.4301) - svrtané s deskami | 186 | kg | 1 | 0 | 0
9 | .- spojovací materiál |  | kpl | 1 | 0 | 0
| .- šrouby M16x55 mm (A2) |  | ks | 400
| .- podložky D17 (A2) |  | ks | 800
| .- matice M16 (Zn) |  | ks | 400
.-ostatní:
10 | .- pomocné podkladní konstrukce při vrácení k uskladnění na VD |  | kpl | 1 | 0 | 0
11 | .- přípravky, spotř.mat. nedefinovaný |  | kpl | 1 | 0 | 0
| celkem oprava atypických desek a lávek |  |  |  |  | 0

## VON
E.3.3. | Vedlejší a ostatní náklady (VON)
akce: | VD České Kopisty, oprava atyp.desek provizorního hrazení jezu
VD: | České Kopisty
č.pol. | Popis | Cena za jednotku |  |  | Cena celkem
|  | výměra | jednotky | cena
(Kč)
.-průzkumné, projektové a inženýrské práce:
1 | .- Inženýrská příprava - plán prací, plán pro případ havárie, pokyny BOZP | 1 | kpl | 0 | 0
2 | .- dílenská dokumentace, technická specifikace dodávky | 1 | kpl | 0 | 0
3 | .- dokumentace skutečného provedení prací, doklady | 1 | kpl | 0 | 0
4 | .-zařízení staveniště: | 1 | kpl | 0 | 0
.-ostatní náklady:
5 | .- likvidace odpadu (zbytka pryže, barvy, plasty, obaly, apod.) | 1 | t | 0 | 0
6 | .- zdvihacá technika - kladkostroje, autojeřáby | 1 | kpl | 0 | 0
7 | .- plovoucí technika - prám, ponton s pohonem | 2 | kpl | 0 | 0
8 | .- přesuny materiálu a techniky mimo staveniště | 1 | kpl | 0 | 0
| Vedlejší a ostatní náklady celkem |  |  |  | 0

## Specifikace
E.3.4. | Specifikace ploch a materiálu
Atypické lávky hrazení
č | konstrukce | délka | plocha
lávky |  | [m] | [m2]
1 | Lávka 1 - dl.4.025m | 9.6474 | 9.6474
2 | Lávka 2 - dl.4.73m |  | 11.2644
3 | Lávka 3 - dl.3.61m |  | 8.7759
4 | Lávka 4 - dl.2.80m |  | 6.9384
| Lávky celkem |  | 36.6262
Atypické desky hrazení
č | Výměra | jedn. | deska 1. | deska 2. | deska 3. | deska 4. | deska 5. | deska 6. | deska 7. | deska 8. | Celkem
pol.
1 | délka | [m] | 4.025 | 4.025 | 4.61 | 4.61 | 2.68 | 2.68 | 3.46 | 3.49
2 | výška | [m] | 1.45 | 1.45 | 1.45 | 1.45 | 1.8 | 1.8 | 1.9 | 2.05
3 | plocha PKO | [m2] | 22.851 | 22.851 | 25.9483 | 25.9483 | 19.449 | 19.449 | 25.3777 | 26.9189 | 188.8
4 | hmotnost lišt (nerez) | [kg] | 23.287 | 23.287 | 26.303 | 26.303 | 19.6316 | 19.6316 | 23.2136 | 23.7796 | 186
5 | pryž 110x15 mm | [m] | 4.325 | 4.325 | 4.91 | 4.91 | 2.98 | 2.98 | 3.76 | 3.49 | 32
6 | pryž "L" 50x85x15 mm | [m] | 3 | 3 | 3 | 3 | 3.52 | 3.52 | 3.8 | 4 | 27
7 | šroub M16 x 55 (A2) | [ks] | 50 | 50 | 52 | 52 | 45 | 45 | 50 | 54 | 400
8 | podložka D17 (A2) | [ks] | 100 | 100 | 104 | 104 | 90 | 90 | 100 | 108 | 800
9 | matice M16 (Zn) | [ks] | 50 | 50 | 52 | 52 | 45 | 45 | 50 | 54 | 400
|  |  | 27.47 | 33 | 1716
|  |  | 2.4 | 3 | 249.6
|  |  | 1.85 | 2.5 | 130
2095.6