## Pokyny pro vyplnění
Pokyny pro vyplnění
Ve všech listech tohoto souboru můžete měnit pouze buňky s modrým pozadím. Jedná se o tyto údaje : - údaje o firmě - jednotkové ceny položek zadané na maximálně dvě desetinná místa

## Stavba
#RTSROZP# | Položkový rozpočet stavby
| Stavba: |  | 1914 | ZÁSOBNÍKY NA OBILÍ HS ŠKROVÁD
| Objednatel: | [5 empty] | IČO:
|  | Národní hřebčín Kladruby nad Labem,s.p.o. |  |  |  |  | DIČ:
| Projektant: | [5 empty] | IČO:
DIČ:
| Zhotovitel: | [5 empty] | IČO:
DIČ:
Vypracoval:
| Rozpis ceny |  |  | Dodávka |  | Montáž |  | Celkem
HSV | HSV |  |  | 0 |  | 0 |  | 0
PSV | PSV |  |  | 0 |  | 0 |  | 0
MON | MON |  |  | 0 |  | 0 |  | 0
VN | Vedlejší náklady |  |  | 0 |  | 0 |  | 0
ON | Ostatní náklady |  |  | 0 |  | 0 |  | 0
| Celkem |  |  | 0 |  | 0 |  | 0
Rekapitulace daní
0 | Základ pro sníženou DPH |  |  | 15 | % | 0 |  |  | CZK
0 | Snížená DPH |  |  | 15 | % | 0 |  |  | CZK
0 | Základ pro základní DPH |  |  | 21 | % | 0 |  |  | CZK
0 | Základní DPH |  |  | 21 | % | 0 |  |  | CZK
0 | Zaokrouhlení |  |  |  |  | 0 |  |  | CZK
| Cena celkem bez DPH |  |  |  |  | 0 |  |  | CZK
0 | Cena celkem s DPH |  |  |  |  | 0 |  |  | CZK
|  | v |  |  | dne |  | 2026-07-29
|  |  | Za zhotovitele |  |  |  | Za objednatele
Rekapitulace dílčích částí
#CASTI>> | Číslo | Název |  |  | Základ pro sníženou DPH | Základ pro základní DPH | DPH celkem | Cena celkem | %
1 | Stavba |  |  |  | 0 | 0 | 0 | 0
2 | 00 | SO 00 Demolice |  |  | 0 | 0 | 0 | 0
3 | 00 | 00 |  |  | 0 | 0 | 0 | 0
2 | 01 | SO 01 Základová deska pod zásobníky obilí |  |  | 0 | 0 | 0 | 0
3 | 01 | 01 |  |  | 0 | 0 | 0 | 0
2 | 02 | SO 02 Základová deska technologie |  |  | 0 | 0 | 0 | 0
3 | 02 | 02 |  |  | 0 | 0 | 0 | 0
2 | 03 | SO 03 Příjmový koš |  |  | 0 | 0 | 0 | 0
3 | 3 | SO 03 |  |  | 0 | 0 | 0 | 0
2 | 1 | PS 01 Elektro technologická |  |  | 0 | 0 | 0 | 0
3 | 1 | 1 |  |  | 0 | 0 | 0 | 0
2 | 2 | PS 02 Technologie skladování |  |  | 0 | 0 | 0 | 0
3 | 2 | 2 |  |  | 0 | 0 | 0 | 0
2 | 3 | PS 03 Ocelové konstrukce |  |  | 0 | 0 | 0 | 0
3 | 3 | 3 |  |  | 0 | 0 | 0 | 0
| Celkem za stavbu |  |  |  | 0 | 0 | 0 | 0 | 0
Rekapitulace dílů
| Číslo | Název |  |  | Typ dílu | Dodávka | Montáž | Celkem | %
| 11 | Zemní práce |  |  | HSV | 0 | 0 | 0
| 13 | Hloubené vykopávky |  |  | HSV | 0 | 0 | 0
| 16 | Přemístění výkopku |  |  | HSV | 0 | 0 | 0
| 16 | Zemní práce |  |  | HSV | 0 | 0 | 0
| 18 | Povrchové úpravy terénu |  |  | HSV | 0 | 0 | 0
| 27 | Základy |  |  | HSV | 0 | 0 | 0
| 27 | Základy a zvláštní zakládání |  |  | HSV | 0 | 0 | 0
| 34 | Svislé a kompletní konstrukce |  |  | HSV | 0 | 0 | 0
| 38 | Svislé a kompletní konstrukce |  |  | HSV | 0 | 0 | 0
| 5 | Komunikace |  |  | HSV | 0 | 0 | 0
| 56 | Podkladní vrstvy komunikací a zpevněných ploch |  |  | HSV | 0 | 0 | 0
| 63 | Podlahy a podlahové konstrukce |  |  | HSV | 0 | 0 | 0
| 900 | HZS |  |  | HSV | 0 | 0 | 0
| 91 | Doplňující práce na komunikaci |  |  | HSV | 0 | 0 | 0
| 93 | Dokončovací práce inženýrských staveb |  |  | HSV | 0 | 0 | 0
| 94 | Lešení a stavební výtahy |  |  | HSV | 0 | 0 | 0
| 95 | Dokončovací konstrukce na pozemních stavbách |  |  | HSV | 0 | 0 | 0
| 96 | Bourání konstrukcí |  |  | HSV | 0 | 0 | 0
| 98 | Demolice |  |  | HSV | 0 | 0 | 0
| 99 | Staveništní přesun hmot |  |  | HSV | 0 | 0 | 0
| 767 | Konstrukce zámečnické |  |  | PSV | 0 | 0 | 0
| 783 | Nátěry |  |  | PSV | 0 | 0 | 0
| M21 | Elektromontáže |  |  | MON | 0 | 0 | 0
| M26 | Montáže zařízení pro zemědělství |  |  | MON | 0 | 0 | 0
| M43 | Montáže ocelových konstrukcí |  |  | MON | 0 | 0 | 0
| D96 | Přesuny suti a vybouraných hmot |  |  | PSU | 0 | 0 | 0
| VN | Vedlejší náklady |  |  | VN | 0 | 0 | 0
| ON | Ostatní náklady |  |  | ON | 0 | 0 | 0
| Cena celkem |  |  |  |  | 0 | 0 | 0 | 0
Note on D11: Název
Note on D12: Ulice
Note on D13: PSČ
Note on E13: Místo
Note on I11: IČO
Note on I12: DIČ

## VzorPolozky (hidden)
Položkový rozpočet
S:
O:
R:

## 00 00 Pol
Položkový rozpočet | [26 empty] | #TypZaznamu#
S: | 1914 | ZÁSOBNÍKY NA OBILÍ HS ŠKROVÁD | [24 empty] | STA
O: | 00 | SO 00 Demolice | [21 empty] | STA |  |  | OBJ
R: | 00 | 00 | [24 empty] | ROZ
P.č. | Číslo položky | Název položky | MJ | Množství | Cena / MJ | Celkem | Dodávka | Dodávka celk. | Montáž | Montáž celk. | DPH | Cena s DPH | Hmotnost / MJ | Hmotnost celk.(t) | Dem. hmotnost / MJ | Dem. hmotnost celk.(t) | Ceník | Cen. soustava / platnost | Cenová úroveň | Nhod / MJ | Nhod celk. | Dodavatel | Typ položky
Díl: | 11 | Zemní práce |  |  |  | 0 |  | 0 |  | 0 |  | 0 |  | 0 |  | 30.24 |  |  |  |  | 70.56 | [5 empty] | DIL
1 | 113106241R00 | Rozebrání ploch komunikací ze silničních panelů | m2 | 20 | 0 | 0 |  | 0 |  | 0 | 21 | 0 | 0 | 0 | 0.408 | 8.16 |  | RTS 19/ I | RTS 19/ I | 0.062 | 1.24 |  | Práce |  |  |  | POL1_
|  | 5,0*4,0 |  | 20 | [22 empty] | VV | 0
2 | 113109320R00 | Odstranění podkladu pl.50 m2, bet.prostý tl.20 cm | m2 | 46 | 0 | 0 |  | 0 |  | 0 | 21 | 0 | 0 | 0 | 0.48 | 22.08 |  | RTS 19/ I | RTS 19/ I | 1.507 | 69.32 |  | Práce |  |  |  | POL1_
|  | (5,0*5,0)+(3,5*6,0) |  | 46 | [22 empty] | VV | 0
Díl: | 900 | HZS |  |  |  | 0 |  | 0 |  | 0 |  | 0 |  | 0 |  | 0 |  |  |  |  | 50 | [5 empty] | DIL
3 | 900 RT2 | HZS - práce nespecifikované ostatní,odpojení rozvodů,a.j. Práce v tarifní třídě 5 | h | 50 | 0 | 0 |  | 0 |  | 0 | 21 | 0 | 0 | 0 | 0 | 0 | Prav.M | RTS 19/ I | RTS 16/ I | 1 | 50 |  | HZS |  |  |  | POL10_
Díl: | 96 | Bourání konstrukcí |  |  |  | 0 |  | 0 |  | 0 |  | 0 |  | 0 |  | 63.37 |  |  |  |  | 143.57 | [5 empty] | DIL
4 | 965043441RT5 | Bourání podkladů bet., potěr tl. 15 cm, nad 4 m2 sbíječka mazanina tl. 15 - 20 cm s potěrem | m3 | 28.8 | 0 | 0 |  | 0 |  | 0 | 21 | 0 | 0 | 0 | 2.2 | 63.36 |  | RTS 19/ I | RTS 19/ I | 4.235 | 121.97 |  | Práce |  |  |  | POL1_
|  | v hale : 12,0*12,0*0,20 |  | 28.8 | [22 empty] | VV | 0
5 | 970241200R00 | Řezání prostého betonu hl. řezu 200 mm | m | 12 | 0 | 0 |  | 0 |  | 0 | 21 | 0 | 0 | 0 | 0.00046 | 0.01 |  | RTS 19/ I | RTS 19/ I | 1.8 | 21.6 |  | Práce |  |  |  | POL1_
|  | hala : 12,0 |  | 12 | [22 empty] | VV | 0
Díl: | 98 | Demolice |  |  |  | 0 |  | 0 |  | 0 |  | 0 |  | 0.11 |  | 69.32 |  |  |  |  | 120.51 | [5 empty] | DIL
6 | 981011316R00 | Demolice budov,zdivo,podíl kce.do 35%,MVC,post.roz zděná vestavba,podíl kcí 32% | m3 | 106.65 | 0 | 0 |  | 0 |  | 0 | 21 | 0 | 0.00105 | 0.11 | 0.65 | 69.32 |  | RTS 19/ I | RTS 19/ I | 1.13 | 120.51 |  | Práce |  |  |  | POL1_
|  | Budovy výšky do 35 m. | [24 empty] | POP
|  | 6,00*4,50*3,95 |  | 106.65 | [22 empty] | VV | 0
Díl: | 99 | Staveništní přesun hmot |  |  |  | 0 |  | 0 |  | 0 |  | 0 |  | 0 |  | 0 |  |  |  |  | 0.32 | [5 empty] | DIL
7 | 998981123R00 | Přesun hmot demolice postup. rozebíráním v. do 21m | t | 0.11198 | 0 | 0 |  | 0 |  | 0 | 21 | 0 | 0 | 0 | 0 | 0 |  | RTS 19/ I | RTS 19/ I | 2.872 | 0.32 |  | Přesun hmot |  |  |  | POL7_
Díl: | D96 | Přesuny suti a vybouraných hmot |  |  |  | 0 |  | 0 |  | 0 |  | 0 |  | 0 |  | 0 |  |  |  |  | 6.84 | [5 empty] | DIL
8 | 979083117R00 | Vodorovné přemístění suti na skládku do 6000 m | t | 162.928 | 0 | 0 |  | 0 |  | 0 | 21 | 0 | 0 | 0 | 0 | 0 |  | RTS 19/ I | RTS 19/ I | 0.042 | 6.84 |  | Přesun suti |  |  |  | POL8_
9 | 979083191R00 | Příplatek za dalších započatých 1000 m nad 6000 m celkem 15 km | t | 1466.3522 | 0 | 0 |  | 0 |  | 0 | 21 | 0 | 0 | 0 | 0 | 0 |  | RTS 19/ I | RTS 19/ I | 0 | 0 |  | Přesun suti |  |  |  | POL8_
10 | 979990101R00 | Poplatek za sklád.suti-směs bet.a cihel do 30x30cm | t | 162.928 | 0 | 0 |  | 0 |  | 0 | 21 | 0 | 0 | 0 | 0 | 0 |  | RTS 19/ I | RTS 19/ I | 0 | 0 |  | Přesun suti |  |  |  | POL8_
Díl: | VN | Vedlejší náklady |  |  |  | 0 |  | 0 |  | 0 |  | 0 |  | 0 |  | 0 |  |  |  |  | 0 | [5 empty] | DIL
11 | 005121 R | Zařízení staveniště | Soubor | 1 | 0 | 0 |  | 0 |  | 0 | 21 | 0 | 0 | 0 | 0 | 0 |  | RTS 19/ I | Indiv | 0 | 0 |  | VRN |  |  |  | POL99_2
|  | Veškeré náklady spojené s vybudováním, provozem a odstraněním zařízení staveniště. | [24 empty] | POP
12 | 005122010R | Provoz objednatele | Soubor | 1 | 0 | 0 |  | 0 |  | 0 | 21 | 0 | 0 | 0 | 0 | 0 |  | RTS 19/ I | Indiv | 0 | 0 |  | VRN |  |  |  | POL99_1
|  | Náklady na ztížené provádění stavebních prací v důsledku nepřerušeného provozu na staveništi nebo v případech nepřerušeného provozu v objektech v nichž se stavební práce provádí. | [24 empty] | POP |  | Náklady na ztížené provádění stavebních prací v důsledku nepřerušeného provozu na staveništi nebo v případech nepřerušeného provozu v objektech v nichž se stavební práce provádí.
[25 empty] | 15 | 21
| Celkem |  |  |  |  | 0 | [18 empty] | 0 | 0 | SUM
Poznámky uchazeče k zadání
POPUZIV
END
Note on S6: Jedná se o informaci, zda se jedná o položku, která je do rozpočtu zadána z cenové soustavy RTS, nebo vlastní.
Note on T6: Jedná se o název CÚ, která je zadána u položky rozpočtu

## 01 01 Pol
Položkový rozpočet | [26 empty] | #TypZaznamu#
S: | 1914 | ZÁSOBNÍKY NA OBILÍ HS ŠKROVÁD | [24 empty] | STA
O: | 01 | SO 01 Základová deska pod zásobníky obilí | [21 empty] | STA |  |  | OBJ
R: | 01 | 01 | [24 empty] | ROZ
P.č. | Číslo položky | Název položky | MJ | Množství | Cena / MJ | Celkem | Dodávka | Dodávka celk. | Montáž | Montáž celk. | DPH | Cena s DPH | Hmotnost / MJ | Hmotnost celk.(t) | Dem. hmotnost / MJ | Dem. hmotnost celk.(t) | Ceník | Cen. soustava / platnost | Cenová úroveň | Nhod / MJ | Nhod celk. | Dodavatel | Typ položky
Díl: | 13 | Hloubené vykopávky |  |  |  | 0 |  | 0 |  | 0 |  | 0 |  | 0 |  | 0 |  |  |  |  | 16.89 | [5 empty] | DIL
1 | 131201112R00 | Hloubení nezapaž. jam hor.3 do 1000 m3, STROJNĚ | m3 | 153.576 | 0 | 0 |  | 0 |  | 0 | 21 | 0 | 0 | 0 | 0 | 0 |  | RTS 19/ I | RTS 19/ I | 0.11 | 16.89 |  | Práce |  |  |  | POL1_
|  | pro základ: : 28,0*4,20*1,20 |  | 141.12 | [22 empty] | VV | 0
|  | pro žlab: : 40,8*0,65*0,30 |  | 7.956 | [22 empty] | VV | 0
|  | pro nájezdy : 3,0*2,5*2*0,30 |  | 4.5 | [22 empty] | VV | 0
Díl: | 16 | Zemní práce |  |  |  | 0 |  | 0 |  | 0 |  | 0 |  | 0 |  | 0 |  |  |  |  | 1.54 | [5 empty] | DIL
2 | 162701105R00 | Vodorovné přemístění výkopku z hor.1-4 do 10000 m | m3 | 153.576 | 0 | 0 |  | 0 |  | 0 | 21 | 0 | 0 | 0 | 0 | 0 |  | RTS 19/ I | RTS 19/ I | 0.01 | 1.54 |  | Práce |  |  |  | POL1_
|  | dtto výkopy : 153,576 |  | 153.576 | [22 empty] | VV | 0
3 | 162701109R00 | Příplatek k vod. přemístění hor.1-4 za další 1 km celkem 15km | m3 | 767.88 | 0 | 0 |  | 0 |  | 0 | 21 | 0 | 0 | 0 | 0 | 0 |  | RTS 19/ I | RTS 19/ I | 0 | 0 |  | Práce |  |  |  | POL1_
|  | dtto : 153,576*5 |  | 767.88 | [22 empty] | VV | 0
4 | 199000002R00 | Poplatek za skládku horniny 1- 4 | m3 | 153.576 | 0 | 0 |  | 0 |  | 0 | 21 | 0 | 0 | 0 | 0 | 0 |  | RTS 19/ I | RTS 19/ I | 0 | 0 |  | Práce |  |  |  | POL1_
|  | dtto : 153,576 |  | 153.576 | [22 empty] | VV | 0
Díl: | 18 | Povrchové úpravy terénu |  |  |  | 0 |  | 0 |  | 0 |  | 0 |  | 0 |  | 0 |  |  |  |  | 2.35 | [5 empty] | DIL
5 | 181101102R00 | Úprava pláně v zářezech v hor. 1-4, se zhutněním | m2 | 117.6 | 0 | 0 |  | 0 |  | 0 | 21 | 0 | 0 | 0 | 0 | 0 |  | RTS 19/ I | RTS 19/ I | 0.02 | 2.35 |  | Práce |  |  |  | POL1_
|  | 28,0*4,20 |  | 117.6 | [22 empty] | VV | 0
Díl: | 27 | Základy a zvláštní zakládání |  |  |  | 0 |  | 0 |  | 0 |  | 0 |  | 340.48 |  | 0 |  |  |  |  | 376.28 | [5 empty] | DIL
6 | 212755118RX1 | Trativody z drenážních trubek DN 20 cm bez lože z trub PVC | m | 28 | 0 | 0 |  | 0 |  | 0 | 21 | 0 | 0.00098 | 0.03 | 0 | 0 |  | RTS 18/ I | RTS 18/ I | 0.09 | 2.52 |  | Práce |  |  |  | POL1_
7 | 271521111R00 | Polštář základu z kameniva hr. drceného 63-125 mm | m3 | 67.2 | 0 | 0 |  | 0 |  | 0 | 21 | 0 | 1.818 | 122.17 | 0 | 0 |  | RTS 19/ I | RTS 19/ I | 1.085 | 72.91 |  | Práce |  |  |  | POL1_
|  | 28,0*(0,85+1,30+0,85)*0,80 |  | 67.2 | [22 empty] | VV | 0
8 | 273311116R00 | Beton základ. desek prostý z cem. portlad. C 16/20 podkladní beton | m3 | 8.4 | 0 | 0 |  | 0 |  | 0 | 21 | 0 | 2.5856 | 21.72 | 0 | 0 |  | RTS 19/ I | RTS 19/ I | 0.53 | 4.45 |  | Práce |  |  |  | POL1_
|  | 28,0*3,00*0,10 |  | 8.4 | [22 empty] | VV | 0
9 | 273321321R00 | Železobeton základových desek C 20/25 | m3 | 44.48 | 0 | 0 |  | 0 |  | 0 | 21 | 0 | 2.525 | 112.31 | 0 | 0 |  | RTS 19/ I | RTS 19/ I | 0.48 | 21.35 |  | Práce |  |  |  | POL1_
|  | 27,8*4,00*0,40 |  | 44.48 | [22 empty] | VV | 0
10 | 273351215R00 | Bednění stěn základových desek - zřízení | m2 | 25.44 | 0 | 0 |  | 0 |  | 0 | 21 | 0 | 0.0392 | 1 | 0 | 0 |  | RTS 19/ I | RTS 19/ I | 1.6 | 40.7 |  | Práce |  |  |  | POL1_
|  | (27,8+4,0)*2*0,40 |  | 25.44 | [22 empty] | VV | 0
11 | 273351216R00 | Bednění stěn základových desek - odstranění | m2 | 25.44 | 0 | 0 |  | 0 |  | 0 | 21 | 0 | 0 | 0 | 0 | 0 |  | RTS 19/ I | RTS 19/ I | 0.32 | 8.14 |  | Práce |  |  |  | POL1_
|  | Včetně očištění, vytřídění a uložení bednicího materiálu. | [24 empty] | POP
|  | (27,8+4,0)*2*0,40 |  | 25.44 | [22 empty] | VV | 0
12 | 273361821R00 | Výztuž základových desek z beton. oceli 10505 (R) | t | 2.9264 | 0 | 0 |  | 0 |  | 0 | 21 | 0 | 1.0217 | 2.99 | 0 | 0 |  | RTS 19/ I | RTS 19/ I | 23.531 | 68.86 |  | Práce |  |  |  | POL1_
|  | R12 : 27,8*27*2*0,89*1,10*0,001 |  | 1.4697 | [22 empty] | VV | 0
|  | R12 : 4,0*186*2*0,89*1,10*0,001 |  | 1.4567 | [22 empty] | VV | 0
13 | 274313611R00 | Beton základových pasů prostý C 16/20 podkladní beton | m3 | 3.36 | 0 | 0 |  | 0 |  | 0 | 21 | 0 | 2.525 | 8.48 | 0 | 0 |  | RTS 19/ I | RTS 19/ I | 0.48 | 1.61 |  | Práce |  |  |  | POL1_
|  | Včetně dodávky a uložení betonu a kamene. | [24 empty] | POP
|  | 28,0*0,60*0,10*2 |  | 3.36 | [22 empty] | VV | 0
14 | 274321321R00 | Železobeton základových pasů C 20/25 | m3 | 26.688 | 0 | 0 |  | 0 |  | 0 | 21 | 0 | 2.525 | 67.39 | 0 | 0 |  | RTS 19/ I | RTS 19/ I | 0.48 | 12.81 |  | Práce |  |  |  | POL1_
|  | 27,8*0,60*0,80*2 |  | 26.688 | [22 empty] | VV | 0
15 | 274351215R00 | Bednění stěn základových pasů - zřízení | m2 | 88.96 | 0 | 0 |  | 0 |  | 0 | 21 | 0 | 0.03916 | 3.48 | 0 | 0 |  | RTS 19/ I | RTS 19/ I | 1.05 | 93.41 |  | Práce |  |  |  | POL1_
|  | 27,8*0,80*2*2 |  | 88.96 | [22 empty] | VV | 0
16 | 274351216R00 | Bednění stěn základových pasů - odstranění | m2 | 88.96 | 0 | 0 |  | 0 |  | 0 | 21 | 0 | 0 | 0 | 0 | 0 |  | RTS 19/ I | RTS 19/ I | 0.32 | 28.47 |  | Práce |  |  |  | POL1_
|  | Včetně očištění, vytřídění a uložení bednicího materiálu. | [24 empty] | POP
|  | 27,8*0,80*2*2 |  | 88.96 | [22 empty] | VV | 0
17 | 274361821R00 | Výztuž základ. pasů z betonářské oceli 10505 (R) | t | 0.89438 | 0 | 0 |  | 0 |  | 0 | 21 | 0 | 1.0212 | 0.91 | 0 | 0 |  | RTS 19/ I | RTS 19/ I | 23.531 | 21.05 |  | Práce |  |  |  | POL1_
|  | třmínky R8 : 27,8/0,20*2,80*2*0,395*1,05*0,001 |  | 0.32284 | [22 empty] | VV | 0
|  | R12 : 27,8*11*2*0,89*1,05*0,001 |  | 0.57154 | [22 empty] | VV | 0
Díl: | 5 | Komunikace |  |  |  | 0 |  | 0 |  | 0 |  | 0 |  | 11.49 |  | 0 |  |  |  |  | 1.64 | [5 empty] | DIL
18 | 564831111R00 | Podklad ze štěrkodrti po zhutnění tloušťky 10 cm | m2 | 15 | 0 | 0 |  | 0 |  | 0 | 21 | 0 | 0.288 | 4.32 | 0 | 0 |  | RTS 19/ I | RTS 19/ I | 0.023 | 0.35 |  | Práce |  |  |  | POL1_
|  | nájezdy : 3,0*2,5*2 |  | 15 | [22 empty] | VV | 0
19 | 581131115R00 | Kryt cementobeton. komunikací skup.3 a 4 tl. 20 cm | m2 | 15 | 0 | 0 |  | 0 |  | 0 | 21 | 0 | 0.4782 | 7.17 | 0 | 0 |  | RTS 19/ I | RTS 19/ I | 0.086 | 1.29 |  | Práce |  |  |  | POL1_
|  | nájezdy : 3,0*2,5*2 |  | 15 | [22 empty] | VV | 0
Díl: | 900 | HZS |  |  |  | 0 |  | 0 |  | 0 |  | 0 |  | 0 |  | 0 |  |  |  |  | 100 | [5 empty] | DIL
20 | 900 RT2 | HZS - ostatní práce nespecifikované,zednické výpomoci,a.j. Práce v tarifní třídě 5 | h | 100 | 0 | 0 |  | 0 |  | 0 | 21 | 0 | 0 | 0 | 0 | 0 | Prav.M | RTS 19/ I | RTS 17/ I | 1 | 100 |  | HZS |  |  |  | POL10_
Díl: | 91 | Doplňující práce na komunikaci |  |  |  | 0 |  | 0 |  | 0 |  | 0 |  | 0 |  | 0 |  |  |  |  | 5.59 | [5 empty] | DIL
21 | 919735115R00 | Řezání stávajícího živičného krytu tl. 20 - 25 cm | m | 50.8 | 0 | 0 |  | 0 |  | 0 | 21 | 0 | 0 | 0 | 0 | 0 |  | RTS 19/ I | RTS 19/ I | 0.11 | 5.59 |  | Práce |  |  |  | POL1_
|  | 2,5*2*2 |  | 10 | [22 empty] | VV | 0
|  | 40,8 |  | 40.8 | [22 empty] | VV | 0
Díl: | 93 | Dokončovací práce inženýrských staveb |  |  |  | 0 |  | 0 |  | 0 |  | 0 |  | 20.73 |  | 0 |  |  |  |  | 11.71 | [5 empty] | DIL
22 | 935112211R00 | Osazení přík.žlabu do C8/10 tl.10cm z tvárnic 80cm | m | 40.8 | 0 | 0 |  | 0 |  | 0 | 21 | 0 | 0.18207 | 7.43 | 0 | 0 |  | RTS 19/ I | RTS 19/ I | 0.248 | 10.12 |  | Práce |  |  |  | POL1_
|  | Včetně dodání hmot pro lože a vyplnění spár. | [24 empty] | POP
|  | 28,5+12,3 |  | 40.8 | [22 empty] | VV | 0
23 | 935112911R00 | Příplatek za každý 1cm lože nad 10 cm beton | m2 | 265.2 | 0 | 0 |  | 0 |  | 0 | 21 | 0 | 0.03 | 7.96 | 0 | 0 |  | RTS 19/ I | RTS 19/ I | 0.006 | 1.59 |  | Práce |  |  |  | POL1_
|  | 40,80*0,65*10 |  | 265.2 | [22 empty] | VV | 0
24 | 592275171R | Žlab odvodňovací TBZ 50/65/16 510/650/157 | kus | 85.68 | 0 | 0 |  | 0 |  | 0 | 21 | 0 | 0.0623 | 5.34 | 0 | 0 | SPCM | RTS 19/ I | RTS 19/ I | 0 | 0 |  | Specifikace |  |  |  | POL3_
|  | dtto : 40,8/0,50*1,05 |  | 85.68 | [22 empty] | VV | 0
Díl: | 99 | Staveništní přesun hmot |  |  |  | 0 |  | 0 |  | 0 |  | 0 |  | 0 |  | 0 |  |  |  |  | 226.97 | [5 empty] | DIL
25 | 998152121R00 | Přesun hmot, oplocení, zvláštní obj. monol. do 3 m | t | 372.6989 | 0 | 0 |  | 0 |  | 0 | 21 | 0 | 0 | 0 | 0 | 0 |  | RTS 19/ I | RTS 19/ I | 0.609 | 226.97 |  | Přesun hmot |  |  |  | POL7_
Díl: | M21 | Elektromontáže |  |  |  | 0 |  | 0 |  | 0 |  | 0 |  | 0.07 |  | 0 |  |  |  |  | 10.19 | [5 empty] | DIL
26 | 210220021RT1 | Vedení uzemňovací v zemi FeZn do 120 mm2 vč.svorek včetně pásku FeZn 30 x 4 mm | m | 63.6 | 0 | 0 |  | 0 |  | 0 | 21 | 0 | 0.00099 | 0.06 | 0 | 0 |  | RTS 19/ I | RTS 19/ I | 0.13 | 8.27 |  | Práce |  |  |  | POL1_
|  | včetně montáže svorek spojovacích, odbočných, upevňovacích a spojovacího materiálu. | [24 empty] | POP
|  | (27,8+4,0)*2 |  | 63.6 | [22 empty] | VV | 0
27 | 210220022RT1 | Vedení uzemňovací v zemi FeZn, D 8 - 10 mm včetně drátu FeZn 10 mm | m | 12 | 0 | 0 |  | 0 |  | 0 | 21 | 0 | 0.00105 | 0.01 | 0 | 0 |  | RTS 19/ I | RTS 19/ I | 0.16 | 1.92 |  | Práce |  |  |  | POL1_
|  | včetně montáže svorek spojovacích, odbočných, upevňovacích a spojovacího materiálu. | [24 empty] | POP
|  | 2,0*6 |  | 12 | [22 empty] | VV | 0
Díl: | VN | Vedlejší náklady |  |  |  | 0 |  | 0 |  | 0 |  | 0 |  | 0 |  | 0 |  |  |  |  | 0 | [5 empty] | DIL
28 | 005121R | Zařízení staveniště | Soubor | 1 | 0 | 0 |  | 0 |  | 0 | 21 | 0 | 0 | 0 | 0 | 0 |  | RTS 19/ I | Indiv | 0 | 0 |  | VRN |  |  |  | POL99_2
29 | 005122R | Provozní vlivy | Soubor | 1 | 0 | 0 |  | 0 |  | 0 | 21 | 0 | 0 | 0 | 0 | 0 |  | RTS 19/ I | Indiv | 0 | 0 |  | VRN |  |  |  | POL99_2
[25 empty] | 15 | 21
| Celkem |  |  |  |  | 0 | [18 empty] | 0 | 0 | SUM
Poznámky uchazeče k zadání
POPUZIV
END
Note on S6: Jedná se o informaci, zda se jedná o položku, která je do rozpočtu zadána z cenové soustavy RTS, nebo vlastní.
Note on T6: Jedná se o název CÚ, která je zadána u položky rozpočtu

## 02 02 Pol
Položkový rozpočet | [26 empty] | #TypZaznamu#
S: | 1914 | ZÁSOBNÍKY NA OBILÍ HS ŠKROVÁD | [24 empty] | STA
O: | 02 | SO 02 Základová deska technologie | [21 empty] | STA |  |  | OBJ
R: | 02 | 02 | [24 empty] | ROZ
P.č. | Číslo položky | Název položky | MJ | Množství | Cena / MJ | Celkem | Dodávka | Dodávka celk. | Montáž | Montáž celk. | DPH | Cena s DPH | Hmotnost / MJ | Hmotnost celk.(t) | Dem. hmotnost / MJ | Dem. hmotnost celk.(t) | Ceník | Cen. soustava / platnost | Cenová úroveň | Nhod / MJ | Nhod celk. | Dodavatel | Typ položky
Díl: | 13 | Hloubené vykopávky |  |  |  | 0 |  | 0 |  | 0 |  | 0 |  | 0 |  | 0 |  |  |  |  | 13.16 | [5 empty] | DIL
1 | 139601103R00 | Ruční výkop jam, rýh a šachet v hornině tř. 4 | m3 | 2.828 | 0 | 0 |  | 0 |  | 0 | 21 | 0 | 0 | 0 | 0 | 0 |  | RTS 19/ I | RTS 19/ I | 4.655 | 13.16 |  | Práce |  |  |  | POL1_
|  | 4,8*0,2*(0,15+0,10+0,20) |  | 0.432 | [22 empty] | VV | 0
|  | 11,7*0,2*0,15*2 |  | 0.702 | [22 empty] | VV | 0
|  | 7,7*4,4*0,10/2 |  | 1.694 | [22 empty] | VV | 0
Díl: | 16 | Zemní práce |  |  |  | 0 |  | 0 |  | 0 |  | 0 |  | 0 |  | 0 |  |  |  |  | 0.03 | [5 empty] | DIL
2 | 162701105R00 | Vodorovné přemístění výkopku z hor.1-4 do 10000 m | m3 | 2.828 | 0 | 0 |  | 0 |  | 0 | 21 | 0 | 0 | 0 | 0 | 0 |  | RTS 19/ I | RTS 19/ I | 0.011 | 0.03 |  | Práce |  |  |  | POL1_
|  | dtto výkop : 2,828 |  | 2.828 | [22 empty] | VV | 0
3 | 162701109R00 | Příplatek k vod. přemístění hor.1-4 za další 1 km celkem 15 km | m3 | 14.14 | 0 | 0 |  | 0 |  | 0 | 21 | 0 | 0 | 0 | 0 | 0 |  | RTS 19/ I | RTS 19/ I | 0 | 0 |  | Práce |  |  |  | POL1_
|  | dtto : 2,828*5 |  | 14.14 | [22 empty] | VV | 0
4 | 199000002R00 | Poplatek za skládku horniny 1- 4 | m3 | 2.828 | 0 | 0 |  | 0 |  | 0 | 21 | 0 | 0 | 0 | 0 | 0 |  | RTS 19/ I | RTS 19/ I | 0 | 0 |  | Práce |  |  |  | POL1_
|  | dtto : 2,828 |  | 2.828 | [22 empty] | VV | 0
Díl: | 27 | Základy a zvláštní zakládání |  |  |  | 0 |  | 0 |  | 0 |  | 0 |  | 46.09 |  | 0 |  |  |  |  | 68.2 | [5 empty] | DIL
5 | 273311116R00 | Beton základ. desek prostý z cem. portlad. C 16/20 vyrovnávací betonová vrstva | m3 | 2.64 | 0 | 0 |  | 0 |  | 0 | 21 | 0 | 2.5856 | 6.83 | 0 | 0 |  | RTS 19/ I | RTS 19/ I | 0.529 | 1.4 |  | Práce |  |  |  | POL1_
|  | 4,4*4,0*0,15 |  | 2.64 | [22 empty] | VV | 0
6 | 273321411R00 | Železobeton základových desek C 25/30 | m3 | 11.808 | 0 | 0 |  | 0 |  | 0 | 21 | 0 | 2.525 | 29.82 | 0 | 0 |  | RTS 19/ I | RTS 19/ I | 0.48 | 5.67 |  | Práce |  |  |  | POL1_
|  | 12,3*4,8*0,20 |  | 11.808 | [22 empty] | VV | 0
7 | 273351215R00 | Bednění stěn základových desek - zřízení | m2 | 5.64 | 0 | 0 |  | 0 |  | 0 | 21 | 0 | 0.0392 | 0.22 | 0 | 0 |  | RTS 19/ I | RTS 19/ I | 1.6 | 9.02 |  | Práce |  |  |  | POL1_
|  | (12,3+1,8)*2*0,20 |  | 5.64 | [22 empty] | VV | 0
8 | 273351216R00 | Bednění stěn základových desek - odstranění | m2 | 5.64 | 0 | 0 |  | 0 |  | 0 | 21 | 0 | 0 | 0 | 0 | 0 |  | RTS 19/ I | RTS 19/ I | 0.32 | 1.8 |  | Práce |  |  |  | POL1_
|  | Včetně očištění, vytřídění a uložení bednicího materiálu. | [24 empty] | POP
|  | (12,3+1,8)*2*0,20 |  | 5.64 | [22 empty] | VV | 0
9 | 273361921RT5 | Výztuž základových desek ze svařovaných sítí průměr drátu 6,0, oka 150/150 mm KH20 | t | 0.37369 | 0 | 0 |  | 0 |  | 0 | 21 | 0 | 1.0554 | 0.39 | 0 | 0 |  | RTS 19/ I | RTS 19/ I | 15.231 | 5.69 |  | Práce |  |  |  | POL1_
|  | 12,3*4,8*2*3,014*1,05*0,001 |  | 0.37369 | [22 empty] | VV | 0
10 | 274321411R00 | Železobeton základových pasů C 25/30 | m3 | 2.972 | 0 | 0 |  | 0 |  | 0 | 21 | 0 | 2.525 | 7.5 | 0 | 0 |  | RTS 19/ I | RTS 19/ I | 0.48 | 1.43 |  | Práce |  |  |  | POL1_
|  | 4,8*0,20*(0,3+0,5+0,5) |  | 1.248 | [22 empty] | VV | 0
|  | 7,7*0,20*2*0,30 |  | 0.924 | [22 empty] | VV | 0
|  | 4,0*0,20*2*0,50 |  | 0.8 | [22 empty] | VV | 0
11 | 274351215R00 | Bednění stěn základových pasů - zřízení | m2 | 29.72 | 0 | 0 |  | 0 |  | 0 | 21 | 0 | 0.03916 | 1.16 | 0 | 0 |  | RTS 19/ I | RTS 19/ I | 1.05 | 31.21 |  | Práce |  |  |  | POL1_
|  | 4,8*(0,3+0,5+0,5)*2 |  | 12.48 | [22 empty] | VV | 0
|  | 7,7*0,30*2*2 |  | 9.24 | [22 empty] | VV | 0
|  | 4,0*0,50*2*2 |  | 8 | [22 empty] | VV | 0
12 | 274351216R00 | Bednění stěn základových pasů - odstranění | m2 | 29.72 | 0 | 0 |  | 0 |  | 0 | 21 | 0 | 0 | 0 | 0 | 0 |  | RTS 19/ I | RTS 19/ I | 0.32 | 9.51 |  | Práce |  |  |  | POL1_
|  | Včetně očištění, vytřídění a uložení bednicího materiálu. | [24 empty] | POP
|  | 4,8*(0,3+0,5+0,5)*2 |  | 12.48 | [22 empty] | VV | 0
|  | 7,7*0,30*2*2 |  | 9.24 | [22 empty] | VV | 0
|  | 4,0*0,50*2*2 |  | 8 | [22 empty] | VV | 0
13 | 274361921RT5 | Výztuž základových pasů ze svařovaných sítí průměr drátu 6,0, oka 150/150 mm KH20 | t | 0.16229 | 0 | 0 |  | 0 |  | 0 | 21 | 0 | 1.0554 | 0.17 | 0 | 0 |  | RTS 19/ I | RTS 19/ I | 15.231 | 2.47 |  | Práce |  |  |  | POL1_
|  | 4,8*(0,3+0,5+0,5)*2*3,014*1,05*0,001 |  | 0.0395 | [22 empty] | VV | 0
|  | 7,7*2*2*3,014*1,05*0,001 |  | 0.09747 | [22 empty] | VV | 0
|  | 4,0*0,50*2*2*3,014*1,05*0,001 |  | 0.02532 | [22 empty] | VV | 0
Díl: | 63 | Podlahy a podlahové konstrukce |  |  |  | 0 |  | 0 |  | 0 |  | 0 |  | 0.02 |  | 0 |  |  |  |  | 5.31 | [5 empty] | DIL
14 | 632411906R00 | Penetrace velmi savých podkladů Cemix 0,35 l/m2 kontaktní můstek | m2 | 59.04 | 0 | 0 |  | 0 |  | 0 | 21 | 0 | 0.00037 | 0.02 | 0 | 0 |  | RTS 19/ I | RTS 19/ I | 0.09 | 5.31 |  | Práce |  |  |  | POL1_
|  | 12,3*4,8 |  | 59.04 | [22 empty] | VV | 0
Díl: | 900 | HZS |  |  |  | 0 |  | 0 |  | 0 |  | 0 |  | 0 |  | 0 |  |  |  |  | 50 | [5 empty] | DIL
15 | 900 RT2 | HZS - práce ostatní nespecifikované,zednické výpomoci,a.j. Práce v tarifní třídě 5 | h | 50 | 0 | 0 |  | 0 |  | 0 | 21 | 0 | 0 | 0 | 0 | 0 | Prav.M | RTS 19/ I | RTS 17/ I | 1 | 50 |  | HZS |  |  |  | POL10_
Díl: | 96 | Bourání konstrukcí |  |  |  | 0 |  | 0 |  | 0 |  | 0 |  | 0 |  | 16.16 |  |  |  |  | 100.5 | [5 empty] | DIL
16 | 965043441R00 | Bourání podkladů bet., potěr tl. 15 cm, nad 4 m2 | m3 | 5.832 | 0 | 0 |  | 0 |  | 0 | 21 | 0 | 0 | 0 | 2.2 | 12.83 |  | RTS 19/ I | RTS 19/ I | 6.345 | 37 |  | Práce |  |  |  | POL1_
|  | 4,8*8,1*(0,05+0,25)/2 |  | 5.832 | [22 empty] | VV | 0
17 | 974042575R00 | Vysekání rýh betonová, monolitická dlažba 20x20 cm | m | 37.8 | 0 | 0 |  | 0 |  | 0 | 21 | 0 | 0 | 0 | 0.088 | 3.33 |  | RTS 19/ I | RTS 19/ I | 1.68 | 63.5 |  | Práce |  |  |  | POL1_
|  | 12,3+4,4+4,4+4,4+12,3 |  | 37.8 | [22 empty] | VV | 0
Díl: | 99 | Staveništní přesun hmot |  |  |  | 0 |  | 0 |  | 0 |  | 0 |  | 0 |  | 0 |  |  |  |  | 28.09 | [5 empty] | DIL
18 | 998152121R00 | Přesun hmot, oplocení, zvláštní obj. monol. do 3 m | t | 46.118 | 0 | 0 |  | 0 |  | 0 | 21 | 0 | 0 | 0 | 0 | 0 |  | RTS 19/ I | RTS 19/ I | 0.609 | 28.09 |  | Přesun hmot |  |  |  | POL7_
Díl: | M21 | Elektromontáže |  |  |  | 0 |  | 0 |  | 0 |  | 0 |  | 0.04 |  | 0 |  |  |  |  | 5.41 | [5 empty] | DIL
19 | 210220021RT1 | Vedení uzemňovací v zemi FeZn do 120 mm2 vč.svorek včetně pásku FeZn 30 x 4 mm | m | 34.2 | 0 | 0 |  | 0 |  | 0 | 21 | 0 | 0.00099 | 0.03 | 0 | 0 |  | RTS 19/ I | RTS 19/ I | 0.13 | 4.45 |  | Práce |  |  |  | POL1_
|  | včetně montáže svorek spojovacích, odbočných, upevňovacích a spojovacího materiálu. | [24 empty] | POP
|  | (12,3+4,8)*2 |  | 34.2 | [22 empty] | VV | 0
20 | 210220022RT1 | Vedení uzemňovací v zemi FeZn, D 8 - 10 mm včetně drátu FeZn 10 mm | m | 6 | 0 | 0 |  | 0 |  | 0 | 21 | 0 | 0.00105 | 0.01 | 0 | 0 |  | RTS 19/ I | RTS 19/ I | 0.16 | 0.96 |  | Práce |  |  |  | POL1_
|  | včetně montáže svorek spojovacích, odbočných, upevňovacích a spojovacího materiálu. | [24 empty] | POP
|  | 1,50*4 |  | 6 | [22 empty] | VV | 0
Díl: | D96 | Přesuny suti a vybouraných hmot |  |  |  | 0 |  | 0 |  | 0 |  | 0 |  | 0 |  | 0 |  |  |  |  | 7.92 | [5 empty] | DIL
21 | 979081111R00 | Odvoz suti a vybour. hmot na skládku do 1 km | t | 16.1568 | 0 | 0 |  | 0 |  | 0 | 21 | 0 | 0 | 0 | 0 | 0 |  | RTS 19/ I | RTS 19/ I | 0.49 | 7.92 |  | Přesun suti |  |  |  | POL8_
|  | Včetně naložení na dopravní prostředek a složení na skládku, bez poplatku za skládku. | [24 empty] | POP
22 | 979081121R00 | Příplatek k odvozu za každý další 1 km | t | 226.1952 | 0 | 0 |  | 0 |  | 0 | 21 | 0 | 0 | 0 | 0 | 0 |  | RTS 19/ I | RTS 19/ I | 0 | 0 |  | Přesun suti |  |  |  | POL8_
23 | 979990103R00 | Poplatek za skládku suti - beton do 30x30 cm | t | 16.1568 | 0 | 0 |  | 0 |  | 0 | 21 | 0 | 0 | 0 | 0 | 0 |  | RTS 19/ I | RTS 19/ I | 0 | 0 |  | Přesun suti |  |  |  | POL8_
Díl: | VN | Vedlejší náklady |  |  |  | 0 |  | 0 |  | 0 |  | 0 |  | 0 |  | 0 |  |  |  |  | 0 | [5 empty] | DIL
24 | 005121 R | Zařízení staveniště | Soubor | 1 | 0 | 0 |  | 0 |  | 0 | 21 | 0 | 0 | 0 | 0 | 0 |  | RTS 19/ I | Indiv | 0 | 0 |  | VRN |  |  |  | POL99_2
|  | Veškeré náklady spojené s vybudováním, provozem a odstraněním zařízení staveniště. | [24 empty] | POP
25 | 005122010R | Provoz objednatele | Soubor | 1 | 0 | 0 |  | 0 |  | 0 | 21 | 0 | 0 | 0 | 0 | 0 |  | RTS 19/ I | Indiv | 0 | 0 |  | VRN |  |  |  | POL99_1
|  | Náklady na ztížené provádění stavebních prací v důsledku nepřerušeného provozu na staveništi nebo v případech nepřerušeného provozu v objektech v nichž se stavební práce provádí. | [24 empty] | POP |  | Náklady na ztížené provádění stavebních prací v důsledku nepřerušeného provozu na staveništi nebo v případech nepřerušeného provozu v objektech v nichž se stavební práce provádí.
[25 empty] | 15 | 21
| Celkem |  |  |  |  | 0 | [18 empty] | 0 | 0 | SUM
Poznámky uchazeče k zadání
POPUZIV
END
Note on S6: Jedná se o informaci, zda se jedná o položku, která je do rozpočtu zadána z cenové soustavy RTS, nebo vlastní.
Note on T6: Jedná se o název CÚ, která je zadána u položky rozpočtu

## 03 3 Pol
Položkový rozpočet | [26 empty] | #TypZaznamu#
S: | 1914 | ZÁSOBNÍKY NA OBILÍ HS ŠKROVÁD | [24 empty] | STA
O: | 03 | SO 03 Příjmový koš | [21 empty] | STA |  |  | OBJ
R: | 3 | SO 03 | [24 empty] | ROZ
P.č. | Číslo položky | Název položky | MJ | Množství | Cena / MJ | Celkem | Dodávka | Dodávka celk. | Montáž | Montáž celk. | DPH | Cena s DPH | Hmotnost / MJ | Hmotnost celk.(t) | Dem. hmotnost / MJ | Dem. hmotnost celk.(t) | Ceník | Cen. soustava / platnost | Cenová úroveň | Nhod / MJ | Nhod celk. | Dodavatel | Typ položky
Díl: | 13 | Hloubené vykopávky |  |  |  | 0 |  | 0 |  | 0 |  | 0 |  | 0 |  | 0 |  |  |  |  | 1.58 | [5 empty] | DIL
1 | 131201112R00 | Hloubení nezapaž. jam hor.3 do 1000 m3, STROJNĚ | m3 | 14.4 | 0 | 0 |  | 0 |  | 0 | 21 | 0 | 0 | 0 | 0 | 0 |  | RTS 19/ I | RTS 19/ I | 0.11 | 1.58 |  | Práce |  |  |  | POL1_
|  | 12,0*12,0*0,10 |  | 14.4 | [22 empty] | VV | 0
Díl: | 16 | Přemístění výkopku |  |  |  | 0 |  | 0 |  | 0 |  | 0 |  | 0 |  | 0 |  |  |  |  | 0.14 | [5 empty] | DIL
2 | 162701105R00 | Vodorovné přemístění výkopku z hor.1-4 do 10000 m | m3 | 14.4 | 0 | 0 |  | 0 |  | 0 | 21 | 0 | 0 | 0 | 0 | 0 |  | RTS 19/ I | RTS 19/ I | 0.01 | 0.14 |  | Práce |  |  |  | POL1_
|  | dtto : 14,40 |  | 14.4 | [22 empty] | VV | 0
3 | 162701109R00 | Příplatek k vod. přemístění hor.1-4 za další 1 km celkem 15km | m3 | 72 | 0 | 0 |  | 0 |  | 0 | 21 | 0 | 0 | 0 | 0 | 0 |  | RTS 19/ I | RTS 19/ I | 0 | 0 |  | Práce |  |  |  | POL1_
|  | dtto : 14,40*5 |  | 72 | [22 empty] | VV | 0
4 | 199000002R00 | Poplatek za skládku horniny 1- 4 | m3 | 14.4 | 0 | 0 |  | 0 |  | 0 | 21 | 0 | 0 | 0 | 0 | 0 |  | RTS 19/ I | RTS 19/ I | 0 | 0 |  | Práce |  |  |  | POL1_
|  | dtto : 14,40 |  | 14.4 | [22 empty] | VV | 0
Díl: | 27 | Základy |  |  |  | 0 |  | 0 |  | 0 |  | 0 |  | 12.78 |  | 0 |  |  |  |  | 7.66 | [5 empty] | DIL
5 | 271521111R00 | Polštář základu z kameniva hr. drceného 63-125 mm vyrovnávací podkladní vrstva | m3 | 7.028 | 0 | 0 |  | 0 |  | 0 | 21 | 0 | 1.818 | 12.78 | 0 | 0 |  | RTS 19/ I | RTS 19/ I | 1.09 | 7.66 |  | Práce |  |  |  | POL1_
|  | 9,6*1,36*0,50 |  | 6.528 | [22 empty] | VV | 0
|  | 2,0*0,50*0,50 |  | 0.5 | [22 empty] | VV | 0
Díl: | 34 | Svislé a kompletní konstrukce |  |  |  | 0 |  | 0 |  | 0 |  | 0 |  | 6.12 |  | 0 |  |  |  |  | 61.03 | [5 empty] | DIL
6 | 348321217R00 | Zábradlí z betonu železového C 25/30 | m3 | 2.16 | 0 | 0 |  | 0 |  | 0 | 21 | 0 | 2.525 | 5.45 | 0 | 0 |  | RTS 19/ I | RTS 19/ I | 2.624 | 5.67 |  | Práce |  |  |  | POL1_
|  | 9,6*1,50*0,15 |  | 2.16 | [22 empty] | VV | 0
7 | 348351211R00 | Bednění zábradlí plného - zřízení | m2 | 28.8 | 0 | 0 |  | 0 |  | 0 | 21 | 0 | 0.01745 | 0.5 | 0 | 0 |  | RTS 19/ I | RTS 19/ I | 1.125 | 32.4 |  | Práce |  |  |  | POL1_
|  | 9,60*1,50*2 |  | 28.8 | [22 empty] | VV | 0
8 | 348351212R00 | Bednění zábradlí plného - odbednění | m2 | 28.8 | 0 | 0 |  | 0 |  | 0 | 21 | 0 | 0 | 0 | 0 | 0 |  | RTS 19/ I | RTS 19/ I | 0.301 | 8.67 |  | Práce |  |  |  | POL1_
|  | dtto : 28,80 |  | 28.8 | [22 empty] | VV | 0
9 | 348361216R00 | Výztuž zábradlí nebo zábrad.zídek,z oceli 10505(R) předběžně síť 2x 150/8 | t | 0.16695 | 0 | 0 |  | 0 |  | 0 | 21 | 0 | 1.0461 | 0.17 | 0 | 0 |  | RTS 19/ I | RTS 19/ I | 85.613 | 14.29 |  | Práce |  |  |  | POL1_
|  | 9,6*1,5*5,27*2*1,10*0,001 |  | 0.16695 | [22 empty] | VV | 0
Díl: | 38 | Svislé a kompletní konstrukce |  |  |  | 0 |  | 0 |  | 0 |  | 0 |  | 22.65 |  | 0 |  |  |  |  | 93.71 | [5 empty] | DIL
10 | 380311421R00 | Beton komplet. konstrukcí prostý C 8/10 do 15 cm podkladní beton | m3 | 1.4056 | 0 | 0 |  | 0 |  | 0 | 21 | 0 | 2.6127 | 3.67 | 0 | 0 |  | RTS 19/ I | RTS 19/ I | 3.067 | 4.31 |  | Práce |  |  |  | POL1_
|  | ((9,6*1,36)+(2,00*0,50))*0,10 |  | 1.4056 | [22 empty] | VV | 0
11 | 380326222R00 | Komplet. konstr.nádrží ze ŽB V4 T50 B 20 do 30 cm | m3 | 6.6924 | 0 | 0 |  | 0 |  | 0 | 21 | 0 | 2.4882 | 16.65 | 0 | 0 |  | RTS 12/ II | RTS 12/ II | 4.193 | 28.06 |  | Práce |  |  |  | POL1_
|  | dno : ((9,6*1,36)+(2,0*0,50))*0,25 |  | 3.514 | [22 empty] | VV | 0
|  | stěny : (9,6+1,36)*2*0,58*0,25 |  | 3.1784 | [22 empty] | VV | 0
12 | 380356211R00 | Bednění kompl.konstr.omítaných pl.rovinných,zříz. venkovní bednění | m2 | 19.0236 | 0 | 0 |  | 0 |  | 0 | 21 | 0 | 0.06031 | 1.15 | 0 | 0 |  | RTS 19/ I | RTS 19/ I | 1.045 | 19.88 |  | Práce |  |  |  | POL1_
|  | (9,6+1,86)*2*0,83 |  | 19.0236 | [22 empty] | VV | 0
13 | 380356212R00 | Bednění kompl.konstr.omítaných pl.rovinných,odbed. | m2 | 19.0236 | 0 | 0 |  | 0 |  | 0 | 21 | 0 | 0 | 0 | 0 | 0 |  | RTS 19/ I | RTS 19/ I | 0.395 | 7.51 |  | Práce |  |  |  | POL1_
|  | dtto : 19,0236 |  | 19.0236 | [22 empty] | VV | 0
14 | 380356231R00 | Bednění kompl.konstr.neomít.BO pl.rovinných,zříz. vnitřní bednění | m2 | 12.1336 | 0 | 0 |  | 0 |  | 0 | 21 | 0 | 0.06331 | 0.77 | 0 | 0 |  | RTS 19/ I | RTS 19/ I | 1.57 | 19.05 |  | Práce |  |  |  | POL1_
|  | (9,1+1,36)*2*0,58 |  | 12.1336 | [22 empty] | VV | 0
15 | 380356232R00 | Bednění kompl.konstr.neomít.BO pl.rovinných,odbed. | m2 | 12.1336 | 0 | 0 |  | 0 |  | 0 | 21 | 0 | 0 | 0 | 0 | 0 |  | RTS 19/ I | RTS 19/ I | 0.5 | 6.07 |  | Práce |  |  |  | POL1_
|  | dtto : 12,1336 |  | 12.1336 | [22 empty] | VV | 0
16 | 380361007R00 | Výztuž kompletních konstrukcí z oceli 10 505(R), síť 2x 150/8 - předběžně | t | 0.39998 | 0 | 0 |  | 0 |  | 0 | 21 | 0 | 1.0253 | 0.41 | 0 | 0 |  | RTS 19/ I | RTS 19/ I | 22.07 | 8.83 |  | Práce |  |  |  | POL1_
|  | 9,6*1,50*5,27*2*1,10*0,001 |  | 0.16695 | [22 empty] | VV | 0
|  | 2,15*0,50*5,27*2*1,10*0,001 |  | 0.01246 | [22 empty] | VV | 0
|  | (9,6+1,86)*2*0,83*5,27*2*1,10*0,001 |  | 0.22056 | [22 empty] | VV | 0
Díl: | 56 | Podkladní vrstvy komunikací a zpevněných ploch |  |  |  | 0 |  | 0 |  | 0 |  | 0 |  | 41.47 |  | 0 |  |  |  |  | 3.31 | [5 empty] | DIL
17 | 564831111RT3 | Podklad ze štěrkodrti po zhutnění tloušťky 10 cm štěrkodrť frakce 0-45 mm | m2 | 144 | 0 | 0 |  | 0 |  | 0 | 21 | 0 | 0.288 | 41.47 | 0 | 0 |  | RTS 19/ I | RTS 19/ I | 0.023 | 3.31 |  | Práce |  |  |  | POL1_
|  | 12,0*12,0 |  | 144 | [22 empty] | VV | 0
Díl: | 63 | Podlahy a podlahové konstrukce |  |  |  | 0 |  | 0 |  | 0 |  | 0 |  | 44.85 |  | 0 |  |  |  |  | 0 | [5 empty] | DIL
18 | 631330010RAC | Průmysl. podlaha C 25/30 12 cm, se vsypem, síť 150/6,strojní vyhlazení, dilatace,provoz těžký | m2 | 144 | 0 | 0 |  | 0 |  | 0 | 21 | 0 | 0.31145 | 44.85 | 0 | 0 |  | RTS 19/ I | Součtová | 0 | 0 |  | Agregovaná položka |  |  |  | POL2_
|  | hala : 12,0*12,0 |  | 144 | [22 empty] | VV | 0
Díl: | 900 | HZS |  |  |  | 0 |  | 0 |  | 0 |  | 0 |  | 0 |  | 0 |  |  |  |  | 100 | [5 empty] | DIL
19 | 900 RT2 | HZS - ostatní práce nespecifikované,zednické výpomoci,a.j. Práce v tarifní třídě 5 | h | 100 | 0 | 0 |  | 0 |  | 0 | 21 | 0 | 0 | 0 | 0 | 0 | Prav.M | RTS 19/ I | RTS 17/ I | 1 | 100 |  | HZS |  |  |  | POL10_
Díl: | 93 | Dokončovací práce inženýrských staveb |  |  |  | 0 |  | 0 |  | 0 |  | 0 |  | 0.2 |  | 0 |  |  |  |  | 22.99 | [5 empty] | DIL
20 | 939941112R00 | Těsnění pracovní spáry plechem mezi dnem a stěnou | m | 21.92 | 0 | 0 |  | 0 |  | 0 | 21 | 0 | 0.00891 | 0.2 | 0 | 0 |  | RTS 19/ I | RTS 19/ I | 1.049 | 22.99 |  | Práce |  |  |  | POL1_
|  | (9,6+1,36)*2 |  | 21.92 | [22 empty] | VV | 0
Díl: | 95 | Dokončovací konstrukce na pozemních stavbách |  |  |  | 0 |  | 0 |  | 0 |  | 0 |  | 0.32 |  | 0 |  |  |  |  | 6.13 | [5 empty] | DIL
21 | 952903112R00 | Vyčištění objektů do 3,5 m,čistíren, nádrží a pod. | m2 | 14.056 | 0 | 0 |  | 0 |  | 0 | 21 | 0 | 1e-05 | 0 | 0 | 0 |  | RTS 19/ I | RTS 19/ I | 0.171 | 2.4 |  | Práce |  |  |  | POL1_
|  | (9,6*1,36)+(2,0*0,50) |  | 14.056 | [22 empty] | VV | 0
22 | 953171021R00 | Osazování poklopů litinových, ocelových do 50 kg,lemovací úhelníky roštu | kus | 5.2757 | 0 | 0 |  | 0 |  | 0 | 21 | 0 | 0.00475 | 0.03 | 0 | 0 |  | RTS 19/ I | RTS 19/ I | 0.707 | 3.73 |  | Práce |  |  |  | POL1_
|  | L80/80/8 : (9,25+1,50)*2*9,63/50 |  | 4.1409 | [22 empty] | VV | 0
|  | P80/6 : (9,25+1,5)*2/0,50*0,35*3,77/50 |  | 1.1348 | [22 empty] | VV | 0
23 | 13322753R | Tyč ocelová plochá jakost S235 80x 6 mm - kotevní pracny 11375 | t | 0.06241 | 0 | 0 |  | 0 |  | 0 | 21 | 0 | 1 | 0.06 | 0 | 0 | SPCM | RTS 19/ I | RTS 19/ I | 0 | 0 |  | Specifikace |  |  |  | POL3_
|  | (9,25+1,5)*2/0,50*0,35*3,77*1,10*0,001 |  | 0.06241 | [22 empty] | VV | 0
24 | 13331782R | Úhelník rovnoramenný L jakost S235 80x 80x 8 mm - lemovací úhelníky 11375 | t | 0.22775 | 0 | 0 |  | 0 |  | 0 | 21 | 0 | 1 | 0.23 | 0 | 0 | SPCM | RTS 19/ I | RTS 19/ I | 0 | 0 |  | Specifikace |  |  |  | POL3_
|  | (9,25+1,50)*2*9,63*1,10*0,001 |  | 0.22775 | [22 empty] | VV | 0
Díl: | 96 | Bourání konstrukcí |  |  |  | 0 |  | 0 |  | 0 |  | 0 |  | 0.02 |  | 26.25 |  |  |  |  | 88.41 | [5 empty] | DIL
25 | 962051116R00 | Bourání příček železobetonových tl. 15 cm | m2 | 10.5 | 0 | 0 |  | 0 |  | 0 | 21 | 0 | 0.00067 | 0.01 | 0.324 | 3.4 |  | RTS 19/ I | RTS 19/ I | 0.711 | 7.47 |  | Práce |  |  |  | POL1_
|  | 7,00*1,50 |  | 10.5 | [22 empty] | VV | 0
26 | 962052211R00 | Bourání zdiva železobetonového - konstrukce stávajícího koše | m3 | 9.5228 | 0 | 0 |  | 0 |  | 0 | 21 | 0 | 0.00147 | 0.01 | 2.4 | 22.85 |  | RTS 19/ I | RTS 19/ I | 8.5 | 80.94 |  | Práce |  |  |  | POL1_
|  | ((9,6*1,36)+(0,5*2,0))*0,35 |  | 4.9196 | [22 empty] | VV | 0
|  | (9,6+1,36)*2*0,60*0,35 |  | 4.6032 | [22 empty] | VV | 0
Díl: | 99 | Staveništní přesun hmot |  |  |  | 0 |  | 0 |  | 0 |  | 0 |  | 0 |  | 0 |  |  |  |  | 17.38 | [5 empty] | DIL
27 | 998142261R00 | Přesun hmot, zásobníky zemědělské monolitické | t | 83.5619 | 0 | 0 |  | 0 |  | 0 | 21 | 0 | 0 | 0 | 0 | 0 |  | RTS 19/ I | RTS 19/ I | 0.208 | 17.38 |  | Přesun hmot |  |  |  | POL7_
Díl: | M21 | Elektromontáže |  |  |  | 0 |  | 0 |  | 0 |  | 0 |  | 0.03 |  | 0 |  |  |  |  | 3.94 | [5 empty] | DIL
28 | 210220021RT1 | Vedení uzemňovací v zemi FeZn do 120 mm2 vč.svorek včetně pásku FeZn 30 x 4 mm | m | 22.92 | 0 | 0 |  | 0 |  | 0 | 21 | 0 | 0.00099 | 0.02 | 0 | 0 |  | RTS 19/ I | RTS 19/ I | 0.13 | 2.98 |  | Práce |  |  |  | POL1_
|  | včetně montáže svorek spojovacích, odbočných, upevňovacích a spojovacího materiálu. | [24 empty] | POP
|  | (9,6+1,86)*2 |  | 22.92 | [22 empty] | VV | 0
29 | 210220022RT1 | Vedení uzemňovací v zemi FeZn, D 8 - 10 mm včetně drátu FeZn 10 mm | m | 6 | 0 | 0 |  | 0 |  | 0 | 21 | 0 | 0.00105 | 0.01 | 0 | 0 |  | RTS 19/ I | RTS 19/ I | 0.16 | 0.96 |  | Práce |  |  |  | POL1_
|  | včetně montáže svorek spojovacích, odbočných, upevňovacích a spojovacího materiálu. | [24 empty] | POP
|  | 1,50*4 |  | 6 | [22 empty] | VV | 0
Díl: | D96 | Přesuny suti a vybouraných hmot |  |  |  | 0 |  | 0 |  | 0 |  | 0 |  | 0 |  | 0 |  |  |  |  | 12.87 | [5 empty] | DIL
30 | 979081111R00 | Odvoz suti a vybour. hmot na skládku do 1 km | t | 26.2567 | 0 | 0 |  | 0 |  | 0 | 21 | 0 | 0 | 0 | 0 | 0 |  | RTS 19/ I | RTS 19/ I | 0.49 | 12.87 |  | Přesun suti |  |  |  | POL8_
|  | Včetně naložení na dopravní prostředek a složení na skládku, bez poplatku za skládku. | [24 empty] | POP
31 | 979081121R00 | Příplatek k odvozu za každý další 1 km celkem 15 km | t | 367.5941 | 0 | 0 |  | 0 |  | 0 | 21 | 0 | 0 | 0 | 0 | 0 |  | RTS 19/ I | RTS 19/ I | 0 | 0 |  | Přesun suti |  |  |  | POL8_
32 | 979990103R00 | Poplatek za skládku suti - beton do 30x30 cm | t | 26.2567 | 0 | 0 |  | 0 |  | 0 | 21 | 0 | 0 | 0 | 0 | 0 |  | RTS 19/ I | RTS 19/ I | 0 | 0 |  | Přesun suti |  |  |  | POL8_
Díl: | VN | Vedlejší náklady |  |  |  | 0 |  | 0 |  | 0 |  | 0 |  | 0 |  | 0 |  |  |  |  | 0 | [5 empty] | DIL
33 | 005121R | Zařízení staveniště | Soubor | 1 | 0 | 0 |  | 0 |  | 0 | 21 | 0 | 0 | 0 | 0 | 0 |  | RTS 19/ I | Indiv | 0 | 0 |  | VRN |  |  |  | POL99_2
34 | 005122R | Provozní vlivy | Soubor | 1 | 0 | 0 |  | 0 |  | 0 | 21 | 0 | 0 | 0 | 0 | 0 |  | RTS 19/ I | Indiv | 0 | 0 |  | VRN |  |  |  | POL99_2
Díl: | ON | Ostatní náklady |  |  |  | 0 |  | 0 |  | 0 |  | 0 |  | 0 |  | 0 |  |  |  |  | 0 | [5 empty] | DIL
35 | 004111020R | Vypracování projektové dokumentace - statika | Soubor | 1 | 0 | 0 |  | 0 |  | 0 | 21 | 0 | 0 | 0 | 0 | 0 |  | RTS 19/ I | Indiv | 0 | 0 |  | VRN |  |  |  | POL99_8
|  | Náklady spojené s vypracováním projektové dokumentace, většinou v obsahu a rozsahu projektové dokumentace pro provádění stavby, ale mohou zde být obsaženy i náklady na jiné stupně projektové dokumentace, pokud jsou součástí požadavků objednatele. | [24 empty] | POP |  | Náklady spojené s vypracováním projektové dokumentace, většinou v obsahu a rozsahu projektové dokumentace pro provádění stavby, ale mohou zde být obsaženy i náklady na jiné stupně projektové dokumentace, pokud jsou součástí požadavků objednatele.
[25 empty] | 15 | 21
| Celkem |  |  |  |  | 0 | [18 empty] | 0 | 0 | SUM
Poznámky uchazeče k zadání
POPUZIV
END
Note on S6: Jedná se o informaci, zda se jedná o položku, která je do rozpočtu zadána z cenové soustavy RTS, nebo vlastní.
Note on T6: Jedná se o název CÚ, která je zadána u položky rozpočtu

## 1 1 Pol
Položkový rozpočet | [26 empty] | #TypZaznamu#
S: | 1914 | ZÁSOBNÍKY NA OBILÍ HS ŠKROVÁD | [24 empty] | STA
O: | 1 | PS 01 Elektro technologická | [21 empty] | PRO |  |  | OBJ
R: | 1 | 1 | [24 empty] | ROZ
P.č. | Číslo položky | Název položky | MJ | Množství | Cena / MJ | Celkem | Dodávka | Dodávka celk. | Montáž | Montáž celk. | DPH | Cena s DPH | Hmotnost / MJ | Hmotnost celk.(t) | Dem. hmotnost / MJ | Dem. hmotnost celk.(t) | Ceník | Cen. soustava / platnost | Cenová úroveň | Nhod / MJ | Nhod celk. | Dodavatel | Typ položky
Díl: | 900 | HZS |  |  |  | 0 |  | 0 |  | 0 |  | 0 |  | 0 |  | 0 |  |  |  |  | 51 | [5 empty] | DIL
1 | 900 RT3 | HZS - ostatní drobné a nespecifikované práce při montáži, Práce v tarifní třídě 6 | h | 50 | 0 | 0 |  | 0 |  | 0 | 21 | 0 | 0 | 0 | 0 | 0 | Prav.M | RTS 19/ I | RTS 19/ I | 1 | 50 |  | HZS |  |  |  | POL10_
2 | 905 R01 | Hzs-revize provoz.souboru a st.obj. Revize výchozí | kč | 1 | 0 | 0 |  | 0 |  | 0 | 21 | 0 | 0 | 0 | 0 | 0 | Prav.M | RTS 19/ I | Indiv | 1 | 1 |  | HZS |  |  |  | POL10_
Díl: | M21 | Elektromontáže |  |  |  | 0 |  | 0 |  | 0 |  | 0 |  | 18 |  | 0 |  |  |  |  | 0 | [5 empty] | DIL
3 | 210100050R01 | Rozvaděč pole 1 včetně výstroje dle specifikace dodavatele jištění,pr.chránič,přep.ochrana,D+M | soubor | 1 | 0 | 0 |  | 0 |  | 0 | 21 | 0 | 0.27425 | 0.27 | 0 | 0 |  | Vlastní | Indiv | 0 | 0 |  | Agregovaná položka |  |  |  | POL2_
4 | 210100051R02 | Frekvenční měnič 3 kW včetně filtru a připojení dodávka a montáž | kus | 2 | 0 | 0 |  | 0 |  | 0 | 21 | 0 | 0.27544 | 0.55 | 0 | 0 |  | Vlastní | Indiv | 0 | 0 |  | Agregovaná položka |  |  |  | POL2_
5 | 210100052R03 | Motor do 4 kW,ovládání,kabeláž,propojení, dodávka a montáž | kus | 26 | 0 | 0 |  | 0 |  | 0 | 21 | 0 | 0.27663 | 7.19 | 0 | 0 |  | Vlastní | Indiv | 0 | 0 |  | Agregovaná položka |  |  |  | POL2_
6 | 210100053R04 | Motor do 5,5 kW hvězda-trojúhelník,ovládání,kabeláž, dodávka a montáž | kus | 1 | 0 | 0 |  | 0 |  | 0 | 21 | 0 | 0.27504 | 0.28 | 0 | 0 |  | Vlastní | Indiv | 0 | 0 |  | Agregovaná položka |  |  |  | POL2_
7 | 210100054R05 | Termistor pro šrotovník a čističku,kabeláž a zapojení, dodávka a montáž | kus | 2 | 0 | 0 |  | 0 |  | 0 | 21 | 0 | 0.27702 | 0.55 | 0 | 0 |  | Vlastní | Indiv | 0 | 0 |  | Agregovaná položka |  |  |  | POL2_
8 | 210100055R06 | Snímače hladin,kabeláž,zapojení, dodávka a montáž | kus | 8 | 0 | 0 |  | 0 |  | 0 | 21 | 0 | 0.279 | 2.23 | 0 | 0 |  | Vlastní | Indiv | 0 | 0 |  | Agregovaná položka |  |  |  | POL2_
9 | 210100056R07 | Snímače rotace,kabeláž,zapojení, dodávka a montáž | kus | 2 | 0 | 0 |  | 0 |  | 0 | 21 | 0 | 0.27511 | 0.55 | 0 | 0 |  | Vlastní | Indiv | 0 | 0 |  | Agregovaná položka |  |  |  | POL2_
10 | 210100057R08 | Koncové spínače klapek a uzávěrů,kabeláž,zapojení, dodávka a montáž | kus | 15 | 0 | 0 |  | 0 |  | 0 | 21 | 0 | 0.27716 | 4.16 | 0 | 0 |  | Vlastní | Indiv | 0 | 0 |  | Agregovaná položka |  |  |  | POL2_
11 | 210100058R09 | Měření zatížení pro šrotovník,kabeláž,zapojení, dodávka a montáž | kus | 1 | 0 | 0 |  | 0 |  | 0 | 21 | 0 | 0.27921 | 0.28 | 0 | 0 |  | Vlastní | Indiv | 0 | 0 |  | Agregovaná položka |  |  |  | POL2_
12 | 210100059R10 | Snímač přeplnění,kabeláž,zapojení, dodávka a montáž | kus | 4 | 0 | 0 |  | 0 |  | 0 | 21 | 0 | 0.27583 | 1.1 | 0 | 0 |  | Vlastní | Indiv | 0 | 0 |  | Agregovaná položka |  |  |  | POL2_
13 | 210100060R11 | Snímač vybočení kurtny,kabeláž,zapojení, dodávka a montáž | kus | 2 | 0 | 0 |  | 0 |  | 0 | 21 | 0 | 0.2786 | 0.56 | 0 | 0 |  | Vlastní | Indiv | 0 | 0 |  | Agregovaná položka |  |  |  | POL2_
14 | 210100061R12 | Ovládání linky - tlačítka + světelné tablo, dodávka a montáž | soubor | 1 | 0 | 0 |  | 0 |  | 0 | 21 | 0 | 0.28137 | 0.28 | 0 | 0 |  | Vlastní | Indiv | 0 | 0 |  | Agregovaná položka |  |  |  | POL2_
Díl: | VN | Vedlejší náklady |  |  |  | 0 |  | 0 |  | 0 |  | 0 |  | 0 |  | 0 |  |  |  |  | 0 | [5 empty] | DIL
15 | 005121 R | Zařízení staveniště | Soubor | 1 | 0 | 0 |  | 0 |  | 0 | 21 | 0 | 0 | 0 | 0 | 0 |  | RTS 19/ I | Indiv | 0 | 0 |  | VRN |  |  |  | POL99_2
|  | Veškeré náklady spojené s vybudováním, provozem a odstraněním zařízení staveniště. | [24 empty] | POP
16 | 005122010R | Provoz objednatele | Soubor | 1 | 0 | 0 |  | 0 |  | 0 | 21 | 0 | 0 | 0 | 0 | 0 |  | RTS 19/ I | Indiv | 0 | 0 |  | VRN |  |  |  | POL99_1
|  | Náklady na ztížené provádění stavebních prací v důsledku nepřerušeného provozu na staveništi nebo v případech nepřerušeného provozu v objektech v nichž se stavební práce provádí. | [24 empty] | POP | Náklady na ztížené provádění stavebních prací v důsledku nepřerušeného provozu na staveništi nebo v případech nepřerušeného provozu v objektech v nichž se stavební práce provádí.
Díl: | ON | Ostatní náklady |  |  |  | 0 |  | 0 |  | 0 |  | 0 |  | 0 |  | 0 |  |  |  |  | 0 | [5 empty] | DIL
17 | 004111020R | Vypracování projektové dokumentace elektro | Soubor | 1 | 0 | 0 |  | 0 |  | 0 | 21 | 0 | 0 | 0 | 0 | 0 |  | RTS 19/ I | Indiv | 0 | 0 |  | VRN |  |  |  | POL99_8
|  | Náklady spojené s vypracováním projektové dokumentace, většinou v obsahu a rozsahu projektové dokumentace pro provádění stavby, ale mohou zde být obsaženy i náklady na jiné stupně projektové dokumentace, pokud jsou součástí požadavků objednatele. | [24 empty] | POP | Náklady spojené s vypracováním projektové dokumentace, většinou v obsahu a rozsahu projektové dokumentace pro provádění stavby, ale mohou zde být obsaženy i náklady na jiné stupně projektové dokumentace, pokud jsou součástí požadavků objednatele.
[25 empty] | 15 | 21
| Celkem |  |  |  |  | 0 | [18 empty] | 0 | 0 | SUM
Poznámky uchazeče k zadání
POPUZIV
END
Note on S6: Jedná se o informaci, zda se jedná o položku, která je do rozpočtu zadána z cenové soustavy RTS, nebo vlastní.
Note on T6: Jedná se o název CÚ, která je zadána u položky rozpočtu

## 2 2 Pol
Položkový rozpočet | [26 empty] | #TypZaznamu#
S: | 1914 | ZÁSOBNÍKY NA OBILÍ HS ŠKROVÁD | [24 empty] | STA
O: | 2 | PS 02 Technologie skladování | [21 empty] | PRO |  |  | OBJ
R: | 2 | 2 | [24 empty] | ROZ
P.č. | Číslo položky | Název položky | MJ | Množství | Cena / MJ | Celkem | Dodávka | Dodávka celk. | Montáž | Montáž celk. | DPH | Cena s DPH | Hmotnost / MJ | Hmotnost celk.(t) | Dem. hmotnost / MJ | Dem. hmotnost celk.(t) | Ceník | Cen. soustava / platnost | Cenová úroveň | Nhod / MJ | Nhod celk. | Dodavatel | Typ položky
Díl: | 900 | HZS |  |  |  | 0 |  | 0 |  | 0 |  | 0 |  | 0 |  | 0 |  |  |  |  | 100 | [5 empty] | DIL
1 | 900 RT4 | HZS - drobné a nespecifikované práce ostatní, Práce v tarifní třídě 7 | h | 100 | 0 | 0 |  | 0 |  | 0 | 21 | 0 | 0 | 0 | 0 | 0 | Prav.M | RTS 19/ I | RTS 15/ I | 1 | 100 |  | HZS |  |  |  | POL10_
Díl: | M26 | Montáže zařízení pro zemědělství |  |  |  | 0 |  | 0 |  | 0 |  | 0 |  | 0 |  | 0 |  |  |  |  | 0 | [5 empty] | DIL
2 | 260.001 | Příjmový rošt 1x, plně přejezdný - ocelová konstrukce | soubor | 1 | 0 | 0 |  | 0 |  | 0 | 21 | 0 | 0 | 0 | 0 | 0 |  | Vlastní | Indiv | 0 | 0 |  | Práce |  |  |  | POL1_
3 | 260.002 | Příjmový redler 30t/hod.,Lv=6m,Lc=8m,pozinkovaný, 1x snímač přeplnění | soubor | 1 | 0 | 0 |  | 0 |  | 0 | 21 | 0 | 0 | 0 | 0 | 0 |  | Vlastní | Indiv | 0 | 0 |  | Práce |  |  |  | POL1_
4 | 260.003 | Korečkový elevátor,h=11m,30t/hod.,pozinkovaný, 1x snímač rotace | kompl | 1 | 0 | 0 |  | 0 |  | 0 | 21 | 0 | 0 | 0 | 0 | 0 |  | Vlastní | Indiv | 0 | 0 |  | Práce |  |  |  | POL1_
5 | 260.0041 | Čistička,výkon 25t/hod.na předčištění | kompl | 1 | 0 | 0 |  | 0 |  | 0 | 21 | 0 | 0 | 0 | 0 | 0 |  | Vlastní | Indiv | 0 | 0 |  | Práce |  |  |  | POL1_
6 | 260.0042 | Sada na předčištění | ks | 1 | 0 | 0 |  | 0 |  | 0 | 21 | 0 | 0 | 0 | 0 | 0 |  | Vlastní | Indiv | 0 | 0 |  | Práce |  |  |  | POL1_
7 | 260.0043 | Síto do čističky (1 sada = 4 síta) - 2,5 sady,(pšenice,ječmen,oves) | ks | 10 | 0 | 0 |  | 0 |  | 0 | 21 | 0 | 0 | 0 | 0 | 0 |  | Vlastní | Indiv | 0 | 0 |  | Práce |  |  |  | POL1_
8 | 260.0044 | Výpad produktu - čisté | ks | 1 | 0 | 0 |  | 0 |  | 0 | 21 | 0 | 0 | 0 | 0 | 0 |  | Vlastní | Indiv | 0 | 0 |  | Práce |  |  |  | POL1_
9 | 260.0045 | Výpad produktu - odpad | ks | 1 | 0 | 0 |  | 0 |  | 0 | 21 | 0 | 0 | 0 | 0 | 0 |  | Vlastní | Indiv | 0 | 0 |  | Práce |  |  |  | POL1_
10 | 260.005 | Ventilátor čističky | ks | 1 | 0 | 0 |  | 0 |  | 0 | 21 | 0 | 0 | 0 | 0 | 0 |  | Vlastní | Indiv | 0 | 0 |  | Práce |  |  |  | POL1_
11 | 260.006 | Cyklon pr.1400mm | kompl | 1 | 0 | 0 |  | 0 |  | 0 | 21 | 0 | 0 | 0 | 0 | 0 |  | Vlastní | Indiv | 0 | 0 |  | Práce |  |  |  | POL1_
12 | 260.0071 | Turniket - prachotěsný díl | ks | 1 | 0 | 0 |  | 0 |  | 0 | 21 | 0 | 0 | 0 | 0 | 0 |  | Vlastní | Indiv | 0 | 0 |  | Práce |  |  |  | POL1_
13 | 260.0072 | VZT potrubí | soubor | 1 | 0 | 0 |  | 0 |  | 0 | 21 | 0 | 0 | 0 | 0 | 0 |  | Vlastní | Indiv | 0 | 0 |  | Práce |  |  |  | POL1_
14 | 260.008 | Žlabový šnekový dopravník,ŠD 160,l=5m | ks | 1 | 0 | 0 |  | 0 |  | 0 | 21 | 0 | 0 | 0 | 0 | 0 |  | Vlastní | Indiv | 0 | 0 |  | Práce |  |  |  | POL1_
15 | 260.009 | Redler,l=9m,30t/hod,pozinkovaný, 1x snímač přeplnění | kompl | 1 | 0 | 0 |  | 0 |  | 0 | 21 | 0 | 0 | 0 | 0 | 0 |  | Vlastní | Indiv | 0 | 0 |  | Práce |  |  |  | POL1_
16 | 260.010 | Korečkový elevátor,H=10,5m,30t/hod.,pozinkovaný, 1x snímač rotace | kompl | 1 | 0 | 0 |  | 0 |  | 0 | 21 | 0 | 0 | 0 | 0 | 0 |  | Vlastní | Indiv | 0 | 0 |  | Práce |  |  |  | POL1_
17 | 260.011 | Rozdělovací prvek regulační,trojcestný,pr.160mm-elektro, 3x koncový snímač | ks | 1 | 0 | 0 |  | 0 |  | 0 | 21 | 0 | 0 | 0 | 0 | 0 |  | Vlastní | Indiv | 0 | 0 |  | Práce |  |  |  | POL1_
18 | 260.012 | Redler,l=25m,30t/hod.,pozinkovaný, 1x snímač přrplnění | kompl | 1 | 0 | 0 |  | 0 |  | 0 | 21 | 0 | 0 | 0 | 0 | 0 |  | Vlastní | Indiv | 0 | 0 |  | Práce |  |  |  | POL1_
19 | 260.013-18 | Hradítko redleru se stíracím kartáčem dálkově ovládané, 2x koncový snímač | ks | 6 | 0 | 0 |  | 0 |  | 0 | 21 | 0 | 0 | 0 | 0 | 0 |  | Vlastní | Indiv | 0 | 0 |  | Práce |  |  |  | POL1_
20 | 260.019-24 | Provzdušňovací ventilátor - obiloviny | ks | 6 | 0 | 0 |  | 0 |  | 0 | 21 | 0 | 0 | 0 | 0 | 0 |  | Vlastní | Indiv | 0 | 0 |  | Práce |  |  |  | POL1_
21 | 260.025R-30R | Ruční hradítko sila s výsypkou | ks | 6 | 0 | 0 |  | 0 |  | 0 | 21 | 0 | 0 | 0 | 0 | 0 |  | Vlastní | Indiv | 0 | 0 |  | Práce |  |  |  | POL1_
22 | 260.031 | Vyprazdňovací redler sil zalomený 45°,30t/hod. l=23m,š=0,6m,1x snímač přeplnění | kompl | 1 | 0 | 0 |  | 0 |  | 0 | 21 | 0 | 0 | 0 | 0 | 0 |  | Vlastní | Indiv | 0 | 0 |  | Práce |  |  |  | POL1_
23 | 260.032R | Ruční hradítko zásobníku | ks | 1 | 0 | 0 |  | 0 |  | 0 | 21 | 0 | 0 | 0 | 0 | 0 |  | Vlastní | Indiv | 0 | 0 |  | Práce |  |  |  | POL1_
24 | 260.033 | Trubkový šnekový dopravník TS 100, l=3 m,1,1 kW | kompl | 1 | 0 | 0 |  | 0 |  | 0 | 21 | 0 | 0 | 0 | 0 | 0 |  | Vlastní | Indiv | 0 | 0 |  | Práce |  |  |  | POL1_
25 | 260.034 | Roštový magnet nad mačkačem | kompl | 1 | 0 | 0 |  | 0 |  | 0 | 21 | 0 | 0 | 0 | 0 | 0 |  | Vlastní | Indiv | 0 | 0 |  | Práce |  |  |  | POL1_
26 | 260.035 | Mačkač ovsa,výkon 1 t/hod. | kompl | 1 | 0 | 0 |  | 0 |  | 0 | 21 | 0 | 0 | 0 | 0 | 0 |  | Vlastní | Indiv | 0 | 0 |  | Práce |  |  |  | POL1_
27 | 260.036 | Trubkový šnekový dopravník TS 100, l=3m,1,1 kW | ks | 1 | 0 | 0 |  | 0 |  | 0 | 21 | 0 | 0 | 0 | 0 | 0 |  | Vlastní | Indiv | 0 | 0 |  | Práce |  |  |  | POL1_
28 | 260.037R1 | Rozdělovací prvek regulační - dvojcestný, pr.160 mm,ruční | kompl | 1 | 0 | 0 |  | 0 |  | 0 | 21 | 0 | 0 | 0 | 0 | 0 |  | Vlastní | Indiv | 0 | 0 |  | Práce |  |  |  | POL1_
29 | 260.037R2 | Armatury spádové dopravy | soubor | 1 | 0 | 0 |  | 0 |  | 0 | 21 | 0 | 0 | 0 | 0 | 0 |  | Vlastní | Indiv | 0 | 0 |  | Práce |  |  |  | POL1_
30 | 260.0A1 | Akumulační zásobník před mačkačem 3x3 m, kapacita 25 m3,zastropení | soubor | 1 | 0 | 0 |  | 0 |  | 0 | 21 | 0 | 0 | 0 | 0 | 0 |  | Vlastní | Indiv | 0 | 0 |  | Práce |  |  |  | POL1_
31 | 260.0Z1-Z6/1 | Silo,kapacita 52 m3 | kompl | 6 | 0 | 0 |  | 0 |  | 0 | 21 | 0 | 0 | 0 | 0 | 0 |  | Vlastní | Indiv | 0 | 0 |  | Práce |  |  |  | POL1_
32 | 260.0Z1-Z6/2 | Přístupové žebříky na silech,spodní vlez,žebřík | kompl | 6 | 0 | 0 |  | 0 |  | 0 | 21 | 0 | 0 | 0 | 0 | 0 |  | Vlastní | Indiv | 0 | 0 |  | Práce |  |  |  | POL1_
33 | 260.0Z1-Z6/3 | Provzdušňovací rozvody v sile, 1x výduch na sile | kompl | 6 | 0 | 0 |  | 0 |  | 0 | 21 | 0 | 0 | 0 | 0 | 0 |  | Vlastní | Indiv | 0 | 0 |  | Práce |  |  |  | POL1_
Díl: | VN | Vedlejší náklady |  |  |  | 0 |  | 0 |  | 0 |  | 0 |  | 0 |  | 0 |  |  |  |  | 0 | [5 empty] | DIL
34 | 005121 R | Zařízení staveniště | Soubor | 1 | 0 | 0 |  | 0 |  | 0 | 21 | 0 | 0 | 0 | 0 | 0 |  | RTS 19/ I | Indiv | 0 | 0 |  | VRN |  |  |  | POL99_1
|  | Veškeré náklady spojené s vybudováním, provozem a odstraněním zařízení staveniště. | [24 empty] | POP
35 | 005122010R | Provoz objednatele | Soubor | 1 | 0 | 0 |  | 0 |  | 0 | 21 | 0 | 0 | 0 | 0 | 0 |  | RTS 19/ I | Indiv | 0 | 0 |  | VRN |  |  |  | POL99_1
|  | Náklady na ztížené provádění stavebních prací v důsledku nepřerušeného provozu na staveništi nebo v případech nepřerušeného provozu v objektech v nichž se stavební práce provádí. | [24 empty] | POP | Náklady na ztížené provádění stavebních prací v důsledku nepřerušeného provozu na staveništi nebo v případech nepřerušeného provozu v objektech v nichž se stavební práce provádí.
Díl: | ON | Ostatní náklady |  |  |  | 0 |  | 0 |  | 0 |  | 0 |  | 0 |  | 0 |  |  |  |  | 0 | [5 empty] | DIL
36 | 001 | Technologická nákladní doprava dopravné do Slatiňany | Kč | 1 | 0 | 0 |  | 0 |  | 0 | 21 | 0 | 0 | 0 | 0 | 0 |  | Vlastní | Indiv | 0 | 0 |  | OPN |  |  |  | POL13_0
[25 empty] | 15 | 21
| Celkem |  |  |  |  | 0 | [18 empty] | 0 | 0 | SUM
Poznámky uchazeče k zadání
POPUZIV
END
Note on S6: Jedná se o informaci, zda se jedná o položku, která je do rozpočtu zadána z cenové soustavy RTS, nebo vlastní.
Note on T6: Jedná se o název CÚ, která je zadána u položky rozpočtu

## 3 3 Pol
Položkový rozpočet | [26 empty] | #TypZaznamu#
S: | 1914 | ZÁSOBNÍKY NA OBILÍ HS ŠKROVÁD | [24 empty] | STA
O: | 3 | PS 03 Ocelové konstrukce | [21 empty] | PRO |  |  | OBJ
R: | 3 | 3 | [24 empty] | ROZ
P.č. | Číslo položky | Název položky | MJ | Množství | Cena / MJ | Celkem | Dodávka | Dodávka celk. | Montáž | Montáž celk. | DPH | Cena s DPH | Hmotnost / MJ | Hmotnost celk.(t) | Dem. hmotnost / MJ | Dem. hmotnost celk.(t) | Ceník | Cen. soustava / platnost | Cenová úroveň | Nhod / MJ | Nhod celk. | Dodavatel | Typ položky
Díl: | 900 | HZS |  |  |  | 0 |  | 0 |  | 0 |  | 0 |  | 0 |  | 0 |  |  |  |  | 50 | [5 empty] | DIL
1 | 900 RT4 | HZS - drobné a nespecifikované práce ostatní,úpravy stávající OK, Práce v tarifní třídě 7 | h | 50 | 0 | 0 |  | 0 |  | 0 | 21 | 0 | 0 | 0 | 0 | 0 | Prav.M | RTS 19/ I | RTS 19/ I | 1 | 50 |  | HZS |  |  |  | POL10_
Díl: | 94 | Lešení a stavební výtahy |  |  |  | 0 |  | 0 |  | 0 |  | 0 |  | 0 |  | 0 |  |  |  |  | 0 | [5 empty] | DIL
2 | 949941101R0R | Vysokozdvižná pracovní plošina, motorický zdvih, | den | 11 | 0 | 0 |  | 0 |  | 0 | 21 | 0 | 0 | 0 | 0 | 0 |  | Vlastní | Indiv | 0 | 0 |  | Práce |  |  |  | POL1_
|  | Provoz mechanizmu včetně sestavení, rozebrání, přestavění i kotvení stožáru. | [24 empty] | POP
|  | pro stěny přístřešku technologie : 6 |  | 6 | [22 empty] | VV | 0
|  | pro střechu přístřešku technologie : 5 |  | 5 | [22 empty] | VV | 0
Díl: | 767 | Konstrukce zámečnické |  |  |  | 0 |  | 0 |  | 0 |  | 0 |  | 1.23 |  | 0.3 |  |  |  |  | 15 | [5 empty] | DIL
3 | 767996802R00 | Demontáž atypických ocelových konstr. do100 kg | kg | 300 | 0 | 0 |  | 0 |  | 0 | 21 | 0 | 5e-05 | 0.02 | 0.001 | 0.3 |  | RTS 19/ I | RTS 19/ I | 0.05 | 15 |  | Práce |  |  |  | POL1_
|  | stávající vaznice : 300,0 |  | 300 | [22 empty] | VV | 0
4 | 767990010RAD | Atypické ocelové konstrukce - dodávka + montáž, 50 - 100 kg/kus | kg | 450 | 0 | 0 |  | 0 |  | 0 | 21 | 0 | 0.00105 | 0.47 | 0 | 0 |  | RTS 19/ I | Součtová | 0 | 0 |  | Agregovaná položka |  |  |  | POL2_
|  | Střecha přístřešku,doplnění Pz vaznic : 450,0 |  | 450 | [22 empty] | VV | 0
5 | 767990010RAE | Atypické ocelové konstrukce,dodávka a montáž, 100 - 250 kg/kus | kg | 700 | 0 | 0 |  | 0 |  | 0 | 21 | 0 | 0.00105 | 0.74 | 0 | 0 |  | RTS 19/ I | Součtová | 0 | 0 |  | Agregovaná položka |  |  |  | POL2_
|  | Stěny přístřešku,doplnění Pz paždíků : 700,0 |  | 700 | [22 empty] | VV | 0
Díl: | 783 | Nátěry |  |  |  | 0 |  | 0 |  | 0 |  | 0 |  | 0.03 |  | 0 |  |  |  |  | 42.72 | [5 empty] | DIL
6 | 783201831RT4 | Odstr. nátěrů z kovových konstr. chem.odstraňovači odstraňovač nátěrů Colorlak P 07 | m2 | 80 | 0 | 0 |  | 0 |  | 0 | 21 | 0 | 9e-05 | 0.01 | 0 | 0 |  | RTS 19/ I | RTS 19/ I | 0.228 | 18.24 |  | Práce |  |  |  | POL1_
|  | OK paždíků stěn přístřešku: : 55,0 |  | 55 | [22 empty] | VV | 0
|  | OK vaznic a krokví přístřešku: : 25,0 |  | 25 | [22 empty] | VV | 0
7 | 783224900R00 | Údržba, nátěr syntetický kov. konstr.1x + 1x email | m2 | 80 | 0 | 0 |  | 0 |  | 0 | 21 | 0 | 0.00025 | 0.02 | 0 | 0 |  | RTS 19/ I | RTS 19/ I | 0.306 | 24.48 |  | Práce |  |  |  | POL1_
|  | OK paždíků stěn přístřešku: : 55,0 |  | 55 | [22 empty] | VV | 0
|  | OK vaznic a krokví přístřešku: : 25,0 |  | 25 | [22 empty] | VV | 0
Díl: | M43 | Montáže ocelových konstrukcí |  |  |  | 0 |  | 0 |  | 0 |  | 0 |  | 0 |  | 0.87 |  |  |  |  | 10.69 | [5 empty] | DIL
8 | 430826101R0R | Krytina střech šroubovaná tl. 0,6 mm, 9,17 kg/m2,lakovaný trapez., dodávka a montáž | m2 | 64 | 0 | 0 |  | 0 |  | 0 | 21 | 0 | 0 | 0 | 0 | 0 |  | Vlastní | Indiv | 0 | 0 |  | Práce |  |  |  | POL1_
9 | 430826102R0R | Krytina střech šroubovaná tl. 0,7 mm, demontáž | m2 | 64 | 0 | 0 |  | 0 |  | 0 | 21 | 0 | 0 | 0 | 0.0057 | 0.36 |  | Vlastní | Indiv | 0 | 0 |  | Práce |  |  |  | POL1_
10 | 430827101R0R | Oplechování stěn šroub. tl. 0,6 mm, 9,17 kg/m2 - demontáž | m2 | 90 | 0 | 0 |  | 0 |  | 0 | 21 | 0 | 0 | 0 | 0.0057 | 0.51 |  | Vlastní | Indiv | 0 | 0 |  | Práce |  |  |  | POL1_
11 | 430827102R0R | Oplechování stěn šroub. tl. 0,7 mm, lakovaný trapez, dodávka a montáž | m2 | 195 | 0 | 0 |  | 0 |  | 0 | 21 | 0 | 0 | 0 | 0 | 0 |  | Vlastní | Indiv | 0 | 0 |  | Práce |  |  |  | POL1_
12 | 430863001RR | OK pochůzí lávky na silech, dodávka a montáž | soubor | 1 | 0 | 0 |  | 0 |  | 0 | 21 | 0 | 0 | 0 | 0 | 0 |  | Vlastní | Indiv | 0.02893 | 0.03 |  | Práce |  |  |  | POL1_
13 | 430863002RR | Obslužná lávka korečkového elevátoru,pz.3,10 dodávka a montáž | soubor | 2 | 0 | 0 |  | 0 |  | 0 | 21 | 0 | 0 | 0 | 0 | 0 |  | Vlastní | Indiv | 0.02855 | 0.06 |  | Práce |  |  |  | POL1_
14 | 430863003RR | Konstrukce pod čističkou s přístupovým schodištěm, dodávka a montáž | soubor | 1 | 0 | 0 |  | 0 |  | 0 | 21 | 0 | 0 | 0 | 0 | 0 |  | Vlastní | Indiv | 0.0252 | 0.03 |  | Práce |  |  |  | POL1_
15 | 430863004RR | OK nosné pod technologie - stojany pod dopravníky,cyklony,a.j. dodávka a montáž | kg | 500 | 0 | 0 |  | 0 |  | 0 | 21 | 0 | 0 | 0 | 0 | 0 |  | Vlastní | Indiv | 0.02113 | 10.57 |  | Práce |  |  |  | POL1_
Díl: | D96 | Přesuny suti a vybouraných hmot |  |  |  | 0 |  | 0 |  | 0 |  | 0 |  | 0 |  | 0 |  |  |  |  | 0.58 | [5 empty] | DIL
16 | 979951111R00 | Výkup kovů - železný šrot tl. do 4 mm | t | 1.1778 | 0 | 0 |  | 0 |  | 0 | 21 | 0 | 0 | 0 | 0 | 0 |  | RTS 19/ I | RTS 19/ I | 0 | 0 |  | Přesun suti |  |  |  | POL8_
17 | 979081111R00 | Odvoz suti a vybour. hmot na skládku do 1 km | t | 1.1778 | 0 | 0 |  | 0 |  | 0 | 21 | 0 | 0 | 0 | 0 | 0 |  | RTS 19/ I | RTS 19/ I | 0.49 | 0.58 |  | Přesun suti |  |  |  | POL8_
|  | Včetně naložení na dopravní prostředek a složení na skládku, bez poplatku za skládku. | [24 empty] | POP
18 | 979081121R00 | Příplatek k odvozu za každý další 1 km celkem 15 km | t | 16.4892 | 0 | 0 |  | 0 |  | 0 | 21 | 0 | 0 | 0 | 0 | 0 |  | RTS 19/ I | RTS 19/ I | 0 | 0 |  | Přesun suti |  |  |  | POL8_
Díl: | VN | Vedlejší náklady |  |  |  | 0 |  | 0 |  | 0 |  | 0 |  | 0 |  | 0 |  |  |  |  | 0 | [5 empty] | DIL
19 | 005121 R | Zařízení staveniště | Soubor | 1 | 0 | 0 |  | 0 |  | 0 | 21 | 0 | 0 | 0 | 0 | 0 |  | RTS 19/ I | Indiv | 0 | 0 |  | VRN |  |  |  | POL99_2
|  | Veškeré náklady spojené s vybudováním, provozem a odstraněním zařízení staveniště. | [24 empty] | POP
20 | 005122010R | Provoz objednatele | Soubor | 1 | 0 | 0 |  | 0 |  | 0 | 21 | 0 | 0 | 0 | 0 | 0 |  | RTS 19/ I | Indiv | 0 | 0 |  | VRN |  |  |  | POL99_2
|  | Náklady na ztížené provádění stavebních prací v důsledku nepřerušeného provozu na staveništi nebo v případech nepřerušeného provozu v objektech v nichž se stavební práce provádí. | [24 empty] | POP |  | Náklady na ztížené provádění stavebních prací v důsledku nepřerušeného provozu na staveništi nebo v případech nepřerušeného provozu v objektech v nichž se stavební práce provádí.
Díl: | ON | Ostatní náklady |  |  |  | 0 |  | 0 |  | 0 |  | 0 |  | 0 |  | 0 |  |  |  |  | 0 | [5 empty] | DIL
21 | 001 | Technologická nákladní doprava, doprava do Slatiňany | Kč | 57000 | 0 | 0 |  | 0 |  | 0 | 21 | 0 | 0 | 0 | 0 | 0 |  | Vlastní | Indiv | 0 | 0 |  | OPN |  |  |  | POL13_0
[25 empty] | 15 | 21
| Celkem |  |  |  |  | 0 | [18 empty] | 0 | 0 | SUM
Poznámky uchazeče k zadání
POPUZIV
END
Note on S6: Jedná se o informaci, zda se jedná o položku, která je do rozpočtu zadána z cenové soustavy RTS, nebo vlastní.
Note on T6: Jedná se o název CÚ, která je zadána u položky rozpočtu