## rts2
Výkaz výměr
Stavba: | PROJEKTOVÁ DOKUMENTACE POLNÍCH CEST PRACEJOVICE
Objekt: | SO 101 - POLNÍ CESTY C7 A C9
Místo: | Pracejovice, Jihočeský kraj
Zhotovitel: | HBH Projekt spol. s r.o.
Objednatel: | Česká republika - Ministerstvo zemědělství, Pozemkový úřad Strakonice
Položka | Název | Množství | MJ | Cena/MJ | Celk.cena | Hmotnost/MJ | Hmotnost | Dem. Hm./MJ | Dem. Hm.
| Položky HSV |  |  | Celkem: |  | Kč
111 20-1101.R00 | Odstranění křovin i s kořeny na ploše do 1000 m2 | 6 | m2 |  |  | 0 | 0 | 0 | 0
Odstranění křovin na KÚ
111 25-1111.R00 | Drcení ořezaných větví průměru do 10 cm | 1.2 | m3 |  |  | 0 | 0 | 0 | 0
strojně, s odvozem dřevní drtě do 20 km a se složením dle pol. 111 20-1101.R00: 0,2x6m2
113 10-7222.R00 | Odstranění podkladu pl. nad 200 m2,kam. drcené tl.20 cm | 256 | m2 |  |  | 0 | 0 | 0.235 | 60.16
Stávající polní cesta C7 km 0,031-0,069 (tl. po pláň nové konstrukce)
113 10-7242.R00 | Odstranění podkladu pl.nad 200 m2, živice tl. 10 cm | 256 | m2 |  |  | 0 | 0 | 0.181 | 46.336
Stávající polní cesta C7 km 0,031-0,069, dle pol. 113 10-7222.R00
113 10-8442.R00 | Rozrytí krytu,kamenivo bez zhut.,se živič. pojivem | 274.2 | m2 |  |  | 0 | 0 | 0 | 0
Zdrsnění stávajícího krytu C7 - podélné rýhy: 30% plochy nové vozovky z pol. 574 37-1111.R00
121 10-1101.R00 | Sejmutí ornice s přemístěním do 50 m | 2294 | m3 |  |  | 0 | 0 | 0 | 0
| Odhumusování tl. 0,4 m km 0,190-0,550 dle řezů: 1990 m2x0,4=796 m3 | 796
| Odhumusování tl. 0,3 m 0,550-1,365 dle řezů: 4987 m2x0,3=1496 m3 | 1496
| Odhumusování u šachet | 2
122 10-2202.R00 | Odkopávky pro silnice v hor. 2 do 1000 m3 | 232 | m3 |  |  | 0 | 0 | 0 | 0
Zemina z mezideponie na dosyp krajnic dle pol. 569 90-3311.R00
122 20-1101.R00 | Odkopávky nezapažené v hor. 3 do 100 m3 | 51 | m3 |  |  | 0 | 0 | 0 | 0
| Propust na C7 v km 0,051: 0,4 m2x8,3 m=4 m3 | 4
| Propust na C9 v km 0,002: 1,8 m2x25,7 m=47 m3 | 47
122 20-1109.R00 | Příplatek za lepivost - odkopávky v hor. 3 | 25.5 | m3 |  |  | 0 | 0 | 0 | 0
50% z pol. 122 20-1101.R00
122 20-2202.R00 | Odkopávky pro silnice v hor. 3 do 1000 m3 | 652 | m3 |  |  | 0 | 0 | 0 | 0
dle řezů C9 vč. odstranění stáv. nezpevněné polní cesty na ZÚ
122 20-2209.R00 | Příplatek za lepivost - odkop. pro silnice v hor.3 | 326 | m3 |  |  | 0 | 0 | 0 | 0
50% z pol. 122 20-2202.R00
132 20-1101.R00 | Hloubení rýh šířky do 60 cm v hor.3 do 100 m3 | 280.5 | m3 |  |  | 0 | 0 | 0 | 0
| dle pol. 461 31-0212.R00 (prahy propustů a brodu) | 9.5
| C7 rýha pro trativod o ploše cca 0,22 m2: km 0,031-0,050 a 0,052-0,069 vlevo: 0,22x(19+17)=8 m3 | 8
| C7 rýha pro trativod o ploše cca 0,36 m2: km 0,069-0,191 vlevo: 0,36x122=44 m3 | 44
| C9 rýha pro trativod o ploše cca 0,26 m2: km 0,022-0,148 a 0,681-0,725 a 0,730-0,804 a 0,811-0,919 a 0,997-1,338 vpravo: 0,26x(126+44+74+108+341)=181 m3 | 181
| km 0,060-0,205 vlevo: 0,26x145=38 m3 | 38
132 20-1102.R00 | Hloubení rýh šířky do 60 cm v hor.3 nad 100 m3 | 239 | m3 |  |  | 0 | 0 | 0 | 0
| C9 rýha pro trativod o ploše cca 0,26 m2: km 0,211-0,672 vpravo: 0,26x461=120 m3 | 120
| km 0,900-1,357 vlevo: 0,26x457=119 m3 | 119
132 20-1109.R00 | Příplatek za lepivost - hloubení rýh 60 cm v hor.3 | 259.75 | m3 |  |  | 0 | 0 | 0 | 0
50% z pol. 132 20-1101.R00 a 132 20-1102.R00
132 20-1201.R00 | Hloubení rýh šířky do 200 cm v hor.3 do 100 m3 | 16 | m3 |  |  | 0 | 0 | 0 | 0
Příčné trativody
132 20-1209.R00 | Příplatek za lepivost - hloubení rýh 200cm v hor.3 | 8 | m3 |  |  | 0 | 0 | 0 | 0
50% dle pol. 132 20-1201.R00
161 10-1101.R00 | Svislé přemístění výkopku z hor.1-4 do 2,5 m | 16 | m3 |  |  | 0 | 0 | 0 | 0
dle pol. 132 20-1201.R00
162 40-1102.R00 | Vodorovné přemístění výkopku z hor.1-4 do 2000 m | 1306 | m3 |  |  | 0 | 0 | 0 | 0
| Zemina do krajnic: přemístění na mezideponii a z mezideponie: dle pol. 569 90-3311.R00: 2x232 m3 | 464
| Přemístění výkopku pro násypy mimo příčný přehoz: 85% z pol. 171 10-1102.R00 | 842
162 60-1102.R00 | Vodorovné přemístění výkopku z hor.1-4 do 5000 m | 2294 | m3 |  |  | 0 | 0 | 0 | 0
přemístění ornice dle pol. 121 10-1101.R00
167 10-1102.R00 | Nakládání výkopku z hor.1-4 v množství nad 100 m3 | 2294 | m3 |  |  | 0 | 0 | 0 | 0
nakládání ornice dle pol. 121 10-1101.R00
171 10-1102.R00 | Uložení sypaniny do násypů zhutněných na 96% PS | 991 | m3 |  |  | 0 | 0 | 0 | 0
dle řezů C9
171 10-1111.R00 | Uložení sypaniny z hornin nesoudržných s I(d) 0,9 | 1506 | m3 |  |  | 0 | 0 | 0 | 0
| Sanační vrstva v tl. 0,25 m na C9 v km 0,050-0,550: 2760 m2 x0,25=690 m3 | 690
| Sanační vrstva v tl. 0,25 m na C9 v km 0,770-1,350: 3262 m2 x0,25=816 m3 | 816
D001 | Nákup, natěžení z hor. 3 a dovoz ze vzdálenosti 15 km | 2862 | t |  |  | 0 | 0 | 0 | 0
1,9t/m3, materiál do sanační vrstvy
171 20-1201.R00 | Uložení sypaniny na skládku - modelace na výšku přes 2m | 232 | m3 |  |  | 0 | 0 | 0 | 0
Mezideponie pro dosyp krajnic: dle pol. 569 90-3311.R00
175 10-0020.RAC | Obsyp potrubí štěrkopískem, dovoz štěrkopísku ze vzdálenosti 10 km | 14 | m3 |  |  | 1.67 | 23.38 | 0 | 0
Příčné trativody
175 10-1101.R00 | Obsyp potrubí bez prohození sypaniny | 75 | m3 |  |  | 0 | 0 | 0 | 0
| Propust na C7: (2,0-0,1)x8,3=16 m3 | 16
| Propust na C9: (2,4-0,1)x25,7=59 m3 | 59
583-37344 | Štěrkopísek frakce 0-32 B | 130 | t |  |  | 1 | 130 | 0 | 0
1,70 T/m3x75,00 =127,50x1,015 = 130 T
181 10-1102.R00 | Úprava pláně v zářezech v hor. 1-4, se zhutněním | 7894 | m2 |  |  | 0 | 0 | 0 | 0
dle pol. 564 85-1114.R00
184 80-7111.R00 | Ochrana stromu bedněním - zřízení | 12 | m2 |  |  | 0.0094 | 0.1128 | 0 | 0
strom u C9 v km 0,001: 1,0*3,0*4
184 80-7112.R00 | Ochrana stromu bedněním - odstranění | 12 | m2 |  |  | 0 | 0 | 0 | 0
strom u C9 v km 0,001
212 56-1111.R00 | Výplň odvodňov. trativodů kam. hrubě drcen. 16 mm | 353 | m3 |  |  | 1.665 | 587.745 | 0 | 0
z pol. 132 20-1101.R00 a 132 20-1102.R00 rýhy na C7 všechny, rýhy na C9 vpravo: 8+44+181+120=353 m3
212 81-0010.RAD | Trativody z PVC drenážních flexibilních trubek lože a obsyp štěrkopískem, trubky d 160 mm | 602 | m |  |  | 0.43051 | 259.167 | 0 | 0
z pol. 132 20-1101.R00 a 132 20-1102.R00 rýhy na C9 vlevo: 145+457=602 m
451 31-9777.R00 | Příplatek za další 1cm betonu nad 10 cm | 1125 | m2 |  |  | 0.025 | 28.125 | 0 | 0
Příplatek dle položky 594 51-1111.RT3 nad 5 cm (z celkové tl. 20 cm): 75x15=1125 m2
451 57-3111.R00 | Lože pod potrubí ze štěrkopísku do 63 mm | 1.9 | m3 |  |  | 1.8908 | 3.5925 | 0 | 0
Příčné trativody
451 57-7777.R00 | Podklad pod dlažbu z kameniva těženého tl. do 10 cm | 37 | m2 |  |  | 0.16192 | 5.991 | 0 | 0
podsyp z kamenité sypaniny pod betonovým ložem pro dlažbu suchého brodu 6,1x6,0=37 m2
451 57-9777.R00 | Příplatek za další 1cm kameniva těženého nad 10 cm | 185 | m2 |  |  | 0.02024 | 3.7444 | 0 | 0
Příplatek dle položky 451 57-7777.R00 nad 10 cm (z celkové tl. 15 cm): 37x5=185 m2
461 31-0212.R00 | Patka do rýhy, bednění z bet. vodost. V4 (C16/20) | 9.5 | m3 |  |  | 2.478 | 23.5408 | 0 | 0
| Prahy propustů a brodu z vodostavebního betonu C25/30: Prahy propustu na C7: 0,3x0,4x(2,5x2+4,6x2+1,8x2)=2,5 m3 | 2.5
| Prahy propustu na C9: 0,3x0,4x(3,0+3,5)=1,0 m3 | 1
| Prahy brodu na C9: 0,4x0,55x(6,8x2+6,0x2)=6,0 m3 | 6
564 27-1111.R00 | Podklad ze štěrkopísku po zhutnění tloušťky 25 cm | 69 | m2 |  |  | 0.50601 | 34.9147 | 0 | 0
| Lože pod propusty: Propust na C7: 2,0x8,3=17 m2 | 17
| Propust na C9: 2,0x25,7=52 m2 | 52
564 76-1111.R00 | Podklad z kameniva drceného vel.32-63 mm,tl. 20 cm | 33 | m2 |  |  | 0.38625 | 12.7462 | 0 | 0
Konstrukce připojení vedlejších polních cest: 16,5x2,0=33 m2
564 85-1111.R00 | Podklad ze štěrkodrti po zhutnění tloušťky 15 cm | 6635 | m2 |  |  | 0.27994 | 1857.4019 | 0 | 0
| C7 v km 0,031-0,069 podkladní horní vrstva vozovky: 38,0x4,5+24,0=195 m2 | 195
| C9 podkladní horní vrstva vozovky: plocha povrchu vozovky ze situace (dle pol. 574 39-1111.R00) + délka vozovky x rozdíl šířek povrchu vozovky a vrstvy z ŠD: 5440,0+145,0+52,0+123,0+1360,0x0,25x2=6440 m2 | 6440 |  |  |  | .
564 85-1114.R00 | Podklad ze štěrkodrti po zhutnění tloušťky 18 cm | 7894 | m2 |  |  | 0.33446 | 2640.2272 | 0 | 0
| C7 v km 0,031-0,069 podkladní dolní vrstva vozovky: 38,0x5,4+24,0=230 m2 | 230
| C9 podkladní dolní vrstva vozovky: plocha povrchu vozovky ze situace (dle pol. 574 39-1111.R00) + délka vozovky x rozdíl šířek povrchu vozovky a dolní vrstvy z ŠD: 5440,0+145,0+52,0+123,0+1360,0x0,7x2=7664 m2 | 7664
569 83-1111.R00 | Zpevnění krajnic štěrkodrtí tloušťky 10 cm | 154 | m2 |  |  | 0.18776 | 28.915 | 0 | 0
krajnice na C7: (191,3-38,0)x0,5x2
569 85-1111.R00 | Zpevnění krajnic štěrkodrtí tloušťky 15cm | 38 | m2 |  |  | 0.27799 | 10.5636 | 0 | 0
krajnice na C7 v km 0,031-0,069: 38,0x0,5x2
569 90-3311.R00 | Zřízení zemních krajnic se zhutněním | 232 | m3 |  |  | 0 | 0 | 0 | 0
krajnice na C9: (0,10+0,07)x(1366,8-6,8)=232 m3
573 41-1111.R00 | Nátěr živičný s posypem, asfaltem sil., 0,80 kg/m2 | 6674 | m2 |  |  | 0.01008 | 67.2739 | 0 | 0
dle pol. 574 39-1111.R00
574 37-1111.R00 | Makadam penetr.hrubý, kamen.hrubé z asfaltu, 8 cm | 914 | m2 |  |  | 0.18706 | 170.9728 | 0 | 0
| Obrusná vrstva polní cesta C7 - vyrovnání výškových rozdílů: Plocha povrchu vozovky C7: 4,0x191,3=766 m2 | 766
| výhybna a připojení silnice: (plocha ze situace) | 148
574 39-1111.R00 | Makadam penetr.hrubý, kamen.hrubé z asfaltu, 10 cm | 6674 | m2 |  |  | 0.22501 | 1501.7167 | 0 | 0
| Obrusná vrstva: Plocha povrchu vozovky C7: 4,0x191,3=766 m2 | 766
| výhybna a připojení silnice: (plocha ze situace) | 148
| Obrusná vrstva: Plocha povrchu vozovky C9 (na délce 1366,8-6,8=1360,0 m) komunikace: 4,0x1360,0=5440 m2 | 5440
| rozšíření komunikace v obloucích: (průměrné rozšíření 0,70 m) 0,70x(17,0+19,8+34,7+34,8+52,8+25,3+22,6)=0,70x207,0=145 m2 | 145
| výhybny: 1,0x26,0x2=52 m2 | 52
| napojení na ZÚ a KÚ: 40+18+18+47=123 m2 | 123
584 12-1111.R00 | Osazení silničních panelů,lože z kameniva tl. 4 cm | 144 | m2 |  |  | 0.0835 | 12.024 | 0 | 0
Ochrana vodovodů a plynovodu: 3,0x2,0x24 ks
593-81133 | Panel silniční IZD 300/200/15 JP 6 tun | 24 | kus |  |  | 2.245 | 53.88 | 0 | 0
594 51-1111.RT3 | Dlažba z lomového kamene,lože z B 7,5 do 5 cm, včetně dodávky kamene tl.20cm, třída 2 | 75 | m2 |  |  | 0.62754 | 47.0655 | 0 | 0
| Dlažba na vtoku a výtoku propustů: propust na C7: 4,0x(2,5+1,8)=18 m2 | 18
| propust na C9: 3,0x(1,0+1,6)+3,5x(1,0+2,3)=20 m2 | 20
| dlažba suchého brodu: 6,1x6,0=37 m2 | 37
599 63-2111.R00 | Výplň spár dlažby z lomového kamene MC se zatřením | 75 | m2 |  |  | 0.14607 | 10.9552 | 0 | 0
dle pol. 594 51-1111.RT3
871 35-3121.R00 | Montáž trub z tvrdého PVC, gumový kroužek, DN 200 | 17 | m |  |  | 1e-05 | 0.00017 | 0 | 0
Příčné trativody
286-11151.A | Trubka PVC kanalizační hladká d160x3,6x1000 mm SN4 | 10 | kus |  |  | 0.0026 | 0.026 | 0 | 0
286-11155.A | Trubka PVC kanalizační hladká d200x4,5x 500 mm SN4 | 15 | kus |  |  | 0.00205 | 0.03075 | 0 | 0
894 41-0010.RAB | Šachta z betonových dílců pro DN 200 výška vstupu 1,6 m | 2 | kus |  |  | 3.3325 | 6.665 | 0 | 0
894 42-1111.R00 | Osazení betonových dílců šachet | 2 | kus |  |  | 0 | 0 | 0 | 0
592-25711 | Deska zákrytová TBH 48-125 DN 125x10 cm | 2 | kus |  |  | 0.219 | 0.438 | 0 | 0
912 29-1111.R00 | Osazení směrového kůlu z plastických hmot | 2 | kus |  |  | 1.1721 | 2.3443 | 0 | 0
Osazení směrového sloupku v místě připojení polní cesty na silnici III/1725 (na ZÚ)
562-88950 | Sloupek silniční směrový barevný 1200 mm s fólií | 2.02 | kus |  |  | 0.0022 | 0.004444 | 0 | 0
červený, ztratné 1%
919 59-1111.R00 | Zřízení propustku z ocelových trub do Js 40 cm | 34 | m |  |  | 0 | 0 | 0 | 0
| Propust z HDPE včetně seříznutí čel propustků dle sklonu svahu Délka propustu na C7 v km 0,051 | 8.3
| Délka propustu na C9 v km 0,002 | 25.7
D002 | Pecor optima HDPE trouby s hladkou vnitřní a spirálovitě rýhovanou vnější stěnou Js 40 cm | 38 | m |  |  | 0.0087 | 0.3306 | 0 | 0
| Propust na C7 dl.7,0 m: podle výrobních délek: 2x6 m | 12
| Propust na C9 dl. 25,7 m: podle výrobních délek: 3x6 m+1x8 m=26 m | 26
D003 | Pásková spojka pro troubu Js 40 cm | 4 | ks |  |  | 0.005 | 0.02 | 0 | 0
| propust na C7: 1 ks | 1
| propust na C9: 3 ks | 3
919 73-1122.R00 | Zarovnání styčné plochy živičné tl. do 10 cm | 37 | m |  |  | 0 | 0 | 0 | 0
dle pol. 919 73-5113.R00
919 73-5113.R00 | Řezání stávajícího živičného krytu tl. 10 - 15 cm | 37 | m |  |  | 0 | 0 | 0 | 0
| Na ZÚ C9 | 17
| Na KÚ C9 | 20
938 90-2106.R00 | Čištění příkopů š. nad 40 cm, objem do 0,50 m3/m | 30 | m |  |  | 0 | 0 | 0 | 0
Příkop u C9 na ZÚ
966 00-8112.R00 | Bourání trubního propustku z trub DN do 50 cm | 13 | m |  |  | 0 | 0 | 0.98 | 12.74
Propust na C9 v km 0,002
| Mezisoučet pro přesun hmot | [5 empty] | 7523.9148 |  | 119.236
979 08-2213.R00 | Vodorovná doprava suti po suchu do 1 km | 119.236 | t
dle mezisoučtu pro přesun hmot dem. hmostnosti
979 08-2219.R00 | Příplatek za dopravu suti po suchu za další 1 km | 3219.372 | t
odvoz 28 km na skládku v Hněvkově u Blatné: pol. 979 08-2213.R00x27
979 08-7212.R00 | Nakládání suti na dopravní prostředky | 119.236 | t
dle mezisoučtu pro přesun hmot dem. hmostnosti
979 09-3111.R00 | Uložení suti na skládku bez zhutnění | 119.236 | t
dle mezisoučtu pro přesun hmot dem. hmostnosti
D004 | Poplatek za uložení suti na skládku | 119.236 | t
dle mezisoučtu pro přesun hmot dem. hmostnosti
998 22-5111.R00 | Přesun hmot, pozemní komunikace, kryt živičný | 7523.9148 | t
dle mezisoučtu pro přesun hmot
998 22-5192.R00 | Přesun hmot, komunikace živičné, příplatek do 2 km | 7523.9148 | t
dle mezisoučtu pro přesun hmot
Vypracoval : Ing. Bízová |  | Dne : 27.04.2011