## Výkaz kubatur
Výkaz kubatur Stanovice HC3 | [7 empty] | Výkaz kubatur Stanovice HC1
Staničení | Délka | Výkop |  |  | Násyp |  |  | Staničení | Délka | Svahování výkopů |  |  | Svahování násypů
m | m | m2 | Ć m2 | m3 | m2 | Ć m2 | m3 | m | m | m | Ć m | m2 | m | Ć m | m2
0 |  | 0 |  |  | 0 |  |  | 0 |  | 0 |  |  | 0
20 | 20 | 2.31 | 1.155 | 23.1 | 0 | 0 | 0 | 20 | 20 | 0.42 | 0.21 | 4.2 | 0.11 | 0.055 | 1.1
40 | 20 | 2 | 2.155 | 43.1 | 0 | 0 | 0 | 40 | 20 | 0.14 | 0.28 | 5.6 | 0.14 | 0.125 | 2.5
60 | 20 | 2.33 | 2.165 | 43.3 | 0 | 0 | 0 | 60 | 20 | 0.35 | 0.245 | 4.9 | 0 | 0.07 | 1.4
80 | 20 | 2.13 | 2.23 | 44.6 | 0 | 0 | 0 | 80 | 20 | 0.17 | 0.26 | 5.2 | 0.08 | 0.04 | 0.8
100 | 20 | 1.75 | 1.94 | 38.8 | 0.01 | 0.005 | 0.1 | 100 | 20 | 0 | 0.085 | 1.7 | 0.23 | 0.155 | 3.1
120 | 20 | 1.72 | 1.735 | 34.7 | 0.01 | 0.01 | 0.2 | 120 | 20 | 0 | 0 | 0 | 0.31 | 0.27 | 5.4
140 | 20 | 2 | 1.86 | 37.2 | 0 | 0.005 | 0.1 | 140 | 20 | 0 | 0 | 0 | 0 | 0.155 | 3.1
160 | 20 | 2.22 | 2.11 | 42.2 | 0.04 | 0.02 | 0.4 | 160 | 20 | 0 | 0 | 0 | 0.53 | 0.265 | 5.3
180 | 20 | 1.82 | 2.02 | 40.4 | 0.02 | 0.03 | 0.6 | 180 | 20 | 0 | 0 | 0 | 0.4 | 0.465 | 9.3
200 | 20 | 1.81 | 1.815 | 36.3 | 0.01 | 0.015 | 0.3 | 200 | 20 | 0 | 0 | 0 | 0.29 | 0.345 | 6.9
220 | 20 | 2.03 | 1.92 | 38.4 | 0 | 0.005 | 0.1 | 220 | 20 | 0 | 0 | 0 | 0.12 | 0.205 | 4.1
240 | 20 | 1.9 | 1.965 | 39.3 | 0.01 | 0.005 | 0.1 | 240 | 20 | 0 | 0 | 0 | 0.22 | 0.17 | 3.4
260 | 20 | 2.09 | 1.995 | 39.9 | 0 | 0.005 | 0.1 | 260 | 20 | 0.12 | 0.06 | 1.2 | 0.08 | 0.15 | 3
280 | 20 | 1.74 | 1.915 | 38.3 | 0.01 | 0.005 | 0.1 | 280 | 20 | 0 | 0.06 | 1.2 | 0.22 | 0.15 | 3
300 | 20 | 1.11 | 1.425 | 28.5 | 0.08 | 0.045 | 0.9 | 300 | 20 | 0 | 0 | 0 | 0.8 | 0.51 | 10.2
320 | 20 | 1.26 | 1.185 | 23.7 | 0.05 | 0.065 | 1.3 | 320 | 20 | 0 | 0 | 0 | 0.56 | 0.68 | 13.6
340 | 20 | 2.44 | 1.85 | 37 | 0.01 | 0.03 | 0.6 | 340 | 20 | 0.32 | 0.16 | 3.2 | 0.2 | 0.38 | 7.6
360 | 20 | 2.52 | 2.48 | 49.6 | 0.06 | 0.035 | 0.7 | 360 | 20 | 0 | 0.16 | 3.2 | 0.71 | 0.455 | 9.1
380 | 20 | 0.81 | 1.665 | 33.3 | 0.18 | 0.12 | 2.4 | 380 | 20 | 0 | 0 | 0 | 1.14 | 0.925 | 18.5
400 | 20 | 1.44 | 1.125 | 22.5 | 0.15 | 0.165 | 3.3 | 400 | 20 | 0.13 | 0.065 | 1.3 | 0.8 | 0.97 | 19.4
420 | 20 | 1.25 | 1.345 | 26.9 | 0.02 | 0.085 | 1.7 | 420 | 20 | 0 | 0.065 | 1.3 | 0.37 | 0.585 | 11.7
440 | 20 | 1.11 | 1.18 | 23.6 | 0.03 | 0.025 | 0.5 | 440 | 20 | 0 | 0 | 0 | 0.48 | 0.425 | 8.5
460 | 20 | 1.33 | 1.22 | 24.4 | 0.02 | 0.025 | 0.5 | 460 | 20 | 0 | 0 | 0 | 0.26 | 0.37 | 7.4
480 | 20 | 1.08 | 1.205 | 24.1 | 0.06 | 0.04 | 0.8 | 480 | 20 | 0 | 0 | 0 | 0.65 | 0.455 | 9.1
500 | 20 | 1.39 | 1.235 | 24.7 | 0.05 | 0.055 | 1.1 | 500 | 20 | 0 | 0 | 0 | 0.6 | 0.625 | 12.5
520 | 20 | 1.43 | 1.41 | 28.2 | 0.07 | 0.06 | 1.2 | 520 | 20 | 0.24 | 0.12 | 2.4 | 0.62 | 0.61 | 12.2
540 | 20 | 1.57 | 1.5 | 30 | 0.04 | 0.055 | 1.1 | 540 | 20 | 0.48 | 0.36 | 7.2 | 0.43 | 0.525 | 10.5
560 | 20 | 1.63 | 1.6 | 32 | 0.07 | 0.055 | 1.1 | 560 | 20 | 0.42 | 0.45 | 9 | 0.55 | 0.49 | 9.8
580 | 20 | 1.65 | 1.64 | 32.8 | 0.06 | 0.065 | 1.3 | 580 | 20 | 0.5 | 0.46 | 9.2 | 0.5 | 0.525 | 10.5
600 | 20 | 2.11 | 1.88 | 37.6 | 0.03 | 0.045 | 0.9 | 600 | 20 | 0.6 | 0.55 | 11 | 0.36 | 0.43 | 8.6
620 | 20 | 4.31 | 3.21 | 64.2 | 0 | 0.015 | 0.3 | 620 | 20 | 1.11 | 0.855 | 17.1 | 0.14 | 0.25 | 5
640 | 20 | 3.22 | 3.765 | 75.3 | 0.01 | 0.005 | 0.1 | 640 | 20 | 0.78 | 0.945 | 18.9 | 0.2 | 0.17 | 3.4
660 | 20 | 1.3 | 2.26 | 45.2 | 0.06 | 0.035 | 0.7 | 660 | 20 | 0 | 0.39 | 7.8 | 0.5 | 0.35 | 7
680 | 20 | 0.59 | 0.945 | 18.9 | 0.24 | 0.15 | 3 | 680 | 20 | 0 | 0 | 0 | 1.17 | 0.835 | 16.7
700 | 20 | 1.17 | 0.88 | 17.6 | 0.11 | 0.175 | 3.5 | 700 | 20 | 0 | 0 | 0 | 0.85 | 1.01 | 20.2
720 | 20 | 1.7 | 1.435 | 28.7 | 0.02 | 0.065 | 1.3 | 720 | 20 | 0.02 | 0.01 | 0.2 | 0.29 | 0.57 | 11.4
740 | 20 | 2.08 | 1.89 | 37.8 | 0 | 0.01 | 0.2 | 740 | 20 | 0.23 | 0.125 | 2.5 | 0.12 | 0.205 | 4.1
760 | 20 | 1.89 | 1.985 | 39.7 | 0.01 | 0.005 | 0.1 | 760 | 20 | 0.29 | 0.26 | 5.2 | 0.14 | 0.13 | 2.6
780 | 20 | 1.78 | 1.835 | 36.7 | 0.01 | 0.01 | 0.2 | 780 | 20 | 0.26 | 0.275 | 5.5 | 0.23 | 0.185 | 3.7
800 | 20 | 1.54 | 1.66 | 33.2 | 0.02 | 0.015 | 0.3 | 800 | 20 | 0.17 | 0.215 | 4.3 | 0.37 | 0.3 | 6
820 | 20 | 1.91 | 1.725 | 34.5 | 0.01 | 0.015 | 0.3 | 820 | 20 | 0.23 | 0.2 | 4 | 0.18 | 0.275 | 5.5
840 | 20 | 1.63 | 1.77 | 35.4 | 0.02 | 0.015 | 0.3 | 840 | 20 | 0.14 | 0.185 | 3.7 | 0.29 | 0.235 | 4.7
860 | 20 | 1.42 | 1.525 | 30.5 | 0.03 | 0.025 | 0.5 | 860 | 20 | 0.08 | 0.11 | 2.2 | 0.37 | 0.33 | 6.6
880 | 20 | 1.38 | 1.4 | 28 | 0.03 | 0.03 | 0.6 | 880 | 20 | 0 | 0.04 | 0.8 | 0.49 | 0.43 | 8.6
900 | 20 | 1.38 | 1.38 | 27.6 | 0.04 | 0.035 | 0.7 | 900 | 20 | 0 | 0 | 0 | 0.62 | 0.555 | 11.1
920 | 20 | 1.36 | 1.37 | 27.4 | 0.05 | 0.045 | 0.9 | 920 | 20 | 0 | 0 | 0 | 0.63 | 0.625 | 12.5
940 | 20 | 2.09 | 1.725 | 34.5 | 0.04 | 0.045 | 0.9 | 940 | 20 | 0 | 0 | 0 | 0.52 | 0.575 | 11.5
960 | 20 | 1.79 | 1.94 | 38.8 | 0.01 | 0.025 | 0.5 | 960 | 20 | 0 | 0 | 0 | 0.32 | 0.42 | 8.4
968.3 | 8.3 | 0 | 0.895 | 7.4285 | 0 | 0.005 | 0.0415 | 1904.9 | 4.9 | 0 | 0 | 0 | 0 | 0.16 | 0.784
Celkem | 968.3 |  |  | 1679.9285 |  |  | 35.9415 | Celkem | 964.9 |  |  | 144 |  |  | 381.384

## DOPOČTY
Výkaz kubatur - Stanovice HC3
Dopočty :
Výkopy pro výhybny, jsou započítány v příčných řezech
Plocha výhyben: |  | 3 x (2,0 x 20,0 + 2 x 6 x 2 x 0,5) = | 156 | m2
Rozšíření v km 0,000: | - vnitřní str. | 1 x 8,3 + 9,6 x 0,5 = | 13.1 | m2
| - vnější str. | 0,5 x 14,8 + 10 x 0,25 = | 9.9 | m2
| - celkem m2 | 13,10 + 9,9 = | 23 | m2
| - výkop | 23,0 x 0,50 = | 11.5 | m3
Rozšíření v místě sjezdu km 0,364: |  | 3,3 x 1,8 + 2 x 6 x 3,3 x 0,5 = | 25.74 | m2
| - výkop | 25,74 x 0,5 = | 12.87 | m3
Rozšíření v místě sjezdů km 0,709: |  | 2 x ( 4 x 10 + 2 x 3,14 x 6 x 6 /4 ) = | 193.04 | m2
| - výkop | 193,04 x 0,5 = | 96.52 | m3
Zasakovací jámy: |  | 7 ks x 3,0 x 1,0 x 2,5 = | 52.5 | m3
Délka drenáže: |  | 968,3 + (100-81) = | 987.3 | m
Výkop pro drenáž: |  | 987,3 x 0,3 x 0,3 = | 88.86 | m3
Kubatury HC3 celkem:
Výkop: |  | 1679,93 + 11,50 + 12,87 + 96,52 = | 1800.82 | m3
Násyp: |  |  | 35.94 | m3
Svahování výkopu: |  |  | 144 | m2
Svahování násypu: |  |  | 381.38 | m2
Úprava pláně: |  | 968,3 x 4 + 156 + 23 + 25,74 + 193,04 = | 4270.98 | m2
Štěrkodrť 0-32 mm - krajnice |  | 968,3 x 0,5 x 2 = | 968.3 | m2
Štěrkodrť - 200 mm |  | 968,3 x 4 + 156 + 23 + 25,74 + 193,04 = | 4270.98 | m2
Vibrovaný štěrk - 200 mm |  |  | 4270.98 | m2
Vsypný makadam - 90 mm |  | 968,3 x 3 + 156 + 23 + 25,74 + 193,04 = | 3302.68 | m2
Nátěr asfaltový 2,8 kg/m2 |  |  | 3302.68 | m2
Geotextilie separační 30 gr. |  |  | 4270.98 | m2

## Kubatury pracovní
Výpočet kubatur a ploch
Profil | Stan. [km] | Řez | V [m2] | V_upr [m2] | N [m2] | O1 [m] | O2 [m2] | Hr [m] | Hs [m] | H [m2] | P [m] | Zk [m2] | Sv [m] | Sn [m] | Vzdál. [m] | V [m3] | N [m3] | O1 [m2] | O2 [m3] | Hr [m2] | Hs [m2] | H [m3] | P [m2] | Zk [m3] | Sv [m2] | Sn [m2]
PP_Stanovice2 | 0.02 | P20 | 2.16 | 2.31 | 0 | 0 | 0 | 0 | 0 | 0 | 4.53 | 0 | 0.42 | 0.11 | 0 | 0 | 0 | 0 | 0 | 0 | 0 | 0 | 0 | 0 | 0 | 0
PP_Stanovice2 | 0.04 | P40 | 1.85 | 2 | 0 | 0 | 0 | 0 | 0 | 0 | 4.29 | 0 | 0.14 | 0.14 | 20 | 40.1 | 0 | 0 | 0 | 0 | 0 | 0 | 88.2 | 0 | 5.6 | 2.5
PP_Stanovice2 | 0.06 | P60 | 2.18 | 2.33 | 0 | 0 | 0 | 0 | 0 | 0 | 4.35 | 0 | 0.35 | 0 | 20 | 40.3 | 0 | 0 | 0 | 0 | 0 | 0 | 86.4 | 0 | 4.9 | 1.4
PP_Stanovice2 | 0.08 | P80 | 1.98 | 2.13 | 0 | 0 | 0 | 0 | 0 | 0 | 4.26 | 0 | 0.17 | 0.08 | 20 | 41.6 | 0 | 0 | 0 | 0 | 0 | 0 | 86.1 | 0 | 5.2 | 0.8
PP_Stanovice2 | 0.1 | P100 | 1.6 | 1.75 | 0.01 | 0 | 0 | 0 | 0 | 0 | 4.23 | 0 | 0 | 0.23 | 20 | 35.8 | 0.1 | 0 | 0 | 0 | 0 | 0 | 84.9 | 0 | 1.7 | 3.1
PP_Stanovice2 | 0.12 | P120 | 1.57 | 1.72 | 0.01 | 0 | 0 | 0 | 0 | 0 | 4.33 | 0 | 0 | 0.31 | 20 | 31.7 | 0.2 | 0 | 0 | 0 | 0 | 0 | 85.6 | 0 | 0 | 5.4
PP_Stanovice2 | 0.14 | P140 | 1.85 | 2 | 0 | 0 | 0 | 0 | 0 | 0 | 4 | 0 | 0 | 0 | 20 | 34.2 | 0.1 | 0 | 0 | 0 | 0 | 0 | 83.3 | 0 | 0 | 3.1
PP_Stanovice2 | 0.16 | P160 | 2.07 | 2.22 | 0.04 | 0 | 0 | 0 | 0 | 0 | 6.53 | 0 | 0 | 0.53 | 20 | 39.2 | 0.4 | 0 | 0 | 0 | 0 | 0 | 105.3 | 0 | 0 | 5.3
PP_Stanovice2 | 0.18 | P180 | 1.67 | 1.82 | 0.02 | 0 | 0 | 0 | 0 | 0 | 4.75 | 0 | 0 | 0.4 | 20 | 37.4 | 0.6 | 0 | 0 | 0 | 0 | 0 | 112.8 | 0 | 0 | 9.3
PP_Stanovice2 | 0.2 | P200 | 1.66 | 1.81 | 0.01 | 0 | 0 | 0 | 0 | 0 | 4.29 | 0 | 0 | 0.29 | 20 | 33.3 | 0.3 | 0 | 0 | 0 | 0 | 0 | 90.4 | 0 | 0 | 6.9
PP_Stanovice2 | 0.22 | P220 | 1.88 | 2.03 | 0 | 0 | 0 | 0 | 0 | 0 | 4.12 | 0 | 0 | 0.12 | 20 | 35.4 | 0.1 | 0 | 0 | 0 | 0 | 0 | 84.1 | 0 | 0 | 4.1
PP_Stanovice2 | 0.24 | P240 | 1.75 | 1.9 | 0.01 | 0 | 0 | 0 | 0 | 0 | 4.22 | 0 | 0 | 0.22 | 20 | 36.3 | 0.1 | 0 | 0 | 0 | 0 | 0 | 83.4 | 0 | 0 | 3.4
PP_Stanovice2 | 0.26 | P260 | 1.94 | 2.09 | 0 | 0 | 0 | 0 | 0 | 0 | 4.21 | 0 | 0.12 | 0.08 | 20 | 36.9 | 0.1 | 0 | 0 | 0 | 0 | 0 | 84.3 | 0 | 1.2 | 3
PP_Stanovice2 | 0.28 | P280 | 1.59 | 1.74 | 0.01 | 0 | 0 | 0 | 0 | 0 | 4.22 | 0 | 0 | 0.22 | 20 | 35.3 | 0.1 | 0 | 0 | 0 | 0 | 0 | 84.3 | 0 | 1.2 | 3
PP_Stanovice2 | 0.3 | P300 | 0.96 | 1.11 | 0.08 | 0 | 0 | 0 | 0 | 0 | 4.81 | 0 | 0 | 0.8 | 20 | 25.5 | 0.9 | 0 | 0 | 0 | 0 | 0 | 90.3 | 0 | 0 | 10.2
PP_Stanovice2 | 0.32 | P320 | 1.11 | 1.26 | 0.05 | 0 | 0 | 0 | 0 | 0 | 4.58 | 0 | 0 | 0.56 | 20 | 20.7 | 1.3 | 0 | 0 | 0 | 0 | 0 | 93.9 | 0 | 0 | 13.6
PP_Stanovice2 | 0.34 | P340 | 2.29 | 2.44 | 0.01 | 0 | 0 | 0 | 0 | 0 | 4.53 | 0 | 0.32 | 0.2 | 20 | 34 | 0.6 | 0 | 0 | 0 | 0 | 0 | 91.1 | 0 | 3.2 | 7.6
PP_Stanovice2 | 0.36 | P360 | 2.37 | 2.52 | 0.06 | 0 | 0 | 0 | 0 | 0 | 6.98 | 0 | 0 | 0.71 | 20 | 46.6 | 0.7 | 0 | 0 | 0 | 0 | 0 | 115.1 | 0 | 3.2 | 9.1
PP_Stanovice2 | 0.38 | P380 | 0.66 | 0.81 | 0.18 | 0 | 0 | 0 | 0 | 0 | 5.15 | 0 | 0 | 1.14 | 20 | 30.3 | 2.4 | 0 | 0 | 0 | 0 | 0 | 121.3 | 0 | 0 | 18.5
PP_Stanovice2 | 0.4 | P400 | 1.29 | 1.44 | 0.15 | 0 | 0 | 0 | 0 | 0 | 4.94 | 0 | 0.13 | 0.8 | 20 | 19.5 | 3.3 | 0 | 0 | 0 | 0 | 0 | 100.9 | 0 | 1.3 | 19.4
PP_Stanovice2 | 0.42 | P420 | 1.1 | 1.25 | 0.02 | 0 | 0 | 0 | 0 | 0 | 4.38 | 0 | 0 | 0.37 | 20 | 23.9 | 1.7 | 0 | 0 | 0 | 0 | 0 | 93.2 | 0 | 1.3 | 11.7
PP_Stanovice2 | 0.44 | P440 | 0.96 | 1.11 | 0.03 | 0 | 0 | 0 | 0 | 0 | 4.48 | 0 | 0 | 0.48 | 20 | 20.6 | 0.5 | 0 | 0 | 0 | 0 | 0 | 88.6 | 0 | 0 | 8.5
PP_Stanovice2 | 0.46 | P460 | 1.18 | 1.33 | 0.02 | 0 | 0 | 0 | 0 | 0 | 4.27 | 0 | 0 | 0.26 | 20 | 21.4 | 0.5 | 0 | 0 | 0 | 0 | 0 | 87.5 | 0 | 0 | 7.4
PP_Stanovice2 | 0.48 | P480 | 0.93 | 1.08 | 0.06 | 0 | 0 | 0 | 0 | 0 | 4.65 | 0 | 0 | 0.65 | 20 | 21.1 | 0.8 | 0 | 0 | 0 | 0 | 0 | 89.2 | 0 | 0 | 9.1
PP_Stanovice2 | 0.5 | P500 | 1.24 | 1.39 | 0.05 | 0 | 0 | 0 | 0 | 0 | 4.61 | 0 | 0 | 0.6 | 20 | 21.7 | 1.1 | 0 | 0 | 0 | 0 | 0 | 92.6 | 0 | 0 | 12.5
PP_Stanovice2 | 0.52 | P520 | 1.28 | 1.43 | 0.07 | 0 | 0 | 0 | 0 | 0 | 4.87 | 0 | 0.24 | 0.62 | 20 | 25.2 | 1.2 | 0 | 0 | 0 | 0 | 0 | 94.8 | 0 | 2.4 | 12.2
PP_Stanovice2 | 0.54 | P540 | 1.42 | 1.57 | 0.04 | 0 | 0 | 0 | 0 | 0 | 4.91 | 0 | 0.48 | 0.43 | 20 | 27 | 1.1 | 0 | 0 | 0 | 0 | 0 | 97.8 | 0 | 7.2 | 10.5
PP_Stanovice2 | 0.56 | P560 | 1.48 | 1.63 | 0.07 | 0 | 0 | 0 | 0 | 0 | 4.97 | 0 | 0.42 | 0.55 | 20 | 29 | 1.1 | 0 | 0 | 0 | 0 | 0 | 98.8 | 0 | 9 | 9.8
PP_Stanovice2 | 0.58 | P580 | 1.5 | 1.65 | 0.06 | 0 | 0 | 0 | 0 | 0 | 5.01 | 0 | 0.5 | 0.5 | 20 | 29.8 | 1.3 | 0 | 0 | 0 | 0 | 0 | 99.8 | 0 | 9.2 | 10.5
PP_Stanovice2 | 0.6 | P600 | 1.96 | 2.11 | 0.03 | 0 | 0 | 0 | 0 | 0 | 4.96 | 0 | 0.6 | 0.36 | 20 | 34.6 | 0.9 | 0 | 0 | 0 | 0 | 0 | 99.7 | 0 | 11 | 8.6
PP_Stanovice2 | 0.62 | P620 | 4.16 | 4.31 | 0 | 0 | 0 | 0 | 0 | 0 | 7.26 | 0 | 1.11 | 0.14 | 20 | 61.2 | 0.3 | 0 | 0 | 0 | 0 | 0 | 122.2 | 0 | 17.1 | 5
PP_Stanovice2 | 0.64 | P640 | 3.07 | 3.22 | 0.01 | 0 | 0 | 0 | 0 | 0 | 6.17 | 0 | 0.78 | 0.2 | 20 | 72.3 | 0.1 | 0 | 0 | 0 | 0 | 0 | 134.3 | 0 | 18.9 | 3.4
PP_Stanovice2 | 0.66 | P660 | 1.15 | 1.3 | 0.06 | 0 | 0 | 0 | 0 | 0 | 4.51 | 0 | 0 | 0.5 | 20 | 42.2 | 0.7 | 0 | 0 | 0 | 0 | 0 | 106.8 | 0 | 7.8 | 7
PP_Stanovice2 | 0.68 | P680 | 0.44 | 0.59 | 0.24 | 0 | 0 | 0 | 0 | 0 | 5.18 | 0 | 0 | 1.17 | 20 | 15.9 | 3 | 0 | 0 | 0 | 0 | 0 | 96.9 | 0 | 0 | 16.7
PP_Stanovice2 | 0.7 | P700 | 1.02 | 1.17 | 0.11 | 0 | 0 | 0 | 0 | 0 | 4.86 | 0 | 0 | 0.85 | 20 | 14.6 | 3.5 | 0 | 0 | 0 | 0 | 0 | 100.4 | 0 | 0 | 20.2
PP_Stanovice2 | 0.72 | P720 | 1.55 | 1.7 | 0.02 | 0 | 0 | 0 | 0 | 0 | 4.32 | 0 | 0.02 | 0.29 | 20 | 25.7 | 1.3 | 0 | 0 | 0 | 0 | 0 | 91.8 | 0 | 0.2 | 11.4
PP_Stanovice2 | 0.74 | P740 | 1.93 | 2.08 | 0 | 0 | 0 | 0 | 0 | 0 | 4.35 | 0 | 0.23 | 0.12 | 20 | 34.8 | 0.2 | 0 | 0 | 0 | 0 | 0 | 86.7 | 0 | 2.5 | 4.1
PP_Stanovice2 | 0.76 | P760 | 1.74 | 1.89 | 0.01 | 0 | 0 | 0 | 0 | 0 | 4.44 | 0 | 0.29 | 0.14 | 20 | 36.7 | 0.1 | 0 | 0 | 0 | 0 | 0 | 87.9 | 0 | 5.2 | 2.6
PP_Stanovice2 | 0.78 | P780 | 1.63 | 1.78 | 0.01 | 0 | 0 | 0 | 0 | 0 | 4.5 | 0 | 0.26 | 0.23 | 20 | 33.7 | 0.2 | 0 | 0 | 0 | 0 | 0 | 89.4 | 0 | 5.5 | 3.7
PP_Stanovice2 | 0.8 | P800 | 1.39 | 1.54 | 0.02 | 0 | 0 | 0 | 0 | 0 | 4.54 | 0 | 0.17 | 0.37 | 20 | 30.2 | 0.3 | 0 | 0 | 0 | 0 | 0 | 90.4 | 0 | 4.3 | 6
PP_Stanovice2 | 0.82 | P820 | 1.76 | 1.91 | 0.01 | 0 | 0 | 0 | 0 | 0 | 4.42 | 0 | 0.23 | 0.18 | 20 | 31.5 | 0.3 | 0 | 0 | 0 | 0 | 0 | 89.6 | 0 | 4 | 5.5
PP_Stanovice2 | 0.84 | P840 | 1.48 | 1.63 | 0.02 | 0 | 0 | 0 | 0 | 0 | 4.44 | 0 | 0.14 | 0.29 | 20 | 32.4 | 0.3 | 0 | 0 | 0 | 0 | 0 | 88.6 | 0 | 3.7 | 4.7
PP_Stanovice2 | 0.86 | P860 | 1.27 | 1.42 | 0.03 | 0 | 0 | 0 | 0 | 0 | 4.46 | 0 | 0.08 | 0.37 | 20 | 27.5 | 0.5 | 0 | 0 | 0 | 0 | 0 | 89 | 0 | 2.2 | 6.6
PP_Stanovice2 | 0.88 | P880 | 1.23 | 1.38 | 0.03 | 0 | 0 | 0 | 0 | 0 | 4.5 | 0 | 0 | 0.49 | 20 | 25 | 0.6 | 0 | 0 | 0 | 0 | 0 | 89.6 | 0 | 0.8 | 8.6
PP_Stanovice2 | 0.9 | P900 | 1.23 | 1.38 | 0.04 | 0 | 0 | 0 | 0 | 0 | 4.63 | 0 | 0 | 0.62 | 20 | 24.6 | 0.7 | 0 | 0 | 0 | 0 | 0 | 91.3 | 0 | 0 | 11.1
PP_Stanovice2 | 0.92 | P920 | 1.21 | 1.36 | 0.05 | 0 | 0 | 0 | 0 | 0 | 4.64 | 0 | 0 | 0.63 | 20 | 24.4 | 0.9 | 0 | 0 | 0 | 0 | 0 | 92.7 | 0 | 0 | 12.5
PP_Stanovice2 | 0.94 | P940 | 1.94 | 2.09 | 0.04 | 0 | 0 | 0 | 0 | 0 | 6.52 | 0 | 0 | 0.52 | 20 | 31.5 | 0.9 | 0 | 0 | 0 | 0 | 0 | 111.6 | 0 | 0 | 11.5
PP_Stanovice2 | 0.96 | P960 | 1.64 | 1.79 | 0.01 | 0 | 0 | 0 | 0 | 0 | 4.33 | 0 | 0 | 0.32 | 20 | 35.8 | 0.5 | 0 | 0 | 0 | 0 | 0 | 108.5 | 0 | 0 | 8.4
Rekapitulace
Výkop (V): |  |  | 1508.4 |  | m3
Násyp (N): |  |  | 35.9 |  | m3
Odhumusování (O1): |  |  | 0 |  | m2
Odhumusování (O2): |  |  | 0 |  | m3
Ohumusování v rovině (Hr): |  |  | 0 |  | m2
Ohumusování ve svahu (Hs): |  |  | 0 |  | m2
Ohumusování (H): |  |  | 0 |  | m3
Úprava pláně (P): |  |  | 4481.4 |  | m2
Zemní krajnice (Zk): |  |  | 0 |  | m3
Svahování výkopu (Sv): |  |  | 139.8 |  | m2
Svahování násypu (Sn): |  |  | 379.5 |  | m2
Objekt:
Vypracoval:
Dne: