## VÝKAZ VÝMĚR
Výkaz výměr pro rozpočet
Zpevnění polní cesty HC3 v kat. území Stanovice
Zemní práce
111 20 - 1101 | Odstranění křovin a stromů do 1000 m2 |  | 150 | m2
122 10 - 1102 | Odkopávky a prokopávky nezapažené
| v hornině 1 a 2 do 1000 m3 | 50% | 900.41 | m3
122 20 - 1102 | Odkopávky a prokopávky nezapažené
| v hornině 3 do 1000 m3 | 50% | 900.41 | m3
122 20 - 2209 | Příplatek za lepivost 30% |  | 270.12 | m3
131 20 - 1101 | Hloubení nezapažených jam v hor.3 do 100 m3
| 37,50 + 15,0 = |  | 52.5 | m3
132 20 - 1101 | Hloubení rýh šířky do 600 mm v hornině 3 do 100 m2 |  | 88.86 | m3
162 70 - 1105 | Vodorovné přemístění výkopku z horniny 1-4 do 10 000 m
| 1800,82 - 35,94 = |  | 1764.88 | m3
171 10 - 1141 | Uložení sypaniny do násypů zhutněných
| z jakýchkoliv hornin při množství násypu do 0,75 m3/m |  | 35.94 | m3
171 20 - 1101 | Uložení sypaniny do násypů nezhutněných |  | 1764.88 | m3
181 10 - 1102 | Úprava pláně v horn. 1 až 4 se zhutněním |  | 4270.98 | m2
182 10 - 1101 | Svahování v zářezech tř. 1-4 |  | 144 | m2
182 20 - 1101 | Svahování násypů |  | 381.38 | m2
180 40 - 1213 | Založení trávníku lučního na svahu do 1:1
| 144,0 + 381,38 = |  | 525.38 | m2
SPC | Technická travní směs
| 525,38 x 1,03 x 0,03 = |  | 16.23 | kg
Komunikace
564 86 - 1111 | Podklad ze štěrkodrti po zhutnění tl. 200 mm |  | 4270.98 | m2
564 76 - 2111 | Podklad z kameniva drceného s výplňovým kam. tl. 200mm |  | 4270.98 | m2
569 83 - 1111 | Zpevnění krajnic po zhutnění štěrkodrtí tl. 100 mm |  | 968.3 | m2
573 41 - 1115 | Nátěr živičný z asfaltu 1,8 kg/m2 |  | 3302.68 | m2
575 18 - 1111 | Makadam vsypný 90 mm |  | 3302.68 | m2
Trubní vedení
871 31 - 8111 | Kladení drenážních trub z plastických hmot |  | 987.3 | m
SPC | Trubka PVC drenážní flexibilní DN 100 mm
| 987,3 x 1,01 = |  | 997.17 | m
Vodorovné konstrukce
457 97 - 1112 | Zřízení vrstvy z geotextilie, sklon do 1:5, šířky do 7,5 m |  | 4270.98 | m2
SPC | Geotextile separační 300 gr |  | 4270.98 | m2
Geodetické práce
SPC | Vytyčení osy komunikace |  | 968.3 | m
SPC | Vytyčení parcely komunikace |  | 968.3 | m
SPC | Zaměření skutečného stavu |  | 968.3 | m
Staveništní přesun hmot
998 22 - 5111 | Přesun hmot, pozemní komunikace, kryt živičný |  | 4472.45 | t